## bus_data
BUS_I | BUS_TYPE | Pd | Qd | Gs | Bs | area | Vm | Va | baseKV | zone | Vmax | Vmin
11 | 1 | 0.0014163 | 0.00035495 | 0 | 0 | 1 | 0.98104 | -0.3642 | 0.4 | 1 | 1.1 | 0.9
13 | 1 | 0 | 0 | 0 | 0 | 1 | 0.98137 | -0.35766 | 0.4 | 1 | 1.1 | 0.9
14 | 1 | 0.0030599 | 0.00076688 | 0 | 0 | 1 | 0.9814 | -0.35719 | 0.4 | 1 | 1.1 | 0.9
15 | 1 | 0.0024131 | 0.00060478 | 0 | 0 | 1 | 0.98151 | -0.35493 | 0.4 | 1 | 1.1 | 0.9
16 | 1 | 0 | 0 | 0 | 0 | 1 | 0.9821 | -0.34346 | 0.4 | 1 | 1.1 | 0.9
17 | 1 | 0.001981 | 0.00049648 | 0 | 0 | 1 | 0.98235 | -0.33842 | 0.4 | 1 | 1.1 | 0.9
47 | 1 | 0.0048095 | 0.0012054 | 0 | 0 | 1 | 0.98261 | -0.33351 | 0.4 | 1 | 1.1 | 0.9
49 | 1 | 0 | 0 | 0 | 0 | 1 | 0.9792 | -0.40015 | 0.4 | 1 | 1.1 | 0.9
39 | 1 | 0.0016436 | 0.00041193 | 0 | 0 | 1 | 0.97899 | -0.40432 | 0.4 | 1 | 1.1 | 0.9
48 | 1 | 0.017221 | 0.0043159 | 0 | 0 | 1 | 0.97929 | -0.39835 | 0.4 | 1 | 1.1 | 0.9
45 | 1 | 0.0068712 | 0.0017221 | 0 | 0 | 1 | 0.98315 | -0.32295 | 0.4 | 1 | 1.1 | 0.9
130 | 1 | 0.0046883 | 0.001175 | 0 | 0 | 1 | 0.98488 | -0.28939 | 0.4 | 1 | 1.1 | 0.9
125 | 1 | 0 | 0 | 0 | 0 | 1 | 0.98496 | -0.28769 | 0.4 | 1 | 1.1 | 0.9
41 | 1 | 0.00092556 | 0.00023197 | 0 | 0 | 1 | 0.98261 | -0.33336 | 0.4 | 1 | 1.1 | 0.9
42 | 1 | 0.0021853 | 0.00054769 | 0 | 0 | 1 | 0.98196 | -0.34601 | 0.4 | 1 | 1.1 | 0.9
43 | 1 | 0 | 0 | 0 | 0 | 1 | 0.98342 | -0.31762 | 0.4 | 1 | 1.1 | 0.9
44 | 1 | 0.0038133 | 0.00095569 | 0 | 0 | 1 | 0.98111 | -0.36264 | 0.4 | 1 | 1.1 | 0.9
46 | 1 | 0.0021711 | 0.00054413 | 0 | 0 | 1 | 0.98446 | -0.29736 | 0.4 | 1 | 1.1 | 0.9
180 | 1 | 0.0029603 | 0.00074193 | 0 | 0 | 1 | 0.98048 | -0.37511 | 0.4 | 1 | 1.1 | 0.9
63 | 1 | 0.00076441 | 0.00019158 | 0 | 0 | 1 | 0.98454 | -0.29583 | 0.4 | 1 | 1.1 | 0.9
181 | 1 | 0.0016698 | 0.00041849 | 0 | 0 | 1 | 0.98047 | -0.37517 | 0.4 | 1 | 1.1 | 0.9
62 | 1 | 0 | 0 | 0 | 0 | 1 | 0.98604 | -0.26669 | 0.4 | 1 | 1.1 | 0.9
60 | 1 | 0.0055001 | 0.0013784 | 0 | 0 | 1 | 0.98583 | -0.27062 | 0.4 | 1 | 1.1 | 0.9
61 | 1 | 0.0011976 | 0.00030016 | 0 | 0 | 1 | 0.98593 | -0.26874 | 0.4 | 1 | 1.1 | 0.9
64 | 1 | 0.00076636 | 0.00019207 | 0 | 0 | 1 | 0.98644 | -0.2588 | 0.4 | 1 | 1.1 | 0.9
71 | 1 | 0 | 0 | 0 | 0 | 1 | 0.9875 | -0.23833 | 0.4 | 1 | 1.1 | 0.9
72 | 1 | 0.0026886 | 0.00067383 | 0 | 0 | 1 | 0.98615 | -0.26437 | 0.4 | 1 | 1.1 | 0.9
70 | 1 | 0.0034346 | 0.0008608 | 0 | 0 | 1 | 0.98799 | -0.22882 | 0.4 | 1 | 1.1 | 0.9
66 | 1 | 0.0063638 | 0.0015949 | 0 | 0 | 1 | 0.98978 | -0.19442 | 0.4 | 1 | 1.1 | 0.9
67 | 1 | 0.0018894 | 0.00047353 | 0 | 0 | 1 | 0.99001 | -0.19011 | 0.4 | 1 | 1.1 | 0.9
68 | 1 | 0.0010786 | 0.00027032 | 0 | 0 | 1 | 0.98828 | -0.22319 | 0.4 | 1 | 1.1 | 0.9
69 | 1 | 0.0029272 | 0.00073362 | 0 | 0 | 1 | 0.9911 | -0.16909 | 0.4 | 1 | 1.1 | 0.9
73 | 1 | 0.0023589 | 0.00059119 | 0 | 0 | 1 | 0.9917 | -0.15771 | 0.4 | 1 | 1.1 | 0.9
131 | 1 | 0 | 0 | 0 | 0 | 1 | 0.99225 | -0.14718 | 0.4 | 1 | 1.1 | 0.9
178 | 1 | 0.0012583 | 0.00031536 | 0 | 0 | 1 | 0.98444 | -0.29735 | 0.4 | 1 | 1.1 | 0.9
177 | 1 | 0.0012444 | 0.00031188 | 0 | 0 | 1 | 0.98312 | -0.32294 | 0.4 | 1 | 1.1 | 0.9
113 | 1 | 0.0023619 | 0.00059196 | 0 | 0 | 1 | 0.99455 | -0.10317 | 0.4 | 1 | 1.1 | 0.9
129 | 1 | 0.0015473 | 0.00038779 | 0 | 0 | 1 | 0.98866 | -0.21614 | 0.4 | 1 | 1.1 | 0.9
74 | 1 | 0.0021963 | 0.00055044 | 0 | 0 | 1 | 0.97355 | -0.51029 | 0.4 | 1 | 1.1 | 0.9
75 | 1 | 0.0027167 | 0.00068088 | 0 | 0 | 1 | 0.97358 | -0.50953 | 0.4 | 1 | 1.1 | 0.9
77 | 1 | 0.0019262 | 0.00048274 | 0 | 0 | 1 | 0.97372 | -0.50694 | 0.4 | 1 | 1.1 | 0.9
78 | 1 | 0 | 0 | 0 | 0 | 1 | 0.9744 | -0.49346 | 0.4 | 1 | 1.1 | 0.9
88 | 1 | 0 | 0 | 0 | 0 | 1 | 0.97429 | -0.4955 | 0.4 | 1 | 1.1 | 0.9
86 | 1 | 0.0033683 | 0.00084416 | 0 | 0 | 1 | 0.97493 | -0.48293 | 0.4 | 1 | 1.1 | 0.9
92 | 1 | 0 | 0 | 0 | 0 | 1 | 0.97418 | -0.49777 | 0.4 | 1 | 1.1 | 0.9
95 | 1 | 0.0028662 | 0.00071834 | 0 | 0 | 1 | 0.97381 | -0.50496 | 0.4 | 1 | 1.1 | 0.9
89 | 1 | 0.0085673 | 0.0021472 | 0 | 0 | 1 | 0.99924 | -0.014621 | 0.4 | 1 | 1.1 | 0.9
100 | 1 | 0.0066218 | 0.0016596 | 0 | 0 | 1 | 0.99955 | -0.0086302 | 0.4 | 1 | 1.1 | 0.9
85 | 1 | 0.0028267 | 0.00070843 | 0 | 0 | 1 | 0.97571 | -0.46766 | 0.4 | 1 | 1.1 | 0.9
79 | 1 | 0.0025244 | 0.00063267 | 0 | 0 | 1 | 0.97639 | -0.45423 | 0.4 | 1 | 1.1 | 0.9
80 | 1 | 0.0017587 | 0.00044078 | 0 | 0 | 1 | 0.97648 | -0.45246 | 0.4 | 1 | 1.1 | 0.9
81 | 1 | 0.003797 | 0.00095162 | 0 | 0 | 1 | 0.97621 | -0.45784 | 0.4 | 1 | 1.1 | 0.9
82 | 1 | 0 | 0 | 0 | 0 | 1 | 0.97669 | -0.44838 | 0.4 | 1 | 1.1 | 0.9
83 | 1 | 0.003037 | 0.00076114 | 0 | 0 | 1 | 0.97619 | -0.45827 | 0.4 | 1 | 1.1 | 0.9
87 | 1 | 0.005557 | 0.0013927 | 0 | 0 | 1 | 0.97819 | -0.41901 | 0.4 | 1 | 1.1 | 0.9
84 | 1 | 0.0025331 | 0.00063485 | 0 | 0 | 1 | 0.97656 | -0.45087 | 0.4 | 1 | 1.1 | 0.9
102 | 1 | 0.0014096 | 0.00035328 | 0 | 0 | 1 | 0.97862 | -0.41053 | 0.4 | 1 | 1.1 | 0.9
103 | 1 | 0.0013975 | 0.00035025 | 0 | 0 | 1 | 0.97969 | -0.38963 | 0.4 | 1 | 1.1 | 0.9
90 | 1 | 0.0039331 | 0.00098572 | 0 | 0 | 1 | 0.97417 | -0.49801 | 0.4 | 1 | 1.1 | 0.9
96 | 1 | 0.0027489 | 0.00068894 | 0 | 0 | 1 | 0.97336 | -0.51398 | 0.4 | 1 | 1.1 | 0.9
101 | 3 | 0.012026 | 0.003014 | 0 | 0 | 1 | 1 | 0 | 0.4 | 1 | 1.1 | 0.9
94 | 1 | 0.0017823 | 0.00044669 | 0 | 0 | 1 | 0.98197 | -0.34613 | 0.4 | 1 | 1.1 | 0.9
138 | 1 | 0.0033947 | 0.00085078 | 0 | 0 | 1 | 0.98197 | -0.34609 | 0.4 | 1 | 1.1 | 0.9
139 | 1 | 0.0012732 | 0.0003191 | 0 | 0 | 1 | 0.97916 | -0.40103 | 0.4 | 1 | 1.1 | 0.9
140 | 1 | 0.011277 | 0.0028263 | 0 | 0 | 1 | 0.97917 | -0.40086 | 0.4 | 1 | 1.1 | 0.9
137 | 1 | 0.0018933 | 0.00047451 | 0 | 0 | 1 | 0.98209 | -0.34375 | 0.4 | 1 | 1.1 | 0.9
97 | 1 | 0.0019304 | 0.00048379 | 0 | 0 | 1 | 0.97308 | -0.51944 | 0.4 | 1 | 1.1 | 0.9
98 | 1 | 0.0030362 | 0.00076094 | 0 | 0 | 1 | 0.97282 | -0.52466 | 0.4 | 1 | 1.1 | 0.9
99 | 1 | 0.0028429 | 0.00071251 | 0 | 0 | 1 | 0.9728 | -0.52503 | 0.4 | 1 | 1.1 | 0.9
110 | 1 | 0.003962 | 0.00099298 | 0 | 0 | 1 | 0.97265 | -0.52788 | 0.4 | 1 | 1.1 | 0.9
111 | 1 | 0.0027868 | 0.00069843 | 0 | 0 | 1 | 0.97264 | -0.52823 | 0.4 | 1 | 1.1 | 0.9
106 | 1 | 0.008906 | 0.002232 | 0 | 0 | 1 | 0.99825 | -0.033105 | 0.4 | 1 | 1.1 | 0.9
104 | 1 | 0.0020719 | 0.00051928 | 0 | 0 | 1 | 0.97999 | -0.38372 | 0.4 | 1 | 1.1 | 0.9
105 | 1 | 0.00065309 | 0.00016368 | 0 | 0 | 1 | 0.98006 | -0.3825 | 0.4 | 1 | 1.1 | 0.9
107 | 1 | 0.0022706 | 0.00056906 | 0 | 0 | 1 | 0.98052 | -0.37345 | 0.4 | 1 | 1.1 | 0.9
108 | 1 | 0.0019264 | 0.00048279 | 0 | 0 | 1 | 0.98141 | -0.35622 | 0.4 | 1 | 1.1 | 0.9
109 | 1 | 0.0014211 | 0.00035616 | 0 | 0 | 1 | 0.98149 | -0.35452 | 0.4 | 1 | 1.1 | 0.9
176 | 1 | 0.0023519 | 0.00058944 | 0 | 0 | 1 | 0.98246 | -0.3357 | 0.4 | 1 | 1.1 | 0.9
112 | 1 | 0.0028229 | 0.00070749 | 0 | 0 | 1 | 0.97262 | -0.52847 | 0.4 | 1 | 1.1 | 0.9
114 | 1 | 0.0033527 | 0.00084025 | 0 | 0 | 1 | 0.98325 | -0.32116 | 0.4 | 1 | 1.1 | 0.9
115 | 1 | 0.0037525 | 0.00094047 | 0 | 0 | 1 | 0.9829 | -0.3279 | 0.4 | 1 | 1.1 | 0.9
116 | 1 | 0.0024133 | 0.00060483 | 0 | 0 | 1 | 0.98331 | -0.31993 | 0.4 | 1 | 1.1 | 0.9
117 | 1 | 0.0026145 | 0.00065526 | 0 | 0 | 1 | 0.98288 | -0.32831 | 0.4 | 1 | 1.1 | 0.9
118 | 1 | 0.0028326 | 0.00070992 | 0 | 0 | 1 | 0.98391 | -0.30819 | 0.4 | 1 | 1.1 | 0.9
119 | 1 | 0.0033844 | 0.00084822 | 0 | 0 | 1 | 0.98276 | -0.33075 | 0.4 | 1 | 1.1 | 0.9
124 | 1 | 0 | 0 | 0 | 0 | 1 | 0.98456 | -0.29559 | 0.4 | 1 | 1.1 | 0.9
120 | 1 | 0.0057433 | 0.0014394 | 0 | 0 | 1 | 0.98254 | -0.33503 | 0.4 | 1 | 1.1 | 0.9
126 | 1 | 0.0038443 | 0.00096348 | 0 | 0 | 1 | 0.98348 | -0.31665 | 0.4 | 1 | 1.1 | 0.9
121 | 1 | 0.0023591 | 0.00059124 | 0 | 0 | 1 | 0.9824 | -0.33778 | 0.4 | 1 | 1.1 | 0.9
122 | 1 | 0.0018189 | 0.00045587 | 0 | 0 | 1 | 0.98231 | -0.33943 | 0.4 | 1 | 1.1 | 0.9
123 | 1 | 0.0030067 | 0.00075355 | 0 | 0 | 1 | 0.98214 | -0.34274 | 0.4 | 1 | 1.1 | 0.9
127 | 1 | 0.0019561 | 0.00049025 | 0 | 0 | 1 | 0.98768 | -0.235 | 0.4 | 1 | 1.1 | 0.9
182 | 1 | 0.0023198 | 0.00058139 | 0 | 0 | 1 | 0.98232 | -0.33926 | 0.4 | 1 | 1.1 | 0.9
128 | 1 | 0.0010956 | 0.00027458 | 0 | 0 | 1 | 0.98806 | -0.22768 | 0.4 | 1 | 1.1 | 0.9
145 | 1 | 0.004262 | 0.0010682 | 0 | 0 | 1 | 0.98222 | -0.34108 | 0.4 | 1 | 1.1 | 0.9
132 | 1 | 0.0024187 | 0.00060618 | 0 | 0 | 1 | 0.98025 | -0.37972 | 0.4 | 1 | 1.1 | 0.9
133 | 1 | 0.0030142 | 0.00075542 | 0 | 0 | 1 | 0.98046 | -0.37553 | 0.4 | 1 | 1.1 | 0.9
134 | 1 | 0.0030035 | 0.00075275 | 0 | 0 | 1 | 0.9797 | -0.39045 | 0.4 | 1 | 1.1 | 0.9
135 | 1 | 0.0016693 | 0.00041836 | 0 | 0 | 1 | 0.98052 | -0.37448 | 0.4 | 1 | 1.1 | 0.9
136 | 1 | 0.009276 | 0.0023248 | 0 | 0 | 1 | 0.97951 | -0.39424 | 0.4 | 1 | 1.1 | 0.9
143 | 1 | 0 | 0 | 0 | 0 | 1 | 0.9815 | -0.3552 | 0.4 | 1 | 1.1 | 0.9
142 | 1 | 0.0013332 | 0.00033414 | 0 | 0 | 1 | 0.97948 | -0.39481 | 0.4 | 1 | 1.1 | 0.9
144 | 1 | 0.0030891 | 0.00077419 | 0 | 0 | 1 | 0.98138 | -0.35756 | 0.4 | 1 | 1.1 | 0.9
141 | 1 | 0.0026036 | 0.00065251 | 0 | 0 | 1 | 0.97934 | -0.39747 | 0.4 | 1 | 1.1 | 0.9
147 | 1 | 0.0042034 | 0.0010535 | 0 | 0 | 1 | 0.9813 | -0.35916 | 0.4 | 1 | 1.1 | 0.9
146 | 1 | 0.0015654 | 0.00039231 | 0 | 0 | 1 | 0.9812 | -0.36107 | 0.4 | 1 | 1.1 | 0.9
148 | 1 | 0.0040955 | 0.0010264 | 0 | 0 | 1 | 0.98109 | -0.3632 | 0.4 | 1 | 1.1 | 0.9
149 | 1 | 0.0012516 | 0.00031369 | 0 | 0 | 1 | 0.98108 | -0.36337 | 0.4 | 1 | 1.1 | 0.9

## generator_data
GEN_BUS | PG | QG | QMAX | QMIN | VG | MBASE | GEN_STATUS | PMAX | PMIN
101 | 0.30871 | 0.079215 | 10 | -10 | 1 | 100 | 1 | 10 | 0

## branch_data
F_BUS | T_BUS | BR_R | BR_X | BR_B | RATE_A | RATE_B | RATE_C | TAP | SHIFT | BR_STATUS | ANGMIN | ANGMAX | P_in | Q_in | P_out | Q_out
11 | 13 | 19.8718 | 12.718 | 3.337e-08 | 0 | 0 | 0 | 0 | 0 | 1 | -90 | 90 | -0.0014163 | -0.00035496 | 0.0014167 | 0.00035203
13 | 14 | 1.4113 | 0.90321 | 2.3699e-09 | 0 | 0 | 0 | 0 | 0 | 1 | -90 | 90 | -0.0014167 | -0.00035203 | 0.0014167 | 0.00035182
14 | 15 | 2.1743 | 1.3915 | 3.6512e-09 | 0 | 0 | 0 | 0 | 0 | 1 | -90 | 90 | -0.0044766 | -0.0011187 | 0.0044771 | 0.0011187
15 | 16 | 7.182 | 4.5965 | 1.2061e-08 | 0 | 0 | 0 | 0 | 0 | 1 | -90 | 90 | -0.0068901 | -0.0017235 | 0.0068939 | 0.0017247
16 | 17 | 3.1565 | 2.0202 | 5.3007e-09 | 0 | 0 | 0 | 0 | 0 | 1 | -90 | 90 | -0.0068939 | -0.0017247 | 0.0068956 | 0.0017252
17 | 47 | 2.3938 | 1.532 | 4.0199e-09 | 0 | 0 | 0 | 0 | 0 | 1 | -90 | 90 | -0.0088765 | -0.0022217 | 0.0088786 | 0.0022227
47 | 45 | 3.3401 | 2.1376 | 5.6089e-09 | 0 | 0 | 0 | 0 | 0 | 1 | -90 | 90 | -0.013688 | -0.0034281 | 0.013695 | 0.0034319
49 | 39 | 10.8895 | 6.9693 | 1.8286e-08 | 0 | 0 | 0 | 0 | 0 | 1 | -90 | 90 | 0.0016439 | 0.00041039 | -0.0016436 | -0.00041194
49 | 48 | 4.6794 | 2.9948 | 7.8579e-09 | 0 | 0 | 0 | 0 | 0 | 1 | -90 | 90 | -0.0016439 | -0.00041039 | 0.0016441 | 0.00040973
48 | 181 | 5.287 | 3.3837 | 8.8783e-09 | 0 | 0 | 0 | 0 | 0 | 1 | -90 | 90 | -0.018865 | -0.0047257 | 0.018885 | 0.0047382
45 | 43 | 1.1212 | 0.71756 | 1.8828e-09 | 0 | 0 | 0 | 0 | 0 | 1 | -90 | 90 | -0.020566 | -0.005154 | 0.020571 | 0.0051572
130 | 125 | 1.5711 | 1.0055 | 2.6383e-09 | 0 | 0 | 0 | 0 | 0 | 1 | -90 | 90 | -0.0046883 | -0.001175 | 0.0046887 | 0.001175
125 | 127 | 2.2192 | 1.4203 | 3.7266e-09 | 0 | 0 | 0 | 0 | 0 | 1 | -90 | 90 | -0.10387 | -0.026158 | 0.10413 | 0.026325
125 | 124 | 0.34742 | 0.22235 | 5.8341e-10 | 0 | 0 | 0 | 0 | 0 | 1 | -90 | 90 | 0.099181 | 0.024983 | -0.099144 | -0.024959
41 | 42 | 1.8532 | 1.1861 | 3.1121e-09 | 0 | 0 | 0 | 0 | 0 | 1 | -90 | 90 | 0.029568 | 0.0074352 | -0.02955 | -0.0074241
41 | 43 | 2.2404 | 1.4338 | 3.7622e-09 | 0 | 0 | 0 | 0 | 0 | 1 | -90 | 90 | -0.030493 | -0.0076672 | 0.030516 | 0.0076815
42 | 44 | 2.6304 | 1.6834 | 4.4171e-09 | 0 | 0 | 0 | 0 | 0 | 1 | -90 | 90 | 0.027364 | 0.0068764 | -0.027343 | -0.0068629
43 | 46 | 1.7247 | 1.1038 | 2.8962e-09 | 0 | 0 | 0 | 0 | 0 | 1 | -90 | 90 | -0.051087 | -0.012839 | 0.051137 | 0.01287
44 | 180 | 2.2864 | 1.4633 | 3.8395e-09 | 0 | 0 | 0 | 0 | 0 | 1 | -90 | 90 | 0.023529 | 0.0059072 | -0.023516 | -0.0058987
46 | 63 | 0.12476 | 0.079846 | 2.095e-10 | 0 | 0 | 0 | 0 | 0 | 1 | -90 | 90 | -0.053308 | -0.013414 | 0.053312 | 0.013417
180 | 181 | 0.013404 | 0.0085787 | 2.2509e-11 | 0 | 0 | 0 | 0 | 0 | 1 | -90 | 90 | 0.020555 | 0.0051567 | -0.020555 | -0.0051567
63 | 62 | 2.3505 | 1.5044 | 3.9472e-09 | 0 | 0 | 0 | 0 | 0 | 1 | -90 | 90 | -0.054076 | -0.013608 | 0.054152 | 0.013656
62 | 64 | 0.56774 | 0.36335 | 9.5338e-10 | 0 | 0 | 0 | 0 | 0 | 1 | -90 | 90 | -0.060851 | -0.015335 | 0.060874 | 0.01535
62 | 61 | 1.3336 | 0.85347 | 2.2394e-09 | 0 | 0 | 0 | 0 | 0 | 1 | -90 | 90 | 0.0066988 | 0.0016789 | -0.0066981 | -0.0016787
60 | 61 | 1.4838 | 0.9496 | 2.4916e-09 | 0 | 0 | 0 | 0 | 0 | 1 | -90 | 90 | -0.0055 | -0.0013785 | 0.0055005 | 0.0013785
64 | 71 | 1.4555 | 0.93149 | 2.4441e-09 | 0 | 0 | 0 | 0 | 0 | 1 | -90 | 90 | -0.06164 | -0.015542 | 0.0617 | 0.01558
71 | 72 | 1.4594 | 0.93402 | 2.4507e-09 | 0 | 0 | 0 | 0 | 0 | 1 | -90 | 90 | 0.078676 | 0.020027 | -0.078577 | -0.019964
71 | 70 | 0.29862 | 0.19112 | 5.0147e-10 | 0 | 0 | 0 | 0 | 0 | 1 | -90 | 90 | -0.14038 | -0.035607 | 0.14044 | 0.035648
72 | 178 | 1.9086 | 1.2215 | 3.205e-09 | 0 | 0 | 0 | 0 | 0 | 1 | -90 | 90 | 0.075889 | 0.01929 | -0.075768 | -0.019214
70 | 68 | 0.17269 | 0.11052 | 5.8e-10 | 0 | 0 | 0 | 0 | 0 | 1 | -90 | 90 | -0.14388 | -0.036509 | 0.14391 | 0.036534
66 | 67 | 0.12622 | 0.080779 | 4.239e-10 | 0 | 0 | 0 | 0 | 0 | 1 | -90 | 90 | -0.15156 | -0.038527 | 0.15159 | 0.038547
66 | 68 | 0.87718 | 0.56139 | 2.946e-09 | 0 | 0 | 0 | 0 | 0 | 1 | -90 | 90 | 0.14519 | 0.036932 | -0.14499 | -0.036804
67 | 69 | 0.6078 | 0.38899 | 2.0413e-09 | 0 | 0 | 0 | 0 | 0 | 1 | -90 | 90 | -0.15348 | -0.039021 | 0.15363 | 0.03912
69 | 73 | 0.32363 | 0.20713 | 1.0869e-09 | 0 | 0 | 0 | 0 | 0 | 1 | -90 | 90 | -0.15656 | -0.039854 | 0.15665 | 0.039909
73 | 131 | 0.2952 | 0.18893 | 9.9145e-10 | 0 | 0 | 0 | 0 | 0 | 1 | -90 | 90 | -0.15901 | -0.0405 | 0.15909 | 0.040551
131 | 113 | 0.73326 | 0.46928 | 2.4627e-09 | 0 | 0 | 0 | 0 | 0 | 1 | -90 | 90 | -0.26828 | -0.068321 | 0.26885 | 0.068687
131 | 129 | 2.8039 | 1.7945 | 4.7084e-09 | 0 | 0 | 0 | 0 | 0 | 1 | -90 | 90 | 0.10919 | 0.02777 | -0.10883 | -0.027539
178 | 177 | 1.5016 | 0.961 | 2.5215e-09 | 0 | 0 | 0 | 0 | 0 | 1 | -90 | 90 | 0.07451 | 0.018898 | -0.074418 | -0.01884
177 | 176 | 0.76018 | 0.48652 | 1.2766e-09 | 0 | 0 | 0 | 0 | 0 | 1 | -90 | 90 | 0.073174 | 0.018528 | -0.073129 | -0.0185
113 | 106 | 1.164 | 0.74498 | 3.9094e-09 | 0 | 0 | 0 | 0 | 0 | 1 | -90 | 90 | -0.27121 | -0.069278 | 0.27213 | 0.069868
129 | 128 | 0.47409 | 0.30341 | 7.9612e-10 | 0 | 0 | 0 | 0 | 0 | 1 | -90 | 90 | 0.10728 | 0.027152 | -0.10722 | -0.027114
74 | 75 | 1.4732 | 0.94283 | 2.4738e-09 | 0 | 0 | 0 | 0 | 0 | 1 | -90 | 90 | -0.0021962 | -0.00055047 | 0.0021963 | 0.00055028
75 | 77 | 2.2391 | 1.433 | 3.7601e-09 | 0 | 0 | 0 | 0 | 0 | 1 | -90 | 90 | -0.004913 | -0.0012312 | 0.0049136 | 0.0012312
77 | 78 | 8.3769 | 5.3612 | 1.4067e-08 | 0 | 0 | 0 | 0 | 0 | 1 | -90 | 90 | -0.0068397 | -0.001714 | 0.0068441 | 0.0017155
78 | 88 | 0.32164 | 0.20585 | 5.4012e-10 | 0 | 0 | 0 | 0 | 0 | 1 | -90 | 90 | 0.026961 | 0.0067681 | -0.026958 | -0.0067665
78 | 86 | 1.3271 | 0.84934 | 2.2286e-09 | 0 | 0 | 0 | 0 | 0 | 1 | -90 | 90 | -0.033805 | -0.0084835 | 0.033822 | 0.0084942
88 | 92 | 2.4573 | 1.5727 | 4.1265e-09 | 0 | 0 | 0 | 0 | 0 | 1 | -90 | 90 | 0.0039334 | 0.00098562 | -0.003933 | -0.00098574
88 | 95 | 1.7495 | 1.1197 | 2.9379e-09 | 0 | 0 | 0 | 0 | 0 | 1 | -90 | 90 | 0.023025 | 0.0057809 | -0.023014 | -0.0057745
86 | 85 | 1.753 | 1.122 | 2.9438e-09 | 0 | 0 | 0 | 0 | 0 | 1 | -90 | 90 | -0.03719 | -0.0093383 | 0.037217 | 0.0093554
92 | 90 | 0.26741 | 0.17114 | 4.4905e-10 | 0 | 0 | 0 | 0 | 0 | 1 | -90 | 90 | 0.003933 | 0.00098574 | -0.003933 | -0.00098575
95 | 96 | 1.9043 | 1.2187 | 3.1978e-09 | 0 | 0 | 0 | 0 | 0 | 1 | -90 | 90 | 0.020148 | 0.0050561 | -0.02014 | -0.0050509
89 | 100 | 3.1304 | 2.0035 | 5.2568e-09 | 0 | 0 | 0 | 0 | 0 | 1 | -90 | 90 | -0.0085673 | -0.0021472 | 0.0085698 | 0.0021482
100 | 101 | 2.5453 | 1.629 | 4.2743e-09 | 0 | 0 | 0 | 0 | 0 | 1 | -90 | 90 | -0.015192 | -0.0038078 | 0.015198 | 0.0038114
85 | 84 | 1.7939 | 1.1481 | 3.0125e-09 | 0 | 0 | 0 | 0 | 0 | 1 | -90 | 90 | -0.040044 | -0.010064 | 0.040076 | 0.010084
79 | 80 | 0.80998 | 0.51839 | 1.3602e-09 | 0 | 0 | 0 | 0 | 0 | 1 | -90 | 90 | -0.0093594 | -0.0023458 | 0.0093602 | 0.0023462
79 | 81 | 2.255 | 1.4432 | 3.7867e-09 | 0 | 0 | 0 | 0 | 0 | 1 | -90 | 90 | 0.0068351 | 0.0017131 | -0.0068339 | -0.0017127
80 | 82 | 1.5693 | 1.0043 | 2.6352e-09 | 0 | 0 | 0 | 0 | 0 | 1 | -90 | 90 | -0.011119 | -0.002787 | 0.011121 | 0.0027881
81 | 83 | 0.59993 | 0.38395 | 1.0074e-09 | 0 | 0 | 0 | 0 | 0 | 1 | -90 | 90 | 0.003037 | 0.0007611 | -0.0030369 | -0.00076116
82 | 87 | 2.3453 | 1.501 | 3.9384e-09 | 0 | 0 | 0 | 0 | 0 | 1 | -90 | 90 | -0.053735 | -0.01351 | 0.053811 | 0.013558
82 | 84 | 0.2507 | 0.16045 | 4.21e-10 | 0 | 0 | 0 | 0 | 0 | 1 | -90 | 90 | 0.042614 | 0.010722 | -0.042609 | -0.010719
87 | 102 | 0.61474 | 0.39344 | 1.0323e-09 | 0 | 0 | 0 | 0 | 0 | 1 | -90 | 90 | -0.059368 | -0.014951 | 0.059392 | 0.014966
102 | 103 | 1.4823 | 0.94866 | 2.4892e-09 | 0 | 0 | 0 | 0 | 0 | 1 | -90 | 90 | -0.060801 | -0.015319 | 0.060862 | 0.015358
103 | 104 | 0.41043 | 0.26267 | 6.8922e-10 | 0 | 0 | 0 | 0 | 0 | 1 | -90 | 90 | -0.06226 | -0.015708 | 0.062277 | 0.015719
96 | 97 | 1.3345 | 0.85411 | 2.2411e-09 | 0 | 0 | 0 | 0 | 0 | 1 | -90 | 90 | 0.017391 | 0.0043619 | -0.017386 | -0.0043593
101 | 106 | 0.53522 | 0.34254 | 1.7975e-09 | 0 | 0 | 0 | 0 | 0 | 1 | -90 | 90 | 0.28149 | 0.072389 | -0.28104 | -0.0721
94 | 138 | 0.10674 | 0.068311 | 1.7924e-10 | 0 | 0 | 0 | 0 | 0 | 1 | -90 | 90 | -0.0017823 | -0.00044669 | 0.0017823 | 0.00044668
138 | 137 | 1.9513 | 1.2488 | 3.2768e-09 | 0 | 0 | 0 | 0 | 0 | 1 | -90 | 90 | -0.0051769 | -0.0012975 | 0.0051775 | 0.0012975
139 | 140 | 0.58456 | 0.37412 | 9.8163e-10 | 0 | 0 | 0 | 0 | 0 | 1 | -90 | 90 | -0.0012732 | -0.0003191 | 0.0012732 | 0.00031902
140 | 141 | 1.1585 | 0.74141 | 1.9454e-09 | 0 | 0 | 0 | 0 | 0 | 1 | -90 | 90 | -0.01255 | -0.0031454 | 0.012552 | 0.0031465
137 | 123 | 0.6181 | 0.39559 | 1.038e-09 | 0 | 0 | 0 | 0 | 0 | 1 | -90 | 90 | -0.0070708 | -0.001772 | 0.0070711 | 0.0017722
97 | 98 | 1.4339 | 0.91772 | 2.408e-09 | 0 | 0 | 0 | 0 | 0 | 1 | -90 | 90 | 0.015456 | 0.0038755 | -0.015452 | -0.0038732
98 | 99 | 0.12433 | 0.079568 | 2.0878e-10 | 0 | 0 | 0 | 0 | 0 | 1 | -90 | 90 | 0.012416 | 0.0031123 | -0.012416 | -0.0031121
99 | 110 | 1.2631 | 0.80841 | 2.1212e-09 | 0 | 0 | 0 | 0 | 0 | 1 | -90 | 90 | 0.0095729 | 0.0023996 | -0.0095716 | -0.002399
110 | 111 | 0.26411 | 0.16903 | 4.435e-10 | 0 | 0 | 0 | 0 | 0 | 1 | -90 | 90 | 0.0056096 | 0.001406 | -0.0056095 | -0.0014059
111 | 112 | 0.36391 | 0.2329 | 6.1111e-10 | 0 | 0 | 0 | 0 | 0 | 1 | -90 | 90 | 0.0028229 | 0.00070748 | -0.0028228 | -0.00070752
104 | 105 | 0.081923 | 0.052431 | 1.3757e-10 | 0 | 0 | 0 | 0 | 0 | 1 | -90 | 90 | -0.064349 | -0.016239 | 0.064353 | 0.016241
105 | 107 | 0.60254 | 0.38563 | 1.0118e-09 | 0 | 0 | 0 | 0 | 0 | 1 | -90 | 90 | -0.065006 | -0.016405 | 0.065034 | 0.016423
107 | 108 | 1.1092 | 0.70986 | 1.8626e-09 | 0 | 0 | 0 | 0 | 0 | 1 | -90 | 90 | -0.067305 | -0.016992 | 0.06736 | 0.017027
108 | 109 | 0.1065 | 0.068162 | 1.7885e-10 | 0 | 0 | 0 | 0 | 0 | 1 | -90 | 90 | -0.069287 | -0.01751 | 0.069292 | 0.017514
109 | 176 | 1.1564 | 0.74012 | 1.942e-09 | 0 | 0 | 0 | 0 | 0 | 1 | -90 | 90 | -0.070713 | -0.01787 | 0.070777 | 0.01791
114 | 115 | 0.98101 | 0.62785 | 1.6474e-09 | 0 | 0 | 0 | 0 | 0 | 1 | -90 | 90 | 0.029772 | 0.007469 | -0.029762 | -0.007463
114 | 116 | 0.16144 | 0.10332 | 2.711e-10 | 0 | 0 | 0 | 0 | 0 | 1 | -90 | 90 | -0.033124 | -0.0083093 | 0.033126 | 0.0083105
115 | 117 | 0.067349 | 0.043103 | 1.131e-10 | 0 | 0 | 0 | 0 | 0 | 1 | -90 | 90 | 0.02601 | 0.0065226 | -0.026009 | -0.0065223
116 | 118 | 1.4335 | 0.91746 | 2.4073e-09 | 0 | 0 | 0 | 0 | 0 | 1 | -90 | 90 | -0.03554 | -0.0089153 | 0.035559 | 0.0089278
117 | 119 | 0.45326 | 0.29009 | 7.6115e-10 | 0 | 0 | 0 | 0 | 0 | 1 | -90 | 90 | 0.023395 | 0.005867 | -0.023392 | -0.0058653
118 | 124 | 1.426 | 0.91266 | 2.3947e-09 | 0 | 0 | 0 | 0 | 0 | 1 | -90 | 90 | -0.038392 | -0.0096377 | 0.038415 | 0.0096523
119 | 120 | 0.9259 | 0.59257 | 1.5548e-09 | 0 | 0 | 0 | 0 | 0 | 1 | -90 | 90 | 0.020008 | 0.0050171 | -0.020003 | -0.0050146
124 | 126 | 1.5101 | 0.96647 | 2.5359e-09 | 0 | 0 | 0 | 0 | 0 | 1 | -90 | 90 | 0.060729 | 0.015307 | -0.060667 | -0.015268
120 | 121 | 0.83246 | 0.53278 | 1.3979e-09 | 0 | 0 | 0 | 0 | 0 | 1 | -90 | 90 | 0.01426 | 0.0035752 | -0.014258 | -0.0035741
126 | 182 | 1.7282 | 1.106 | 2.9021e-09 | 0 | 0 | 0 | 0 | 0 | 1 | -90 | 90 | 0.056823 | 0.014304 | -0.056762 | -0.014265
121 | 122 | 0.60227 | 0.38545 | 1.0114e-09 | 0 | 0 | 0 | 0 | 0 | 1 | -90 | 90 | 0.011899 | 0.0029829 | -0.011898 | -0.0029824
122 | 123 | 1.4208 | 0.90934 | 2.386e-09 | 0 | 0 | 0 | 0 | 0 | 1 | -90 | 90 | 0.010079 | 0.0025265 | -0.010078 | -0.0025257
127 | 128 | 0.30326 | 0.19409 | 5.0926e-10 | 0 | 0 | 0 | 0 | 0 | 1 | -90 | 90 | -0.10609 | -0.026816 | 0.10613 | 0.026839
182 | 145 | 0.14465 | 0.092574 | 2.429e-10 | 0 | 0 | 0 | 0 | 0 | 1 | -90 | 90 | 0.054442 | 0.013684 | -0.054437 | -0.013681
145 | 143 | 1.219 | 0.78018 | 2.0471e-09 | 0 | 0 | 0 | 0 | 0 | 1 | -90 | 90 | 0.050175 | 0.012613 | -0.050142 | -0.012592
132 | 133 | 0.57797 | 0.3699 | 9.7057e-10 | 0 | 0 | 0 | 0 | 0 | 1 | -90 | 90 | -0.031209 | -0.0078303 | 0.031215 | 0.0078342
132 | 134 | 1.6068 | 1.0283 | 2.6982e-09 | 0 | 0 | 0 | 0 | 0 | 1 | -90 | 90 | 0.02879 | 0.0072242 | -0.028775 | -0.007215
133 | 135 | 0.13267 | 0.084908 | 2.2279e-10 | 0 | 0 | 0 | 0 | 0 | 1 | -90 | 90 | -0.034229 | -0.0085897 | 0.034231 | 0.0085907
134 | 136 | 0.63161 | 0.40423 | 1.0607e-09 | 0 | 0 | 0 | 0 | 0 | 1 | -90 | 90 | 0.025772 | 0.0064622 | -0.025767 | -0.0064594
135 | 143 | 2.3181 | 1.4836 | 3.8927e-09 | 0 | 0 | 0 | 0 | 0 | 1 | -90 | 90 | -0.0359 | -0.0090091 | 0.035933 | 0.0090299
136 | 142 | 0.15043 | 0.096272 | 2.5261e-10 | 0 | 0 | 0 | 0 | 0 | 1 | -90 | 90 | 0.016491 | 0.0041345 | -0.016491 | -0.0041343
143 | 144 | 0.71545 | 0.45789 | 1.2014e-09 | 0 | 0 | 0 | 0 | 0 | 1 | -90 | 90 | 0.014208 | 0.0035617 | -0.014207 | -0.0035608
142 | 141 | 0.75519 | 0.48332 | 1.2682e-09 | 0 | 0 | 0 | 0 | 0 | 1 | -90 | 90 | 0.015158 | 0.0038001 | -0.015156 | -0.003799
144 | 147 | 0.62192 | 0.39803 | 1.0444e-09 | 0 | 0 | 0 | 0 | 0 | 1 | -90 | 90 | 0.011118 | 0.0027866 | -0.011117 | -0.0027861
147 | 146 | 1.195 | 0.76479 | 2.0067e-09 | 0 | 0 | 0 | 0 | 0 | 1 | -90 | 90 | 0.0069136 | 0.0017327 | -0.006913 | -0.0017324
146 | 148 | 1.719 | 1.1002 | 2.8867e-09 | 0 | 0 | 0 | 0 | 0 | 1 | -90 | 90 | 0.0053477 | 0.0013401 | -0.0053471 | -0.0013401
148 | 149 | 0.58452 | 0.37409 | 9.8156e-10 | 0 | 0 | 0 | 0 | 0 | 1 | -90 | 90 | 0.0012516 | 0.0003136 | -0.0012516 | -0.00031369