## bus_data
BUS_I | BUS_TYPE | Pd | Qd | Gs | Bs | area | Vm | Va | baseKV | zone | Vmax | Vmin
1 | 1 | 0.003497 | 0.00087642 | 0 | 0 | 1 | 0.97869 | -0.41034 | 0.4 | 1 | 1.1 | 0.9
3 | 1 | 0 | 0 | 0 | 0 | 1 | 0.97871 | -0.4099 | 0.4 | 1 | 1.1 | 0.9
4 | 1 | 0.0049211 | 0.0012333 | 0 | 0 | 1 | 0.97883 | -0.40754 | 0.4 | 1 | 1.1 | 0.9
5 | 1 | 0.0008923 | 0.00022363 | 0 | 0 | 1 | 0.97944 | -0.39558 | 0.4 | 1 | 1.1 | 0.9
6 | 1 | 0.0065274 | 0.0016359 | 0 | 0 | 1 | 0.97967 | -0.3911 | 0.4 | 1 | 1.1 | 0.9
186 | 1 | 0 | 0 | 0 | 0 | 1 | 0.97985 | -0.38757 | 0.4 | 1 | 1.1 | 0.9
187 | 1 | 0.0015137 | 0.00037937 | 0 | 0 | 1 | 0.97983 | -0.38804 | 0.4 | 1 | 1.1 | 0.9
177 | 1 | 0.0024388 | 0.00061123 | 0 | 0 | 1 | 0.9803 | -0.37882 | 0.4 | 1 | 1.1 | 0.9
7 | 1 | 0.006747 | 0.001691 | 0 | 0 | 1 | 0.98384 | -0.31049 | 0.4 | 1 | 1.1 | 0.9
9 | 1 | 0 | 0 | 0 | 0 | 1 | 0.98393 | -0.3087 | 0.4 | 1 | 1.1 | 0.9
8 | 1 | 0.001757 | 0.00044035 | 0 | 0 | 1 | 0.98454 | -0.29615 | 0.4 | 1 | 1.1 | 0.9
10 | 1 | 0.0017843 | 0.00044719 | 0 | 0 | 1 | 0.98456 | -0.29568 | 0.4 | 1 | 1.1 | 0.9
11 | 1 | 0 | 0 | 0 | 0 | 1 | 0.98494 | -0.28905 | 0.4 | 1 | 1.1 | 0.9
12 | 1 | 0.0024633 | 0.00061736 | 0 | 0 | 1 | 0.98357 | -0.31565 | 0.4 | 1 | 1.1 | 0.9
129 | 1 | 0.001807 | 0.00045289 | 0 | 0 | 1 | 0.98457 | -0.29542 | 0.4 | 1 | 1.1 | 0.9
193 | 1 | 0.0024071 | 0.00060328 | 0 | 0 | 1 | 0.98508 | -0.28627 | 0.4 | 1 | 1.1 | 0.9
191 | 1 | 0.0027278 | 0.00068366 | 0 | 0 | 1 | 0.98489 | -0.29003 | 0.4 | 1 | 1.1 | 0.9
190 | 1 | 0 | 0 | 0 | 0 | 1 | 0.98339 | -0.3192 | 0.4 | 1 | 1.1 | 0.9
130 | 1 | 0.0015964 | 0.00040008 | 0 | 0 | 1 | 0.98469 | -0.2932 | 0.4 | 1 | 1.1 | 0.9
197 | 1 | 0.0020373 | 0.0005106 | 0 | 0 | 1 | 0.98571 | -0.27406 | 0.4 | 1 | 1.1 | 0.9
192 | 1 | 0.0019131 | 0.00047947 | 0 | 0 | 1 | 0.98487 | -0.29026 | 0.4 | 1 | 1.1 | 0.9
183 | 1 | 0 | 0 | 0 | 0 | 1 | 0.98333 | -0.32046 | 0.4 | 1 | 1.1 | 0.9
13 | 1 | 0.011536 | 0.0028911 | 0 | 0 | 1 | 0.98602 | -0.26677 | 0.4 | 1 | 1.1 | 0.9
14 | 1 | 0.0030033 | 0.00075269 | 0 | 0 | 1 | 0.9865 | -0.25737 | 0.4 | 1 | 1.1 | 0.9
15 | 1 | 0 | 0 | 0 | 0 | 1 | 0.98567 | -0.27356 | 0.4 | 1 | 1.1 | 0.9
16 | 1 | 0 | 0 | 0 | 0 | 1 | 0.98741 | -0.2397 | 0.4 | 1 | 1.1 | 0.9
17 | 1 | 0.011826 | 0.002964 | 0 | 0 | 1 | 0.98539 | -0.27889 | 0.4 | 1 | 1.1 | 0.9
24 | 1 | 0 | 0 | 0 | 0 | 1 | 0.98698 | -0.2478 | 0.4 | 1 | 1.1 | 0.9
47 | 1 | 0 | 0 | 0 | 0 | 1 | 0.98811 | -0.22615 | 0.4 | 1 | 1.1 | 0.9
26 | 1 | 0.0027462 | 0.00068826 | 0 | 0 | 1 | 0.98587 | -0.26917 | 0.4 | 1 | 1.1 | 0.9
23 | 1 | 0 | 0 | 0 | 0 | 1 | 0.98674 | -0.25259 | 0.4 | 1 | 1.1 | 0.9
45 | 1 | 0.003646 | 0.00091378 | 0 | 0 | 1 | 0.98928 | -0.20359 | 0.4 | 1 | 1.1 | 0.9
39 | 1 | 0.0090016 | 0.002256 | 0 | 0 | 1 | 0.98631 | -0.26231 | 0.4 | 1 | 1.1 | 0.9
40 | 1 | 0.0040869 | 0.0010243 | 0 | 0 | 1 | 0.98631 | -0.26226 | 0.4 | 1 | 1.1 | 0.9
18 | 1 | 0.015728 | 0.0039417 | 0 | 0 | 1 | 0.98625 | -0.26215 | 0.4 | 1 | 1.1 | 0.9
19 | 1 | 0.0072543 | 0.0018181 | 0 | 0 | 1 | 0.98626 | -0.26188 | 0.4 | 1 | 1.1 | 0.9
20 | 1 | 0.0032035 | 0.00080286 | 0 | 0 | 1 | 0.98634 | -0.26033 | 0.4 | 1 | 1.1 | 0.9
29 | 1 | 0.0030913 | 0.00077476 | 0 | 0 | 1 | 0.97474 | -0.48612 | 0.4 | 1 | 1.1 | 0.9
30 | 1 | 0 | 0 | 0 | 0 | 1 | 0.97483 | -0.48421 | 0.4 | 1 | 1.1 | 0.9
25 | 1 | 0.0041071 | 0.0010293 | 0 | 0 | 1 | 0.98581 | -0.27038 | 0.4 | 1 | 1.1 | 0.9
27 | 1 | 0.0081372 | 0.0020394 | 0 | 0 | 1 | 0.98461 | -0.29354 | 0.4 | 1 | 1.1 | 0.9
28 | 1 | 0.0054094 | 0.0013557 | 0 | 0 | 1 | 0.98405 | -0.30433 | 0.4 | 1 | 1.1 | 0.9
33 | 1 | 0 | 0 | 0 | 0 | 1 | 0.98313 | -0.32227 | 0.4 | 1 | 1.1 | 0.9
36 | 1 | 0.0023464 | 0.00058805 | 0 | 0 | 1 | 0.98288 | -0.327 | 0.4 | 1 | 1.1 | 0.9
31 | 1 | 0.036765 | 0.0092142 | 0 | 0 | 1 | 0.97537 | -0.47376 | 0.4 | 1 | 1.1 | 0.9
32 | 1 | 0 | 0 | 0 | 0 | 1 | 0.97394 | -0.50179 | 0.4 | 1 | 1.1 | 0.9
38 | 1 | 0.002294 | 0.00057494 | 0 | 0 | 1 | 0.97546 | -0.47189 | 0.4 | 1 | 1.1 | 0.9
98 | 1 | 0.02018 | 0.0050577 | 0 | 0 | 1 | 0.97235 | -0.53324 | 0.4 | 1 | 1.1 | 0.9
35 | 1 | 0 | 0 | 0 | 0 | 1 | 0.97687 | -0.44425 | 0.4 | 1 | 1.1 | 0.9
54 | 1 | 0.0069295 | 0.0017367 | 0 | 0 | 1 | 0.9721 | -0.53821 | 0.4 | 1 | 1.1 | 0.9
104 | 1 | 0.0024847 | 0.00062273 | 0 | 0 | 1 | 0.9819 | -0.34602 | 0.4 | 1 | 1.1 | 0.9
34 | 1 | 0.0019949 | 0.00049998 | 0 | 0 | 1 | 0.97686 | -0.44433 | 0.4 | 1 | 1.1 | 0.9
37 | 1 | 0 | 0 | 0 | 0 | 1 | 0.979 | -0.40252 | 0.4 | 1 | 1.1 | 0.9
99 | 1 | 0.0017292 | 0.00043337 | 0 | 0 | 1 | 0.97955 | -0.39172 | 0.4 | 1 | 1.1 | 0.9
97 | 1 | 0.0015694 | 0.00039332 | 0 | 0 | 1 | 0.97835 | -0.41525 | 0.4 | 1 | 1.1 | 0.9
102 | 1 | 0 | 0 | 0 | 0 | 1 | 0.98167 | -0.35047 | 0.4 | 1 | 1.1 | 0.9
106 | 1 | 0.0033517 | 0.00084001 | 0 | 0 | 1 | 0.9798 | -0.3869 | 0.4 | 1 | 1.1 | 0.9
95 | 1 | 0.0042717 | 0.0010706 | 0 | 0 | 1 | 0.97792 | -0.42366 | 0.4 | 1 | 1.1 | 0.9
41 | 1 | 0 | 0 | 0 | 0 | 1 | 0.98679 | -0.25294 | 0.4 | 1 | 1.1 | 0.9
42 | 1 | 0.0017477 | 0.00043801 | 0 | 0 | 1 | 0.98781 | -0.23321 | 0.4 | 1 | 1.1 | 0.9
43 | 1 | 0.0012645 | 0.00031692 | 0 | 0 | 1 | 0.9864 | -0.26061 | 0.4 | 1 | 1.1 | 0.9
44 | 1 | 0.0018201 | 0.00045617 | 0 | 0 | 1 | 0.98608 | -0.2668 | 0.4 | 1 | 1.1 | 0.9
123 | 1 | 0.0057505 | 0.0014412 | 0 | 0 | 1 | 0.98805 | -0.22852 | 0.4 | 1 | 1.1 | 0.9
194 | 1 | 0.0014879 | 0.00037289 | 0 | 0 | 1 | 0.9863 | -0.26249 | 0.4 | 1 | 1.1 | 0.9
124 | 1 | 0.00084847 | 0.00021265 | 0 | 0 | 1 | 0.98877 | -0.21455 | 0.4 | 1 | 1.1 | 0.9
195 | 1 | 0.0017254 | 0.00043243 | 0 | 0 | 1 | 0.98623 | -0.26397 | 0.4 | 1 | 1.1 | 0.9
46 | 1 | 0.0045035 | 0.0011287 | 0 | 0 | 1 | 0.99052 | -0.17991 | 0.4 | 1 | 1.1 | 0.9
48 | 1 | 0.0016263 | 0.0004076 | 0 | 0 | 1 | 0.99154 | -0.16041 | 0.4 | 1 | 1.1 | 0.9
115 | 1 | 0.0023105 | 0.00057906 | 0 | 0 | 1 | 0.99171 | -0.15719 | 0.4 | 1 | 1.1 | 0.9
49 | 1 | 0.0030327 | 0.00076007 | 0 | 0 | 1 | 0.97138 | -0.55239 | 0.4 | 1 | 1.1 | 0.9
113 | 1 | 0.004107 | 0.0010293 | 0 | 0 | 1 | 0.97144 | -0.55129 | 0.4 | 1 | 1.1 | 0.9
114 | 1 | 0.0021632 | 0.00054215 | 0 | 0 | 1 | 0.99218 | -0.14818 | 0.4 | 1 | 1.1 | 0.9
112 | 1 | 0.0017132 | 0.00042938 | 0 | 0 | 1 | 0.9715 | -0.54994 | 0.4 | 1 | 1.1 | 0.9
50 | 1 | 0.0035395 | 0.00088707 | 0 | 0 | 1 | 0.97175 | -0.54506 | 0.4 | 1 | 1.1 | 0.9
51 | 1 | 0.0017841 | 0.00044714 | 0 | 0 | 1 | 0.97174 | -0.54528 | 0.4 | 1 | 1.1 | 0.9
52 | 1 | 0 | 0 | 0 | 0 | 1 | 0.97189 | -0.54221 | 0.4 | 1 | 1.1 | 0.9
53 | 1 | 0.0014539 | 0.00036438 | 0 | 0 | 1 | 0.97166 | -0.54682 | 0.4 | 1 | 1.1 | 0.9
96 | 1 | 0.0021225 | 0.00053195 | 0 | 0 | 1 | 0.97165 | -0.54701 | 0.4 | 1 | 1.1 | 0.9
55 | 1 | 0.0033973 | 0.00085144 | 0 | 0 | 1 | 0.97495 | -0.48196 | 0.4 | 1 | 1.1 | 0.9
56 | 1 | 0.0018559 | 0.00046513 | 0 | 0 | 1 | 0.97506 | -0.47977 | 0.4 | 1 | 1.1 | 0.9
57 | 1 | 0.0021591 | 0.00054112 | 0 | 0 | 1 | 0.97493 | -0.48228 | 0.4 | 1 | 1.1 | 0.9
58 | 1 | 0.001832 | 0.00045914 | 0 | 0 | 1 | 0.97506 | -0.47975 | 0.4 | 1 | 1.1 | 0.9
59 | 1 | 0 | 0 | 0 | 0 | 1 | 0.97512 | -0.47854 | 0.4 | 1 | 1.1 | 0.9
60 | 1 | 0.0014209 | 0.00035611 | 0 | 0 | 1 | 0.97488 | -0.48325 | 0.4 | 1 | 1.1 | 0.9
61 | 1 | 0.0015699 | 0.00039345 | 0 | 0 | 1 | 0.97554 | -0.4704 | 0.4 | 1 | 1.1 | 0.9
62 | 1 | 0.0027817 | 0.00069716 | 0 | 0 | 1 | 0.97487 | -0.4836 | 0.4 | 1 | 1.1 | 0.9
91 | 1 | 0.0019562 | 0.00049028 | 0 | 0 | 1 | 0.97563 | -0.46847 | 0.4 | 1 | 1.1 | 0.9
63 | 1 | 0 | 0 | 0 | 0 | 1 | 0.97454 | -0.49006 | 0.4 | 1 | 1.1 | 0.9
88 | 1 | 0.0029151 | 0.0007306 | 0 | 0 | 1 | 0.97566 | -0.46792 | 0.4 | 1 | 1.1 | 0.9
64 | 1 | 0.0021954 | 0.00055022 | 0 | 0 | 1 | 0.97412 | -0.49831 | 0.4 | 1 | 1.1 | 0.9
65 | 1 | 0.0024177 | 0.00060594 | 0 | 0 | 1 | 0.97445 | -0.4918 | 0.4 | 1 | 1.1 | 0.9
70 | 1 | 0.0018135 | 0.00045451 | 0 | 0 | 1 | 0.97404 | -0.49987 | 0.4 | 1 | 1.1 | 0.9
73 | 1 | 0.0022527 | 0.00056458 | 0 | 0 | 1 | 0.97445 | -0.49183 | 0.4 | 1 | 1.1 | 0.9
68 | 1 | 0.0019748 | 0.00049493 | 0 | 0 | 1 | 0.97403 | -0.5 | 0.4 | 1 | 1.1 | 0.9
74 | 1 | 0.0030448 | 0.00076309 | 0 | 0 | 1 | 0.97402 | -0.50027 | 0.4 | 1 | 1.1 | 0.9
66 | 1 | 0.0027148 | 0.00068039 | 0 | 0 | 1 | 0.97363 | -0.50795 | 0.4 | 1 | 1.1 | 0.9
67 | 1 | 0.0022276 | 0.0005583 | 0 | 0 | 1 | 0.9736 | -0.50862 | 0.4 | 1 | 1.1 | 0.9
69 | 1 | 0.0023044 | 0.00057755 | 0 | 0 | 1 | 0.97354 | -0.50977 | 0.4 | 1 | 1.1 | 0.9
71 | 1 | 0.0012397 | 0.00031069 | 0 | 0 | 1 | 0.97338 | -0.51281 | 0.4 | 1 | 1.1 | 0.9
72 | 1 | 0.0038199 | 0.00095735 | 0 | 0 | 1 | 0.97326 | -0.51526 | 0.4 | 1 | 1.1 | 0.9
101 | 1 | 0.0018204 | 0.00045623 | 0 | 0 | 1 | 0.97324 | -0.51573 | 0.4 | 1 | 1.1 | 0.9
100 | 1 | 0.0049515 | 0.001241 | 0 | 0 | 1 | 0.97312 | -0.518 | 0.4 | 1 | 1.1 | 0.9
75 | 1 | 0.0028312 | 0.00070956 | 0 | 0 | 1 | 0.97378 | -0.50501 | 0.4 | 1 | 1.1 | 0.9
76 | 1 | 0.0014832 | 0.00037173 | 0 | 0 | 1 | 0.9735 | -0.51043 | 0.4 | 1 | 1.1 | 0.9
77 | 1 | 0.00084459 | 0.00021168 | 0 | 0 | 1 | 0.97348 | -0.51093 | 0.4 | 1 | 1.1 | 0.9
81 | 1 | 0.011744 | 0.0029433 | 0 | 0 | 1 | 0.9728 | -0.52433 | 0.4 | 1 | 1.1 | 0.9
82 | 1 | 0.00314 | 0.00078697 | 0 | 0 | 1 | 0.97279 | -0.52458 | 0.4 | 1 | 1.1 | 0.9
78 | 1 | 0.0015466 | 0.00038761 | 0 | 0 | 1 | 0.99844 | -0.030051 | 0.4 | 1 | 1.1 | 0.9
79 | 1 | 0.0095266 | 0.0023876 | 0 | 0 | 1 | 0.99849 | -0.029112 | 0.4 | 1 | 1.1 | 0.9
80 | 1 | 0 | 0 | 0 | 0 | 1 | 0.99866 | -0.025683 | 0.4 | 1 | 1.1 | 0.9
154 | 1 | 0 | 0 | 0 | 0 | 1 | 0.99909 | -0.017575 | 0.4 | 1 | 1.1 | 0.9
151 | 1 | 0.0023709 | 0.00059421 | 0 | 0 | 1 | 0.99863 | -0.026362 | 0.4 | 1 | 1.1 | 0.9
201 | 1 | 0.0015983 | 0.00040056 | 0 | 0 | 1 | 0.99946 | -0.010359 | 0.4 | 1 | 1.1 | 0.9
198 | 1 | 0.0020504 | 0.00051389 | 0 | 0 | 1 | 0.99897 | -0.019876 | 0.4 | 1 | 1.1 | 0.9
83 | 1 | 0.0012352 | 0.00030956 | 0 | 0 | 1 | 0.97243 | -0.53163 | 0.4 | 1 | 1.1 | 0.9
84 | 1 | 0.0012462 | 0.00031233 | 0 | 0 | 1 | 0.97235 | -0.53315 | 0.4 | 1 | 1.1 | 0.9
107 | 1 | 0 | 0 | 0 | 0 | 1 | 0.97206 | -0.53901 | 0.4 | 1 | 1.1 | 0.9
108 | 1 | 0.0032472 | 0.00081383 | 0 | 0 | 1 | 0.97189 | -0.54234 | 0.4 | 1 | 1.1 | 0.9
85 | 1 | 0.0019242 | 0.00048224 | 0 | 0 | 1 | 0.97632 | -0.45506 | 0.4 | 1 | 1.1 | 0.9
86 | 1 | 0.001681 | 0.00042129 | 0 | 0 | 1 | 0.97581 | -0.46497 | 0.4 | 1 | 1.1 | 0.9
87 | 1 | 0 | 0 | 0 | 0 | 1 | 0.9765 | -0.45138 | 0.4 | 1 | 1.1 | 0.9
89 | 1 | 0.0033032 | 0.00082787 | 0 | 0 | 1 | 0.97684 | -0.44486 | 0.4 | 1 | 1.1 | 0.9
90 | 1 | 0.0014089 | 0.0003531 | 0 | 0 | 1 | 0.97648 | -0.45182 | 0.4 | 1 | 1.1 | 0.9
92 | 1 | 0.0016357 | 0.00040993 | 0 | 0 | 1 | 0.97688 | -0.44402 | 0.4 | 1 | 1.1 | 0.9
93 | 1 | 0.0024378 | 0.00061097 | 0 | 0 | 1 | 0.97752 | -0.43138 | 0.4 | 1 | 1.1 | 0.9
103 | 1 | 0.0036737 | 0.00092071 | 0 | 0 | 1 | 0.98074 | -0.36861 | 0.4 | 1 | 1.1 | 0.9
94 | 1 | 0.0018895 | 0.00047354 | 0 | 0 | 1 | 0.97781 | -0.42588 | 0.4 | 1 | 1.1 | 0.9
105 | 1 | 0.0022368 | 0.00056059 | 0 | 0 | 1 | 0.98072 | -0.36908 | 0.4 | 1 | 1.1 | 0.9
111 | 1 | 0.0045699 | 0.0011453 | 0 | 0 | 1 | 0.99883 | -0.02255 | 0.4 | 1 | 1.1 | 0.9
200 | 1 | 0.0019622 | 0.00049177 | 0 | 0 | 1 | 0.99884 | -0.022362 | 0.4 | 1 | 1.1 | 0.9
109 | 1 | 0.0024963 | 0.00062562 | 0 | 0 | 1 | 0.97183 | -0.54344 | 0.4 | 1 | 1.1 | 0.9
110 | 1 | 0.0019704 | 0.00049382 | 0 | 0 | 1 | 0.97165 | -0.54701 | 0.4 | 1 | 1.1 | 0.9
199 | 1 | 0.0018347 | 0.00045983 | 0 | 0 | 1 | 0.99896 | -0.019935 | 0.4 | 1 | 1.1 | 0.9
116 | 1 | 0.0017924 | 0.00044921 | 0 | 0 | 1 | 0.99381 | -0.11721 | 0.4 | 1 | 1.1 | 0.9
117 | 1 | 0 | 0 | 0 | 0 | 1 | 0.99535 | -0.087946 | 0.4 | 1 | 1.1 | 0.9
127 | 1 | 0.0011751 | 0.0002945 | 0 | 0 | 1 | 0.99076 | -0.17581 | 0.4 | 1 | 1.1 | 0.9
128 | 1 | 0.0033752 | 0.00084591 | 0 | 0 | 1 | 0.99756 | -0.046011 | 0.4 | 1 | 1.1 | 0.9
126 | 1 | 0.0030488 | 0.0007641 | 0 | 0 | 1 | 0.99383 | -0.11697 | 0.4 | 1 | 1.1 | 0.9
137 | 1 | 0 | 0 | 0 | 0 | 1 | 0.98847 | -0.22 | 0.4 | 1 | 1.1 | 0.9
204 | 1 | 0.0025358 | 0.00063554 | 0 | 0 | 1 | 0.99781 | -0.04126 | 0.4 | 1 | 1.1 | 0.9
125 | 1 | 0.0025784 | 0.0006462 | 0 | 0 | 1 | 0.9925 | -0.14255 | 0.4 | 1 | 1.1 | 0.9
118 | 1 | 0.0018257 | 0.00045756 | 0 | 0 | 1 | 0.99045 | -0.18206 | 0.4 | 1 | 1.1 | 0.9
119 | 1 | 0.0016533 | 0.00041434 | 0 | 0 | 1 | 0.99085 | -0.17429 | 0.4 | 1 | 1.1 | 0.9
120 | 1 | 0.001841 | 0.00046139 | 0 | 0 | 1 | 0.9902 | -0.18695 | 0.4 | 1 | 1.1 | 0.9
121 | 1 | 0.0020542 | 0.00051484 | 0 | 0 | 1 | 0.9916 | -0.15997 | 0.4 | 1 | 1.1 | 0.9
122 | 1 | 0.0015315 | 0.00038382 | 0 | 0 | 1 | 0.98959 | -0.19865 | 0.4 | 1 | 1.1 | 0.9
139 | 1 | 0.0021386 | 0.00053599 | 0 | 0 | 1 | 0.98808 | -0.2276 | 0.4 | 1 | 1.1 | 0.9
136 | 1 | 0 | 0 | 0 | 0 | 1 | 0.98725 | -0.24358 | 0.4 | 1 | 1.1 | 0.9
203 | 3 | 0.0024615 | 0.00061691 | 0 | 0 | 1 | 1 | 0 | 0.4 | 1 | 1.1 | 0.9
131 | 1 | 0 | 0 | 0 | 0 | 1 | 0.98478 | -0.29145 | 0.4 | 1 | 1.1 | 0.9
141 | 1 | 0.0032355 | 0.00081089 | 0 | 0 | 1 | 0.98375 | -0.31146 | 0.4 | 1 | 1.1 | 0.9
140 | 1 | 0.0014701 | 0.00036844 | 0 | 0 | 1 | 0.98613 | -0.26525 | 0.4 | 1 | 1.1 | 0.9
175 | 1 | 0.00092821 | 0.00023263 | 0 | 0 | 1 | 0.98202 | -0.3452 | 0.4 | 1 | 1.1 | 0.9
138 | 1 | 0.001576 | 0.00039497 | 0 | 0 | 1 | 0.98708 | -0.24686 | 0.4 | 1 | 1.1 | 0.9
132 | 1 | 0.0053924 | 0.0013515 | 0 | 0 | 1 | 0.98681 | -0.25211 | 0.4 | 1 | 1.1 | 0.9
133 | 1 | 0.0020992 | 0.00052612 | 0 | 0 | 1 | 0.98675 | -0.25332 | 0.4 | 1 | 1.1 | 0.9
134 | 1 | 0.0022185 | 0.000556 | 0 | 0 | 1 | 0.98702 | -0.2481 | 0.4 | 1 | 1.1 | 0.9
135 | 1 | 0.010844 | 0.0027177 | 0 | 0 | 1 | 0.98668 | -0.25462 | 0.4 | 1 | 1.1 | 0.9
142 | 1 | 0.0025923 | 0.0006497 | 0 | 0 | 1 | 0.9873 | -0.24277 | 0.4 | 1 | 1.1 | 0.9
143 | 1 | 0.00094111 | 0.00023586 | 0 | 0 | 1 | 0.98727 | -0.24321 | 0.4 | 1 | 1.1 | 0.9
173 | 1 | 0.00075734 | 0.00018981 | 0 | 0 | 1 | 0.98175 | -0.35045 | 0.4 | 1 | 1.1 | 0.9
144 | 1 | 0.0036309 | 0.00090999 | 0 | 0 | 1 | 0.98717 | -0.24522 | 0.4 | 1 | 1.1 | 0.9
145 | 1 | 0.0024497 | 0.00061396 | 0 | 0 | 1 | 0.9869 | -0.25047 | 0.4 | 1 | 1.1 | 0.9
146 | 1 | 0.0024613 | 0.00061685 | 0 | 0 | 1 | 0.98658 | -0.25666 | 0.4 | 1 | 1.1 | 0.9
147 | 1 | 0.0025277 | 0.0006335 | 0 | 0 | 1 | 0.98615 | -0.26514 | 0.4 | 1 | 1.1 | 0.9
148 | 1 | 0 | 0 | 0 | 0 | 1 | 0.9859 | -0.27001 | 0.4 | 1 | 1.1 | 0.9
149 | 1 | 0.0091809 | 0.0023009 | 0 | 0 | 1 | 0.98579 | -0.27206 | 0.4 | 1 | 1.1 | 0.9
150 | 1 | 0.0017607 | 0.00044126 | 0 | 0 | 1 | 0.98585 | -0.27096 | 0.4 | 1 | 1.1 | 0.9
155 | 1 | 0.0016695 | 0.0004184 | 0 | 0 | 1 | 0.98571 | -0.27373 | 0.4 | 1 | 1.1 | 0.9
156 | 1 | 0.0056496 | 0.0014159 | 0 | 0 | 1 | 0.98557 | -0.27637 | 0.4 | 1 | 1.1 | 0.9
152 | 1 | 0.0019868 | 0.00049794 | 0 | 0 | 1 | 0.9774 | -0.43555 | 0.4 | 1 | 1.1 | 0.9
153 | 1 | 0 | 0 | 0 | 0 | 1 | 0.97746 | -0.43438 | 0.4 | 1 | 1.1 | 0.9
166 | 1 | 0.002919 | 0.00073157 | 0 | 0 | 1 | 0.97756 | -0.43243 | 0.4 | 1 | 1.1 | 0.9
165 | 1 | 0.0037092 | 0.00092962 | 0 | 0 | 1 | 0.97762 | -0.43134 | 0.4 | 1 | 1.1 | 0.9
202 | 1 | 0.0038987 | 0.00097711 | 0 | 0 | 1 | 0.99979 | -0.0039712 | 0.4 | 1 | 1.1 | 0.9
157 | 1 | 0 | 0 | 0 | 0 | 1 | 0.97814 | -0.42105 | 0.4 | 1 | 1.1 | 0.9
158 | 1 | 0.0023481 | 0.00058848 | 0 | 0 | 1 | 0.97834 | -0.41723 | 0.4 | 1 | 1.1 | 0.9
159 | 1 | 0.0030796 | 0.00077182 | 0 | 0 | 1 | 0.97792 | -0.4255 | 0.4 | 1 | 1.1 | 0.9
160 | 1 | 0.0025252 | 0.00063287 | 0 | 0 | 1 | 0.97841 | -0.41571 | 0.4 | 1 | 1.1 | 0.9
163 | 1 | 0.0036314 | 0.00091011 | 0 | 0 | 1 | 0.97786 | -0.42656 | 0.4 | 1 | 1.1 | 0.9
161 | 1 | 0.0027107 | 0.00067936 | 0 | 0 | 1 | 0.97868 | -0.4104 | 0.4 | 1 | 1.1 | 0.9
164 | 1 | 0.0023945 | 0.00060012 | 0 | 0 | 1 | 0.97769 | -0.42994 | 0.4 | 1 | 1.1 | 0.9
162 | 1 | 0.0025839 | 0.00064759 | 0 | 0 | 1 | 0.97885 | -0.40722 | 0.4 | 1 | 1.1 | 0.9
168 | 1 | 0.0015987 | 0.00040067 | 0 | 0 | 1 | 0.97918 | -0.40072 | 0.4 | 1 | 1.1 | 0.9
169 | 1 | 0.0015713 | 0.00039382 | 0 | 0 | 1 | 0.97939 | -0.39659 | 0.4 | 1 | 1.1 | 0.9
170 | 1 | 0.0016812 | 0.00042134 | 0 | 0 | 1 | 0.97998 | -0.38508 | 0.4 | 1 | 1.1 | 0.9
171 | 1 | 0.0015376 | 0.00038537 | 0 | 0 | 1 | 0.98058 | -0.37318 | 0.4 | 1 | 1.1 | 0.9
172 | 1 | 0 | 0 | 0 | 0 | 1 | 0.98109 | -0.36331 | 0.4 | 1 | 1.1 | 0.9
174 | 1 | 0.0014496 | 0.00036331 | 0 | 0 | 1 | 0.98087 | -0.36766 | 0.4 | 1 | 1.1 | 0.9
176 | 1 | 0.0039471 | 0.00098925 | 0 | 0 | 1 | 0.98035 | -0.37782 | 0.4 | 1 | 1.1 | 0.9
178 | 1 | 0.0031134 | 0.0007803 | 0 | 0 | 1 | 0.98214 | -0.34362 | 0.4 | 1 | 1.1 | 0.9
179 | 1 | 0.0021849 | 0.0005476 | 0 | 0 | 1 | 0.98242 | -0.33827 | 0.4 | 1 | 1.1 | 0.9
180 | 1 | 0.0018681 | 0.0004682 | 0 | 0 | 1 | 0.98212 | -0.34399 | 0.4 | 1 | 1.1 | 0.9
181 | 1 | 0.003219 | 0.00080675 | 0 | 0 | 1 | 0.98275 | -0.33169 | 0.4 | 1 | 1.1 | 0.9
182 | 1 | 0.0014112 | 0.00035367 | 0 | 0 | 1 | 0.98203 | -0.34589 | 0.4 | 1 | 1.1 | 0.9
184 | 1 | 0.0014575 | 0.00036527 | 0 | 0 | 1 | 0.98196 | -0.34724 | 0.4 | 1 | 1.1 | 0.9
185 | 1 | 0.0036772 | 0.00092159 | 0 | 0 | 1 | 0.98189 | -0.34864 | 0.4 | 1 | 1.1 | 0.9
189 | 1 | 0.0013521 | 0.00033887 | 0 | 0 | 1 | 0.9798 | -0.38861 | 0.4 | 1 | 1.1 | 0.9
188 | 1 | 0.00041344 | 0.00010362 | 0 | 0 | 1 | 0.97979 | -0.38866 | 0.4 | 1 | 1.1 | 0.9
196 | 1 | 0.0087943 | 0.0022041 | 0 | 0 | 1 | 0.98618 | -0.26487 | 0.4 | 1 | 1.1 | 0.9

## generator_data
GEN_BUS | PG | QG | QMAX | QMIN | VG | MBASE | GEN_STATUS | PMAX | PMIN
203 | 0.56308 | 0.14472 | 10 | -10 | 1 | 100 | 1 | 10 | 0

## branch_data
F_BUS | T_BUS | BR_R | BR_X | BR_B | RATE_A | RATE_B | RATE_C | TAP | SHIFT | BR_STATUS | ANGMIN | ANGMAX | P_in | Q_in | P_out | Q_out
1 | 3 | 0.53856 | 0.34468 | 9.0438e-10 | 0 | 0 | 0 | 0 | 0 | 1 | -90 | 90 | -0.0034969 | -0.00087644 | 0.003497 | 0.0008764
3 | 4 | 2.8893 | 1.8492 | 4.852e-09 | 0 | 0 | 0 | 0 | 0 | 1 | -90 | 90 | -0.003497 | -0.0008764 | 0.0034974 | 0.00087618
4 | 5 | 6.1064 | 3.9081 | 1.0254e-08 | 0 | 0 | 0 | 0 | 0 | 1 | -90 | 90 | -0.0084184 | -0.0021095 | 0.0084232 | 0.0021116
5 | 6 | 2.0672 | 1.323 | 3.4714e-09 | 0 | 0 | 0 | 0 | 0 | 1 | -90 | 90 | -0.0093155 | -0.0023353 | 0.0093175 | 0.0023362
6 | 186 | 0.96023 | 0.61454 | 1.6125e-09 | 0 | 0 | 0 | 0 | 0 | 1 | -90 | 90 | -0.015845 | -0.0039722 | 0.015848 | 0.0039737
186 | 187 | 0.6269 | 0.40121 | 1.0527e-09 | 0 | 0 | 0 | 0 | 0 | 1 | -90 | 90 | 0.0032793 | 0.00082154 | -0.0032793 | -0.0008216
186 | 177 | 1.9696 | 1.2605 | 3.3074e-09 | 0 | 0 | 0 | 0 | 0 | 1 | -90 | 90 | -0.019127 | -0.0047953 | 0.019135 | 0.0048
187 | 189 | 1.3763 | 0.8808 | 2.3111e-09 | 0 | 0 | 0 | 0 | 0 | 1 | -90 | 90 | 0.0017656 | 0.00044222 | -0.0017655 | -0.00044241
177 | 176 | 0.20015 | 0.1281 | 3.3611e-10 | 0 | 0 | 0 | 0 | 0 | 1 | -90 | 90 | -0.021574 | -0.0054113 | 0.021575 | 0.0054119
7 | 9 | 1.1543 | 0.73873 | 1.9383e-09 | 0 | 0 | 0 | 0 | 0 | 1 | -90 | 90 | -0.0067469 | -0.001691 | 0.0067475 | 0.0016912
9 | 11 | 3.2636 | 2.0887 | 5.4805e-09 | 0 | 0 | 0 | 0 | 0 | 1 | -90 | 90 | -0.02617 | -0.0065675 | 0.026194 | 0.0065827
9 | 12 | 1.5553 | 0.99537 | 2.6117e-09 | 0 | 0 | 0 | 0 | 0 | 1 | -90 | 90 | 0.019422 | 0.0048764 | -0.019416 | -0.0048725
8 | 10 | 1.1598 | 0.74228 | 1.9476e-09 | 0 | 0 | 0 | 0 | 0 | 1 | -90 | 90 | -0.001757 | -0.00044035 | 0.001757 | 0.00044019
10 | 129 | 0.31428 | 0.20114 | 5.2776e-10 | 0 | 0 | 0 | 0 | 0 | 1 | -90 | 90 | -0.0035413 | -0.00088738 | 0.0035414 | 0.00088736
11 | 193 | 0.39354 | 0.25187 | 6.6086e-10 | 0 | 0 | 0 | 0 | 0 | 1 | -90 | 90 | -0.030836 | -0.0077458 | 0.03084 | 0.0077483
11 | 191 | 0.92056 | 0.58916 | 1.5459e-09 | 0 | 0 | 0 | 0 | 0 | 1 | -90 | 90 | 0.0046412 | 0.0011631 | -0.0046409 | -0.0011631
12 | 190 | 0.90891 | 0.5817 | 1.5263e-09 | 0 | 0 | 0 | 0 | 0 | 1 | -90 | 90 | 0.016953 | 0.0042552 | -0.01695 | -0.0042535
129 | 130 | 1.8032 | 1.1541 | 3.0281e-09 | 0 | 0 | 0 | 0 | 0 | 1 | -90 | 90 | -0.0053484 | -0.0013402 | 0.005349 | 0.0013403
193 | 197 | 1.6 | 1.024 | 2.6868e-09 | 0 | 0 | 0 | 0 | 0 | 1 | -90 | 90 | -0.033247 | -0.0083516 | 0.033266 | 0.0083637
191 | 192 | 0.50883 | 0.32565 | 8.5446e-10 | 0 | 0 | 0 | 0 | 0 | 1 | -90 | 90 | 0.0019131 | 0.0004794 | -0.0019131 | -0.00047947
190 | 183 | 0.32164 | 0.20585 | 5.4012e-10 | 0 | 0 | 0 | 0 | 0 | 1 | -90 | 90 | 0.01695 | 0.0042535 | -0.016949 | -0.0042529
130 | 131 | 1.0993 | 0.70355 | 1.846e-09 | 0 | 0 | 0 | 0 | 0 | 1 | -90 | 90 | -0.0069453 | -0.0017404 | 0.0069459 | 0.0017406
197 | 44 | 0.89748 | 0.57438 | 1.5071e-09 | 0 | 0 | 0 | 0 | 0 | 1 | -90 | 90 | -0.035303 | -0.0088743 | 0.035316 | 0.008882
183 | 181 | 2.8721 | 1.8382 | 4.8231e-09 | 0 | 0 | 0 | 0 | 0 | 1 | -90 | 90 | 0.016949 | 0.0042529 | -0.01694 | -0.0042475
13 | 14 | 1.7539 | 1.1225 | 2.9453e-09 | 0 | 0 | 0 | 0 | 0 | 1 | -90 | 90 | -0.023369 | -0.0058588 | 0.023379 | 0.0058652
13 | 15 | 2.5021 | 1.6014 | 4.2018e-09 | 0 | 0 | 0 | 0 | 0 | 1 | -90 | 90 | 0.011833 | 0.0029677 | -0.011829 | -0.0029656
14 | 16 | 2.9246 | 1.8718 | 4.9112e-09 | 0 | 0 | 0 | 0 | 0 | 1 | -90 | 90 | -0.026383 | -0.0066179 | 0.026405 | 0.0066316
15 | 17 | 1.964 | 1.2569 | 3.298e-09 | 0 | 0 | 0 | 0 | 0 | 1 | -90 | 90 | 0.011829 | 0.0029656 | -0.011826 | -0.002964
16 | 24 | 0.13904 | 0.088987 | 9.3396e-10 | 0 | 0 | 0 | 0 | 0 | 1 | -90 | 90 | 0.25702 | 0.065407 | -0.25692 | -0.065343
16 | 47 | 0.21113 | 0.13512 | 1.4182e-09 | 0 | 0 | 0 | 0 | 0 | 1 | -90 | 90 | -0.28342 | -0.072039 | 0.28361 | 0.072157
24 | 26 | 0.4082 | 0.26125 | 2.7419e-09 | 0 | 0 | 0 | 0 | 0 | 1 | -90 | 90 | 0.23072 | 0.05877 | -0.23048 | -0.058618
24 | 23 | 0.79758 | 0.51045 | 1.3393e-09 | 0 | 0 | 0 | 0 | 0 | 1 | -90 | 90 | 0.026203 | 0.0065736 | -0.026197 | -0.0065699
47 | 45 | 0.35192 | 0.22523 | 2.3639e-09 | 0 | 0 | 0 | 0 | 0 | 1 | -90 | 90 | -0.28361 | -0.072157 | 0.28392 | 0.072355
26 | 25 | 0.023441 | 0.015002 | 1.5746e-10 | 0 | 0 | 0 | 0 | 0 | 1 | -90 | 90 | 0.22773 | 0.05793 | -0.22772 | -0.057922
23 | 20 | 1.2894 | 0.8252 | 2.1652e-09 | 0 | 0 | 0 | 0 | 0 | 1 | -90 | 90 | 0.026197 | 0.0065699 | -0.026187 | -0.0065639
45 | 46 | 0.36555 | 0.23395 | 2.4554e-09 | 0 | 0 | 0 | 0 | 0 | 1 | -90 | 90 | -0.28756 | -0.073268 | 0.28789 | 0.073478
39 | 40 | 0.027628 | 0.017682 | 4.6394e-11 | 0 | 0 | 0 | 0 | 0 | 1 | -90 | 90 | -0.0090016 | -0.002256 | 0.0090016 | 0.0022561
40 | 41 | 3.1053 | 1.9874 | 5.2147e-09 | 0 | 0 | 0 | 0 | 0 | 1 | -90 | 90 | -0.013089 | -0.0032803 | 0.013094 | 0.0032836
18 | 19 | 0.076204 | 0.04877 | 1.2797e-10 | 0 | 0 | 0 | 0 | 0 | 1 | -90 | 90 | -0.015728 | -0.0039418 | 0.015728 | 0.0039419
19 | 20 | 0.29428 | 0.18834 | 4.9417e-10 | 0 | 0 | 0 | 0 | 0 | 1 | -90 | 90 | -0.022982 | -0.00576 | 0.022984 | 0.005761
29 | 30 | 2.6299 | 1.6832 | 4.4164e-09 | 0 | 0 | 0 | 0 | 0 | 1 | -90 | 90 | -0.0030913 | -0.00077479 | 0.0030915 | 0.00077455
30 | 31 | 1.1385 | 0.72866 | 1.9119e-09 | 0 | 0 | 0 | 0 | 0 | 1 | -90 | 90 | -0.039192 | -0.0098561 | 0.039211 | 0.0098684
30 | 32 | 2.078 | 1.3299 | 3.4896e-09 | 0 | 0 | 0 | 0 | 0 | 1 | -90 | 90 | 0.0361 | 0.0090816 | -0.03607 | -0.0090625
25 | 27 | 0.45494 | 0.29116 | 3.0559e-09 | 0 | 0 | 0 | 0 | 0 | 1 | -90 | 90 | 0.22361 | 0.056892 | -0.22336 | -0.056733
27 | 28 | 0.2197 | 0.14061 | 1.4757e-09 | 0 | 0 | 0 | 0 | 0 | 1 | -90 | 90 | 0.21522 | 0.054694 | -0.21511 | -0.054622
28 | 33 | 0.37425 | 0.23952 | 2.5139e-09 | 0 | 0 | 0 | 0 | 0 | 1 | -90 | 90 | 0.2097 | 0.053267 | -0.20952 | -0.053151
33 | 36 | 0.098657 | 0.06314 | 6.6269e-10 | 0 | 0 | 0 | 0 | 0 | 1 | -90 | 90 | 0.20952 | 0.053151 | -0.20947 | -0.053121
36 | 104 | 0.40029 | 0.25619 | 2.6888e-09 | 0 | 0 | 0 | 0 | 0 | 1 | -90 | 90 | 0.20713 | 0.052533 | -0.20694 | -0.052412
31 | 38 | 0.10536 | 0.067428 | 1.7692e-10 | 0 | 0 | 0 | 0 | 0 | 1 | -90 | 90 | -0.075975 | -0.019083 | 0.075982 | 0.019087
32 | 98 | 3.7074 | 2.3727 | 6.2256e-09 | 0 | 0 | 0 | 0 | 0 | 1 | -90 | 90 | 0.03607 | 0.0090626 | -0.036016 | -0.0090286
38 | 35 | 1.51 | 0.96642 | 2.5358e-09 | 0 | 0 | 0 | 0 | 0 | 1 | -90 | 90 | -0.078276 | -0.019662 | 0.07838 | 0.019728
98 | 54 | 1.3288 | 0.85045 | 2.2315e-09 | 0 | 0 | 0 | 0 | 0 | 1 | -90 | 90 | 0.015836 | 0.0039708 | -0.015832 | -0.0039686
35 | 37 | 2.2316 | 1.4282 | 3.7474e-09 | 0 | 0 | 0 | 0 | 0 | 1 | -90 | 90 | -0.080375 | -0.020228 | 0.080535 | 0.02033
35 | 34 | 0.16315 | 0.10442 | 2.7398e-10 | 0 | 0 | 0 | 0 | 0 | 1 | -90 | 90 | 0.0019949 | 0.00049997 | -0.0019949 | -0.00049999
54 | 52 | 1.9044 | 1.2188 | 3.198e-09 | 0 | 0 | 0 | 0 | 0 | 1 | -90 | 90 | 0.0089029 | 0.0022318 | -0.0089012 | -0.002231
104 | 102 | 0.094793 | 0.060668 | 6.3673e-10 | 0 | 0 | 0 | 0 | 0 | 1 | -90 | 90 | 0.20445 | 0.05179 | -0.20441 | -0.051762
37 | 99 | 0.24181 | 0.15476 | 1.6242e-09 | 0 | 0 | 0 | 0 | 0 | 1 | -90 | 90 | -0.19292 | -0.04869 | 0.19302 | 0.048754
37 | 97 | 0.48824 | 0.31247 | 3.2795e-09 | 0 | 0 | 0 | 0 | 0 | 1 | -90 | 90 | 0.11239 | 0.02836 | -0.11232 | -0.028317
99 | 106 | 0.10708 | 0.06853 | 7.1925e-10 | 0 | 0 | 0 | 0 | 0 | 1 | -90 | 90 | -0.19475 | -0.049188 | 0.1948 | 0.049216
97 | 95 | 0.32705 | 0.20931 | 2.1968e-09 | 0 | 0 | 0 | 0 | 0 | 1 | -90 | 90 | 0.11075 | 0.027924 | -0.1107 | -0.027895
102 | 103 | 0.38548 | 0.24671 | 2.5893e-09 | 0 | 0 | 0 | 0 | 0 | 1 | -90 | 90 | 0.20441 | 0.051762 | -0.20423 | -0.051648
106 | 105 | 0.38925 | 0.24912 | 2.6146e-09 | 0 | 0 | 0 | 0 | 0 | 1 | -90 | 90 | -0.19815 | -0.050056 | 0.19832 | 0.050164
95 | 94 | 0.089822 | 0.057486 | 6.0334e-10 | 0 | 0 | 0 | 0 | 0 | 1 | -90 | 90 | 0.10643 | 0.026825 | -0.10642 | -0.026818
41 | 42 | 1.3591 | 0.86985 | 2.2824e-09 | 0 | 0 | 0 | 0 | 0 | 1 | -90 | 90 | -0.063534 | -0.015967 | 0.063594 | 0.016005
41 | 43 | 2.52 | 1.6128 | 4.2317e-09 | 0 | 0 | 0 | 0 | 0 | 1 | -90 | 90 | 0.013279 | 0.0033301 | -0.013274 | -0.0033275
41 | 44 | 1.6317 | 1.0443 | 2.74e-09 | 0 | 0 | 0 | 0 | 0 | 1 | -90 | 90 | 0.03716 | 0.0093536 | -0.037136 | -0.0093382
42 | 123 | 0.31499 | 0.20159 | 5.2895e-10 | 0 | 0 | 0 | 0 | 0 | 1 | -90 | 90 | -0.065341 | -0.016443 | 0.065356 | 0.016453
43 | 194 | 0.68544 | 0.43868 | 1.151e-09 | 0 | 0 | 0 | 0 | 0 | 1 | -90 | 90 | 0.01201 | 0.0030105 | -0.012009 | -0.00301
123 | 124 | 0.86273 | 0.55215 | 1.4488e-09 | 0 | 0 | 0 | 0 | 0 | 1 | -90 | 90 | -0.071107 | -0.017894 | 0.071154 | 0.017924
194 | 195 | 0.61272 | 0.39214 | 1.0289e-09 | 0 | 0 | 0 | 0 | 0 | 1 | -90 | 90 | 0.010521 | 0.0026371 | -0.01052 | -0.0026367
124 | 122 | 0.97153 | 0.62178 | 1.6315e-09 | 0 | 0 | 0 | 0 | 0 | 1 | -90 | 90 | -0.072003 | -0.018137 | 0.072057 | 0.018172
195 | 196 | 0.44358 | 0.28389 | 7.4488e-10 | 0 | 0 | 0 | 0 | 0 | 1 | -90 | 90 | 0.0087947 | 0.0022043 | -0.0087943 | -0.0022041
46 | 48 | 0.29708 | 0.19013 | 1.9955e-09 | 0 | 0 | 0 | 0 | 0 | 1 | -90 | 90 | -0.2924 | -0.074607 | 0.29267 | 0.074783
48 | 115 | 0.048794 | 0.031228 | 3.2776e-10 | 0 | 0 | 0 | 0 | 0 | 1 | -90 | 90 | -0.2943 | -0.075191 | 0.29434 | 0.07522
115 | 114 | 0.13567 | 0.08683 | 9.1132e-10 | 0 | 0 | 0 | 0 | 0 | 1 | -90 | 90 | -0.29665 | -0.075799 | 0.29678 | 0.075882
49 | 113 | 1.5325 | 0.98079 | 2.5735e-09 | 0 | 0 | 0 | 0 | 0 | 1 | -90 | 90 | -0.0030326 | -0.00076011 | 0.0030328 | 0.00075997
113 | 112 | 0.80041 | 0.51227 | 1.3441e-09 | 0 | 0 | 0 | 0 | 0 | 1 | -90 | 90 | -0.0071397 | -0.0017893 | 0.0071402 | 0.0017895
114 | 116 | 0.46385 | 0.29686 | 3.1157e-09 | 0 | 0 | 0 | 0 | 0 | 1 | -90 | 90 | -0.29895 | -0.076424 | 0.2994 | 0.076711
112 | 110 | 1.4021 | 0.89734 | 2.3545e-09 | 0 | 0 | 0 | 0 | 0 | 1 | -90 | 90 | -0.0088534 | -0.0022189 | 0.0088546 | 0.0022195
50 | 51 | 0.17579 | 0.11251 | 2.9521e-10 | 0 | 0 | 0 | 0 | 0 | 1 | -90 | 90 | 0.0053607 | 0.0013434 | -0.0053606 | -0.0013434
50 | 52 | 1.3527 | 0.86575 | 2.2716e-09 | 0 | 0 | 0 | 0 | 0 | 1 | -90 | 90 | -0.0089 | -0.0022305 | 0.0089012 | 0.002231
51 | 53 | 1.8265 | 1.1689 | 3.0672e-09 | 0 | 0 | 0 | 0 | 0 | 1 | -90 | 90 | 0.0035766 | 0.0008962 | -0.0035763 | -0.00089633
53 | 96 | 0.37693 | 0.24124 | 6.3297e-10 | 0 | 0 | 0 | 0 | 0 | 1 | -90 | 90 | 0.0021225 | 0.00053193 | -0.0021225 | -0.00053198
55 | 56 | 1.6788 | 1.0744 | 2.8191e-09 | 0 | 0 | 0 | 0 | 0 | 1 | -90 | 90 | -0.0055562 | -0.0013925 | 0.0055568 | 0.0013926
55 | 57 | 0.64376 | 0.412 | 1.081e-09 | 0 | 0 | 0 | 0 | 0 | 1 | -90 | 90 | 0.0021591 | 0.00054105 | -0.002159 | -0.00054113
56 | 58 | 0.011881 | 0.0076036 | 1.9951e-11 | 0 | 0 | 0 | 0 | 0 | 1 | -90 | 90 | -0.0074127 | -0.0018578 | 0.0074127 | 0.0018578
58 | 59 | 0.55771 | 0.35693 | 9.3654e-10 | 0 | 0 | 0 | 0 | 0 | 1 | -90 | 90 | -0.0092446 | -0.0023169 | 0.0092452 | 0.0023172
59 | 60 | 0.26386 | 0.16887 | 1.7724e-09 | 0 | 0 | 0 | 0 | 0 | 1 | -90 | 90 | 0.076214 | 0.019155 | -0.076197 | -0.019144
59 | 61 | 0.40655 | 0.26019 | 2.7308e-09 | 0 | 0 | 0 | 0 | 0 | 1 | -90 | 90 | -0.08546 | -0.021472 | 0.085493 | 0.021493
60 | 62 | 0.019745 | 0.012637 | 1.3263e-10 | 0 | 0 | 0 | 0 | 0 | 1 | -90 | 90 | 0.074776 | 0.018788 | -0.074775 | -0.018787
61 | 91 | 0.094836 | 0.060695 | 6.3702e-10 | 0 | 0 | 0 | 0 | 0 | 1 | -90 | 90 | -0.087063 | -0.021886 | 0.087071 | 0.021891
62 | 63 | 0.38329 | 0.24531 | 2.5746e-09 | 0 | 0 | 0 | 0 | 0 | 1 | -90 | 90 | 0.071994 | 0.01809 | -0.071971 | -0.018076
91 | 88 | 0.026716 | 0.017098 | 1.7945e-10 | 0 | 0 | 0 | 0 | 0 | 1 | -90 | 90 | -0.089027 | -0.022382 | 0.089029 | 0.022383
63 | 64 | 1.4002 | 0.89615 | 2.3514e-09 | 0 | 0 | 0 | 0 | 0 | 1 | -90 | 90 | 0.025085 | 0.0062953 | -0.025075 | -0.0062892
63 | 65 | 0.15792 | 0.10107 | 1.0608e-09 | 0 | 0 | 0 | 0 | 0 | 1 | -90 | 90 | 0.046886 | 0.011781 | -0.046882 | -0.011778
88 | 86 | 0.13703 | 0.087697 | 9.2042e-10 | 0 | 0 | 0 | 0 | 0 | 1 | -90 | 90 | -0.091944 | -0.023114 | 0.091957 | 0.023122
64 | 70 | 0.28901 | 0.18497 | 4.8533e-10 | 0 | 0 | 0 | 0 | 0 | 1 | -90 | 90 | 0.02288 | 0.005739 | -0.022878 | -0.0057379
65 | 73 | 0.0027685 | 0.0017719 | 1.8596e-11 | 0 | 0 | 0 | 0 | 0 | 1 | -90 | 90 | 0.044465 | 0.011172 | -0.044465 | -0.011172
70 | 68 | 0.027117 | 0.017355 | 4.5537e-11 | 0 | 0 | 0 | 0 | 0 | 1 | -90 | 90 | 0.021065 | 0.0052834 | -0.021065 | -0.0052833
73 | 74 | 0.85222 | 0.54542 | 2.8622e-09 | 0 | 0 | 0 | 0 | 0 | 1 | -90 | 90 | 0.042212 | 0.010608 | -0.042195 | -0.010597
68 | 66 | 1.7714 | 1.1337 | 2.9747e-09 | 0 | 0 | 0 | 0 | 0 | 1 | -90 | 90 | 0.01909 | 0.0047884 | -0.019083 | -0.004784
74 | 75 | 0.51568 | 0.33003 | 8.6596e-10 | 0 | 0 | 0 | 0 | 0 | 1 | -90 | 90 | 0.03915 | 0.0098341 | -0.039141 | -0.0098285
66 | 67 | 0.17396 | 0.11133 | 2.9212e-10 | 0 | 0 | 0 | 0 | 0 | 1 | -90 | 90 | 0.016368 | 0.0041036 | -0.016367 | -0.0041033
67 | 69 | 0.34514 | 0.22089 | 5.7959e-10 | 0 | 0 | 0 | 0 | 0 | 1 | -90 | 90 | 0.01414 | 0.003545 | -0.014139 | -0.0035446
69 | 71 | 1.0899 | 0.69755 | 1.8303e-09 | 0 | 0 | 0 | 0 | 0 | 1 | -90 | 90 | 0.011835 | 0.002967 | -0.011833 | -0.0029661
71 | 72 | 0.9847 | 0.63021 | 1.6536e-09 | 0 | 0 | 0 | 0 | 0 | 1 | -90 | 90 | 0.010593 | 0.0026554 | -0.010592 | -0.0026547
72 | 101 | 0.29246 | 0.18717 | 4.9112e-10 | 0 | 0 | 0 | 0 | 0 | 1 | -90 | 90 | 0.0067724 | 0.0016973 | -0.0067722 | -0.0016973
101 | 100 | 1.9447 | 1.2446 | 3.2657e-09 | 0 | 0 | 0 | 0 | 0 | 1 | -90 | 90 | 0.0049519 | 0.001241 | -0.0049514 | -0.001241
75 | 76 | 0.63445 | 0.40605 | 1.0654e-09 | 0 | 0 | 0 | 0 | 0 | 1 | -90 | 90 | 0.03631 | 0.0091189 | -0.036301 | -0.009113
76 | 77 | 0.061721 | 0.039502 | 1.0365e-10 | 0 | 0 | 0 | 0 | 0 | 1 | -90 | 90 | 0.034818 | 0.0087413 | -0.034817 | -0.0087408
77 | 81 | 1.6753 | 1.0722 | 2.8134e-09 | 0 | 0 | 0 | 0 | 0 | 1 | -90 | 90 | 0.033972 | 0.0085291 | -0.033951 | -0.0085155
81 | 82 | 0.048098 | 0.030782 | 8.0769e-11 | 0 | 0 | 0 | 0 | 0 | 1 | -90 | 90 | 0.022207 | 0.0055721 | -0.022207 | -0.0055719
82 | 83 | 1.5697 | 1.0046 | 2.636e-09 | 0 | 0 | 0 | 0 | 0 | 1 | -90 | 90 | 0.019067 | 0.004785 | -0.019061 | -0.0047811
78 | 79 | 2.713 | 1.7363 | 4.5558e-09 | 0 | 0 | 0 | 0 | 0 | 1 | -90 | 90 | -0.0015466 | -0.00038761 | 0.0015467 | 0.0003872
79 | 80 | 1.3837 | 0.88559 | 2.3237e-09 | 0 | 0 | 0 | 0 | 0 | 1 | -90 | 90 | -0.011073 | -0.0027748 | 0.011075 | 0.0027757
80 | 154 | 2.6967 | 1.7259 | 4.5285e-09 | 0 | 0 | 0 | 0 | 0 | 1 | -90 | 90 | -0.013446 | -0.0033698 | 0.013451 | 0.0033726
80 | 151 | 1.2799 | 0.81911 | 2.1492e-09 | 0 | 0 | 0 | 0 | 0 | 1 | -90 | 90 | 0.002371 | 0.00059404 | -0.0023709 | -0.00059421
154 | 201 | 1.3533 | 0.8661 | 2.2725e-09 | 0 | 0 | 0 | 0 | 0 | 1 | -90 | 90 | -0.02387 | -0.0059842 | 0.023879 | 0.0059892
154 | 198 | 0.98803 | 0.63234 | 1.6592e-09 | 0 | 0 | 0 | 0 | 0 | 1 | -90 | 90 | 0.010419 | 0.0026116 | -0.010418 | -0.002611
201 | 202 | 1.1235 | 0.71907 | 1.8867e-09 | 0 | 0 | 0 | 0 | 0 | 1 | -90 | 90 | -0.025477 | -0.0063898 | 0.025485 | 0.0063946
198 | 199 | 0.031383 | 0.020085 | 5.27e-11 | 0 | 0 | 0 | 0 | 0 | 1 | -90 | 90 | 0.0083676 | 0.0020971 | -0.0083676 | -0.0020971
83 | 84 | 0.36147 | 0.23134 | 6.0701e-10 | 0 | 0 | 0 | 0 | 0 | 1 | -90 | 90 | 0.017825 | 0.0044715 | -0.017824 | -0.0044708
84 | 107 | 1.4983 | 0.9589 | 2.516e-09 | 0 | 0 | 0 | 0 | 0 | 1 | -90 | 90 | 0.016578 | 0.0041584 | -0.016573 | -0.0041557
107 | 108 | 0.85076 | 0.54448 | 1.4287e-09 | 0 | 0 | 0 | 0 | 0 | 1 | -90 | 90 | 0.016573 | 0.0041557 | -0.016571 | -0.0041542
108 | 109 | 0.35115 | 0.22473 | 5.8967e-10 | 0 | 0 | 0 | 0 | 0 | 1 | -90 | 90 | 0.013324 | 0.0033403 | -0.013323 | -0.0033399
85 | 86 | 0.45298 | 0.28991 | 3.0427e-09 | 0 | 0 | 0 | 0 | 0 | 1 | -90 | 90 | 0.093683 | 0.023571 | -0.093638 | -0.023543
85 | 87 | 0.16474 | 0.10544 | 1.1066e-09 | 0 | 0 | 0 | 0 | 0 | 1 | -90 | 90 | -0.095607 | -0.024054 | 0.095624 | 0.024064
87 | 89 | 0.28818 | 0.18444 | 1.9357e-09 | 0 | 0 | 0 | 0 | 0 | 1 | -90 | 90 | -0.097033 | -0.024417 | 0.097063 | 0.024436
87 | 90 | 1.3191 | 0.8442 | 2.2151e-09 | 0 | 0 | 0 | 0 | 0 | 1 | -90 | 90 | 0.0014089 | 0.00035292 | -0.0014089 | -0.00035311
89 | 92 | 0.035728 | 0.022866 | 2.3999e-10 | 0 | 0 | 0 | 0 | 0 | 1 | -90 | 90 | -0.10037 | -0.025264 | 0.10037 | 0.025267
92 | 93 | 0.53192 | 0.34043 | 3.5729e-09 | 0 | 0 | 0 | 0 | 0 | 1 | -90 | 90 | -0.10201 | -0.025677 | 0.10207 | 0.025716
93 | 94 | 0.22608 | 0.14469 | 1.5186e-09 | 0 | 0 | 0 | 0 | 0 | 1 | -90 | 90 | -0.10451 | -0.026327 | 0.10453 | 0.026344
103 | 105 | 0.010167 | 0.0065066 | 6.829e-11 | 0 | 0 | 0 | 0 | 0 | 1 | -90 | 90 | 0.20056 | 0.050728 | -0.20055 | -0.050725
111 | 200 | 0.18344 | 0.1174 | 3.0805e-10 | 0 | 0 | 0 | 0 | 0 | 1 | -90 | 90 | -0.0045699 | -0.0011453 | 0.0045699 | 0.0011453
200 | 199 | 1.6622 | 1.0638 | 2.7913e-09 | 0 | 0 | 0 | 0 | 0 | 1 | -90 | 90 | -0.0065321 | -0.0016371 | 0.0065329 | 0.0016373
109 | 110 | 1.3936 | 0.89189 | 2.3402e-09 | 0 | 0 | 0 | 0 | 0 | 1 | -90 | 90 | 0.010827 | 0.0027143 | -0.010825 | -0.0027133
116 | 117 | 0.43711 | 0.27975 | 2.9361e-09 | 0 | 0 | 0 | 0 | 0 | 1 | -90 | 90 | -0.30119 | -0.07716 | 0.30162 | 0.077433
117 | 127 | 2.9224 | 1.8703 | 4.9075e-09 | 0 | 0 | 0 | 0 | 0 | 1 | -90 | 90 | 0.13442 | 0.034283 | -0.13386 | -0.03392
117 | 128 | 0.36163 | 0.23144 | 2.4291e-09 | 0 | 0 | 0 | 0 | 0 | 1 | -90 | 90 | -0.52306 | -0.13381 | 0.52413 | 0.13449
117 | 126 | 1.4912 | 0.95437 | 2.5041e-09 | 0 | 0 | 0 | 0 | 0 | 1 | -90 | 90 | 0.087024 | 0.022091 | -0.086903 | -0.022013
127 | 137 | 1.4726 | 0.94247 | 2.4729e-09 | 0 | 0 | 0 | 0 | 0 | 1 | -90 | 90 | 0.13268 | 0.033625 | -0.1324 | -0.033446
128 | 204 | 0.040801 | 0.026113 | 2.7407e-10 | 0 | 0 | 0 | 0 | 0 | 1 | -90 | 90 | -0.5275 | -0.13533 | 0.52763 | 0.13541
126 | 125 | 1.3587 | 0.86957 | 2.2816e-09 | 0 | 0 | 0 | 0 | 0 | 1 | -90 | 90 | 0.083854 | 0.021249 | -0.083751 | -0.021183
137 | 139 | 0.95088 | 0.60856 | 1.5968e-09 | 0 | 0 | 0 | 0 | 0 | 1 | -90 | 90 | 0.035071 | 0.0088143 | -0.035058 | -0.0088063
137 | 136 | 1.0666 | 0.6826 | 1.791e-09 | 0 | 0 | 0 | 0 | 0 | 1 | -90 | 90 | 0.09733 | 0.024632 | -0.09722 | -0.024561
204 | 203 | 0.35352 | 0.22625 | 2.3746e-09 | 0 | 0 | 0 | 0 | 0 | 1 | -90 | 90 | -0.53016 | -0.13605 | 0.53123 | 0.13673
125 | 121 | 0.95215 | 0.60938 | 1.5989e-09 | 0 | 0 | 0 | 0 | 0 | 1 | -90 | 90 | 0.081173 | 0.020537 | -0.081105 | -0.020494
118 | 119 | 0.44436 | 0.28439 | 7.4621e-10 | 0 | 0 | 0 | 0 | 0 | 1 | -90 | 90 | -0.077314 | -0.019512 | 0.077343 | 0.01953
118 | 120 | 0.28608 | 0.18309 | 4.8041e-10 | 0 | 0 | 0 | 0 | 0 | 1 | -90 | 90 | 0.075489 | 0.019054 | -0.075471 | -0.019043
119 | 121 | 0.80217 | 0.51339 | 1.3471e-09 | 0 | 0 | 0 | 0 | 0 | 1 | -90 | 90 | -0.078996 | -0.019945 | 0.079051 | 0.019979
120 | 122 | 0.70092 | 0.44859 | 1.177e-09 | 0 | 0 | 0 | 0 | 0 | 1 | -90 | 90 | 0.07363 | 0.018582 | -0.073589 | -0.018556
139 | 142 | 2.0175 | 1.2912 | 3.3879e-09 | 0 | 0 | 0 | 0 | 0 | 1 | -90 | 90 | 0.03292 | 0.0082704 | -0.032896 | -0.0082555
136 | 138 | 0.18781 | 0.1202 | 3.1538e-10 | 0 | 0 | 0 | 0 | 0 | 1 | -90 | 90 | 0.076657 | 0.019404 | -0.076644 | -0.019397
136 | 134 | 0.95939 | 0.61401 | 1.6111e-09 | 0 | 0 | 0 | 0 | 0 | 1 | -90 | 90 | 0.020563 | 0.0051569 | -0.020559 | -0.0051542
203 | 202 | 0.60607 | 0.38788 | 1.0177e-09 | 0 | 0 | 0 | 0 | 0 | 1 | -90 | 90 | 0.029389 | 0.0073752 | -0.029383 | -0.0073717
131 | 141 | 1.3136 | 0.84071 | 2.2059e-09 | 0 | 0 | 0 | 0 | 0 | 1 | -90 | 90 | 0.066494 | 0.016792 | -0.06643 | -0.016751
131 | 140 | 1.5595 | 0.99805 | 2.6187e-09 | 0 | 0 | 0 | 0 | 0 | 1 | -90 | 90 | -0.07344 | -0.018532 | 0.073532 | 0.018591
141 | 175 | 2.3214 | 1.4857 | 3.8983e-09 | 0 | 0 | 0 | 0 | 0 | 1 | -90 | 90 | 0.063195 | 0.015941 | -0.063093 | -0.015876
140 | 138 | 1.076 | 0.68863 | 1.8069e-09 | 0 | 0 | 0 | 0 | 0 | 1 | -90 | 90 | -0.075002 | -0.01896 | 0.075069 | 0.019002
175 | 173 | 0.36624 | 0.2344 | 6.1502e-10 | 0 | 0 | 0 | 0 | 0 | 1 | -90 | 90 | 0.062165 | 0.015643 | -0.062149 | -0.015633
132 | 133 | 0.40671 | 0.26029 | 6.8297e-10 | 0 | 0 | 0 | 0 | 0 | 1 | -90 | 90 | 0.012944 | 0.0032446 | -0.012944 | -0.0032442
132 | 134 | 0.95577 | 0.61169 | 1.605e-09 | 0 | 0 | 0 | 0 | 0 | 1 | -90 | 90 | -0.018337 | -0.0045961 | 0.01834 | 0.0045982
133 | 135 | 0.5227 | 0.33453 | 8.7775e-10 | 0 | 0 | 0 | 0 | 0 | 1 | -90 | 90 | 0.010844 | 0.0027181 | -0.010844 | -0.0027178
142 | 143 | 0.063353 | 0.040546 | 1.0639e-10 | 0 | 0 | 0 | 0 | 0 | 1 | -90 | 90 | 0.030303 | 0.0076058 | -0.030303 | -0.0076054
143 | 144 | 0.29987 | 0.19191 | 5.0355e-10 | 0 | 0 | 0 | 0 | 0 | 1 | -90 | 90 | 0.029362 | 0.0073695 | -0.029359 | -0.0073677
173 | 172 | 0.90603 | 0.57986 | 1.5215e-09 | 0 | 0 | 0 | 0 | 0 | 1 | -90 | 90 | 0.061392 | 0.015443 | -0.061354 | -0.015419
144 | 145 | 0.89196 | 0.57086 | 1.4978e-09 | 0 | 0 | 0 | 0 | 0 | 1 | -90 | 90 | 0.025728 | 0.0064578 | -0.025722 | -0.0064538
145 | 146 | 1.1618 | 0.74355 | 1.951e-09 | 0 | 0 | 0 | 0 | 0 | 1 | -90 | 90 | 0.023272 | 0.0058398 | -0.023265 | -0.0058356
146 | 147 | 1.7788 | 1.1384 | 2.9871e-09 | 0 | 0 | 0 | 0 | 0 | 1 | -90 | 90 | 0.020804 | 0.0052188 | -0.020795 | -0.0052137
147 | 148 | 1.1614 | 0.74331 | 1.9504e-09 | 0 | 0 | 0 | 0 | 0 | 1 | -90 | 90 | 0.018268 | 0.0045802 | -0.018263 | -0.0045776
148 | 149 | 0.97359 | 0.6231 | 1.6349e-09 | 0 | 0 | 0 | 0 | 0 | 1 | -90 | 90 | 0.0091817 | 0.0023014 | -0.0091808 | -0.002301
148 | 150 | 0.45565 | 0.29162 | 7.6516e-10 | 0 | 0 | 0 | 0 | 0 | 1 | -90 | 90 | 0.0090817 | 0.0022763 | -0.0090813 | -0.0022761
150 | 155 | 1.6504 | 1.0563 | 2.7715e-09 | 0 | 0 | 0 | 0 | 0 | 1 | -90 | 90 | 0.0073207 | 0.0018348 | -0.0073197 | -0.0018345
155 | 156 | 2.0321 | 1.3006 | 3.4125e-09 | 0 | 0 | 0 | 0 | 0 | 1 | -90 | 90 | 0.0056503 | 0.0014161 | -0.0056496 | -0.0014159
152 | 153 | 2.5214 | 1.6137 | 4.2341e-09 | 0 | 0 | 0 | 0 | 0 | 1 | -90 | 90 | -0.0019868 | -0.00049795 | 0.0019869 | 0.00049762
153 | 166 | 4.1921 | 2.6829 | 7.0396e-09 | 0 | 0 | 0 | 0 | 0 | 1 | -90 | 90 | -0.0019869 | -0.00049762 | 0.0019871 | 0.00049706
166 | 165 | 0.95257 | 0.60965 | 1.5996e-09 | 0 | 0 | 0 | 0 | 0 | 1 | -90 | 90 | -0.004906 | -0.0012286 | 0.0049063 | 0.0012287
165 | 164 | 0.69334 | 0.44374 | 1.1643e-09 | 0 | 0 | 0 | 0 | 0 | 1 | -90 | 90 | -0.0086154 | -0.0021583 | 0.008616 | 0.0021586
157 | 158 | 0.92532 | 0.5922 | 1.5539e-09 | 0 | 0 | 0 | 0 | 0 | 1 | -90 | 90 | -0.017728 | -0.0044442 | 0.017731 | 0.0044461
157 | 159 | 1.0758 | 0.6885 | 1.8065e-09 | 0 | 0 | 0 | 0 | 0 | 1 | -90 | 90 | 0.017728 | 0.0044442 | -0.017724 | -0.004442
158 | 160 | 0.32316 | 0.20682 | 5.4267e-10 | 0 | 0 | 0 | 0 | 0 | 1 | -90 | 90 | -0.020079 | -0.0050346 | 0.02008 | 0.0050355
159 | 163 | 0.31268 | 0.20012 | 5.2508e-10 | 0 | 0 | 0 | 0 | 0 | 1 | -90 | 90 | 0.014644 | 0.0036702 | -0.014644 | -0.0036697
160 | 161 | 1.0097 | 0.64622 | 1.6956e-09 | 0 | 0 | 0 | 0 | 0 | 1 | -90 | 90 | -0.022606 | -0.0056684 | 0.022611 | 0.0056719
163 | 164 | 1.3153 | 0.84177 | 2.2087e-09 | 0 | 0 | 0 | 0 | 0 | 1 | -90 | 90 | 0.011012 | 0.0027596 | -0.01101 | -0.0027587
161 | 162 | 0.53841 | 0.34458 | 9.0414e-10 | 0 | 0 | 0 | 0 | 0 | 1 | -90 | 90 | -0.025322 | -0.0063513 | 0.025326 | 0.0063536
162 | 168 | 1.0021 | 0.64133 | 1.6828e-09 | 0 | 0 | 0 | 0 | 0 | 1 | -90 | 90 | -0.02791 | -0.0070012 | 0.027918 | 0.0070066
168 | 169 | 0.60215 | 0.38538 | 1.0112e-09 | 0 | 0 | 0 | 0 | 0 | 1 | -90 | 90 | -0.029517 | -0.0074073 | 0.029523 | 0.0074109
169 | 170 | 1.5935 | 1.0198 | 2.6759e-09 | 0 | 0 | 0 | 0 | 0 | 1 | -90 | 90 | -0.031094 | -0.0078047 | 0.031111 | 0.0078154
170 | 171 | 1.5654 | 1.0019 | 2.6287e-09 | 0 | 0 | 0 | 0 | 0 | 1 | -90 | 90 | -0.032792 | -0.0082367 | 0.032811 | 0.0082484
171 | 172 | 1.2418 | 0.79476 | 2.0853e-09 | 0 | 0 | 0 | 0 | 0 | 1 | -90 | 90 | -0.034349 | -0.0086337 | 0.034365 | 0.0086439
172 | 174 | 0.69635 | 0.44566 | 1.1694e-09 | 0 | 0 | 0 | 0 | 0 | 1 | -90 | 90 | 0.026989 | 0.0067756 | -0.026984 | -0.0067721
174 | 176 | 1.7162 | 1.0984 | 2.8819e-09 | 0 | 0 | 0 | 0 | 0 | 1 | -90 | 90 | 0.025534 | 0.0064088 | -0.025522 | -0.0064012
178 | 179 | 2.0073 | 1.2847 | 3.3707e-09 | 0 | 0 | 0 | 0 | 0 | 1 | -90 | 90 | -0.011529 | -0.0028892 | 0.011531 | 0.0028908
178 | 180 | 0.18932 | 0.12116 | 3.1792e-10 | 0 | 0 | 0 | 0 | 0 | 1 | -90 | 90 | 0.0084152 | 0.0021089 | -0.008415 | -0.0021088
179 | 181 | 2.0761 | 1.3287 | 3.4864e-09 | 0 | 0 | 0 | 0 | 0 | 1 | -90 | 90 | -0.013716 | -0.0034384 | 0.013721 | 0.0034408
180 | 182 | 1.2554 | 0.80346 | 2.1082e-09 | 0 | 0 | 0 | 0 | 0 | 1 | -90 | 90 | 0.0065469 | 0.0016406 | -0.0065463 | -0.0016405
182 | 184 | 1.1409 | 0.73017 | 1.9159e-09 | 0 | 0 | 0 | 0 | 0 | 1 | -90 | 90 | 0.0051352 | 0.0012868 | -0.0051348 | -0.0012868
184 | 185 | 1.6372 | 1.0478 | 2.7494e-09 | 0 | 0 | 0 | 0 | 0 | 1 | -90 | 90 | 0.0036774 | 0.00092149 | -0.0036771 | -0.0009216
189 | 188 | 0.54883 | 0.35125 | 9.2163e-10 | 0 | 0 | 0 | 0 | 0 | 1 | -90 | 90 | 0.00041343 | 0.00010353 | -0.00041343 | -0.00010362