## bus_data
BUS_I | BUS_TYPE | Pd | Qd | Gs | Bs | area | Vm | Va | baseKV | zone | Vmax | Vmin
32 | 1 | 0 | 0 | 0 | 0 | 1 | 0.97274 | -0.52617 | 0.4 | 1 | 1.1 | 0.9
47 | 1 | 0 | 0 | 0 | 0 | 1 | 0.97145 | -0.5518 | 0.4 | 1 | 1.1 | 0.9
46 | 1 | 0.0041685 | 0.0010447 | 0 | 0 | 1 | 0.97412 | -0.49915 | 0.4 | 1 | 1.1 | 0.9
31 | 1 | 0 | 0 | 0 | 0 | 1 | 0.97501 | -0.48158 | 0.4 | 1 | 1.1 | 0.9
50 | 1 | 0.0015947 | 0.00039968 | 0 | 0 | 1 | 0.9751 | -0.47982 | 0.4 | 1 | 1.1 | 0.9
51 | 1 | 0.0043552 | 0.0010915 | 0 | 0 | 1 | 0.97529 | -0.47609 | 0.4 | 1 | 1.1 | 0.9
48 | 1 | 0 | 0 | 0 | 0 | 1 | 0.9712 | -0.55678 | 0.4 | 1 | 1.1 | 0.9
220 | 1 | 0.0020076 | 0.00050316 | 0 | 0 | 1 | 0.97053 | -0.57003 | 0.4 | 1 | 1.1 | 0.9
214 | 1 | 0.0020065 | 0.00050288 | 0 | 0 | 1 | 0.97113 | -0.55811 | 0.4 | 1 | 1.1 | 0.9
36 | 1 | 0.0052515 | 0.0013162 | 0 | 0 | 1 | 0.98867 | -0.21622 | 0.4 | 1 | 1.1 | 0.9
37 | 1 | 0 | 0 | 0 | 0 | 1 | 0.98872 | -0.21513 | 0.4 | 1 | 1.1 | 0.9
39 | 1 | 0 | 0 | 0 | 0 | 1 | 0.98879 | -0.2138 | 0.4 | 1 | 1.1 | 0.9
38 | 1 | 0 | 0 | 0 | 0 | 1 | 0.99656 | -0.065105 | 0.4 | 1 | 1.1 | 0.9
230 | 1 | 0.0011721 | 0.00029377 | 0 | 0 | 1 | 0.99729 | -0.051374 | 0.4 | 1 | 1.1 | 0.9
228 | 1 | 0.0018841 | 0.00047221 | 0 | 0 | 1 | 0.99612 | -0.073514 | 0.4 | 1 | 1.1 | 0.9
110 | 1 | 0.0042959 | 0.0010767 | 0 | 0 | 1 | 0.9888 | -0.21371 | 0.4 | 1 | 1.1 | 0.9
231 | 1 | 0.0011846 | 0.0002969 | 0 | 0 | 1 | 0.99772 | -0.043211 | 0.4 | 1 | 1.1 | 0.9
146 | 1 | 0 | 0 | 0 | 0 | 1 | 0.99519 | -0.091298 | 0.4 | 1 | 1.1 | 0.9
144 | 1 | 0 | 0 | 0 | 0 | 1 | 0.98889 | -0.21184 | 0.4 | 1 | 1.1 | 0.9
97 | 1 | 0.0014565 | 0.00036504 | 0 | 0 | 1 | 0.9847 | -0.29252 | 0.4 | 1 | 1.1 | 0.9
95 | 1 | 0.0014231 | 0.00035667 | 0 | 0 | 1 | 0.9847 | -0.29252 | 0.4 | 1 | 1.1 | 0.9
135 | 1 | 0 | 0 | 0 | 0 | 1 | 0.99048 | -0.18198 | 0.4 | 1 | 1.1 | 0.9
152 | 1 | 0.0011374 | 0.00028506 | 0 | 0 | 1 | 0.99047 | -0.18219 | 0.4 | 1 | 1.1 | 0.9
153 | 1 | 0.0011607 | 0.00029089 | 0 | 0 | 1 | 0.99027 | -0.18603 | 0.4 | 1 | 1.1 | 0.9
150 | 1 | 0.0011487 | 0.00028789 | 0 | 0 | 1 | 0.99074 | -0.1768 | 0.4 | 1 | 1.1 | 0.9
218 | 1 | 0.0020465 | 0.00051291 | 0 | 0 | 1 | 0.97044 | -0.57171 | 0.4 | 1 | 1.1 | 0.9
215 | 1 | 0.0020476 | 0.00051317 | 0 | 0 | 1 | 0.97111 | -0.55839 | 0.4 | 1 | 1.1 | 0.9
200 | 1 | 0.0016336 | 0.00040942 | 0 | 0 | 1 | 0.99332 | -0.12792 | 0.4 | 1 | 1.1 | 0.9
197 | 1 | 0 | 0 | 0 | 0 | 1 | 0.99335 | -0.1274 | 0.4 | 1 | 1.1 | 0.9
52 | 1 | 0.0023225 | 0.00058208 | 0 | 0 | 1 | 0.97549 | -0.47209 | 0.4 | 1 | 1.1 | 0.9
53 | 1 | 0.0015758 | 0.00039494 | 0 | 0 | 1 | 0.9755 | -0.47189 | 0.4 | 1 | 1.1 | 0.9
54 | 1 | 0 | 0 | 0 | 0 | 1 | 0.97581 | -0.46593 | 0.4 | 1 | 1.1 | 0.9
55 | 1 | 0 | 0 | 0 | 0 | 1 | 0.97632 | -0.45589 | 0.4 | 1 | 1.1 | 0.9
56 | 1 | 0.0017112 | 0.00042888 | 0 | 0 | 1 | 0.97574 | -0.46715 | 0.4 | 1 | 1.1 | 0.9
169 | 1 | 0 | 0 | 0 | 0 | 1 | 0.97626 | -0.45697 | 0.4 | 1 | 1.1 | 0.9
61 | 1 | 0.0011262 | 0.00028225 | 0 | 0 | 1 | 0.97702 | -0.44216 | 0.4 | 1 | 1.1 | 0.9
209 | 1 | 0.0017124 | 0.00042918 | 0 | 0 | 1 | 0.97571 | -0.46793 | 0.4 | 1 | 1.1 | 0.9
213 | 1 | 0.001678 | 0.00042053 | 0 | 0 | 1 | 0.9762 | -0.45817 | 0.4 | 1 | 1.1 | 0.9
59 | 1 | 0.0012989 | 0.00032553 | 0 | 0 | 1 | 0.97706 | -0.44133 | 0.4 | 1 | 1.1 | 0.9
208 | 1 | 0.0016778 | 0.00042049 | 0 | 0 | 1 | 0.97566 | -0.46886 | 0.4 | 1 | 1.1 | 0.9
57 | 1 | 0.002016 | 0.00050526 | 0 | 0 | 1 | 0.97786 | -0.42576 | 0.4 | 1 | 1.1 | 0.9
58 | 1 | 0.0014562 | 0.00036496 | 0 | 0 | 1 | 0.9783 | -0.41715 | 0.4 | 1 | 1.1 | 0.9
60 | 1 | 0.0011855 | 0.0002971 | 0 | 0 | 1 | 0.97838 | -0.41551 | 0.4 | 1 | 1.1 | 0.9
62 | 1 | 0.0013715 | 0.00034373 | 0 | 0 | 1 | 0.97843 | -0.41457 | 0.4 | 1 | 1.1 | 0.9
170 | 1 | 0.0012396 | 0.00031068 | 0 | 0 | 1 | 0.9793 | -0.39758 | 0.4 | 1 | 1.1 | 0.9
171 | 1 | 0.0012426 | 0.00031144 | 0 | 0 | 1 | 0.97959 | -0.39181 | 0.4 | 1 | 1.1 | 0.9
83 | 1 | 0.0013655 | 0.00034222 | 0 | 0 | 1 | 0.98192 | -0.34639 | 0.4 | 1 | 1.1 | 0.9
88 | 1 | 0.0013833 | 0.00034669 | 0 | 0 | 1 | 0.98161 | -0.35242 | 0.4 | 1 | 1.1 | 0.9
80 | 1 | 0.0013852 | 0.00034716 | 0 | 0 | 1 | 0.98313 | -0.32297 | 0.4 | 1 | 1.1 | 0.9
79 | 1 | 0.0013798 | 0.00034581 | 0 | 0 | 1 | 0.98313 | -0.3229 | 0.4 | 1 | 1.1 | 0.9
84 | 1 | 0 | 0 | 0 | 0 | 1 | 0.98678 | -0.2524 | 0.4 | 1 | 1.1 | 0.9
85 | 1 | 0.0013506 | 0.00033849 | 0 | 0 | 1 | 0.98645 | -0.25882 | 0.4 | 1 | 1.1 | 0.9
86 | 1 | 0.0014272 | 0.00035769 | 0 | 0 | 1 | 0.98686 | -0.25082 | 0.4 | 1 | 1.1 | 0.9
81 | 1 | 0.0014247 | 0.00035706 | 0 | 0 | 1 | 0.9832 | -0.32158 | 0.4 | 1 | 1.1 | 0.9
82 | 1 | 0.0013518 | 0.00033878 | 0 | 0 | 1 | 0.98321 | -0.32151 | 0.4 | 1 | 1.1 | 0.9
89 | 1 | 0 | 0 | 0 | 0 | 1 | 0.98435 | -0.29928 | 0.4 | 1 | 1.1 | 0.9
90 | 1 | 0.0013518 | 0.00033878 | 0 | 0 | 1 | 0.98431 | -0.30022 | 0.4 | 1 | 1.1 | 0.9
91 | 1 | 0 | 0 | 0 | 0 | 1 | 0.98474 | -0.29175 | 0.4 | 1 | 1.1 | 0.9
87 | 1 | 0.0013785 | 0.00034547 | 0 | 0 | 1 | 0.98131 | -0.35836 | 0.4 | 1 | 1.1 | 0.9
99 | 1 | 0.0013673 | 0.00034268 | 0 | 0 | 1 | 0.98605 | -0.26654 | 0.4 | 1 | 1.1 | 0.9
100 | 1 | 0.0013503 | 0.00033842 | 0 | 0 | 1 | 0.98728 | -0.24269 | 0.4 | 1 | 1.1 | 0.9
98 | 1 | 0.0013852 | 0.00034716 | 0 | 0 | 1 | 0.98565 | -0.27424 | 0.4 | 1 | 1.1 | 0.9
101 | 1 | 0 | 0 | 0 | 0 | 1 | 0.98809 | -0.22713 | 0.4 | 1 | 1.1 | 0.9
206 | 1 | 0.0012413 | 0.0003111 | 0 | 0 | 1 | 0.98057 | -0.37283 | 0.4 | 1 | 1.1 | 0.9
94 | 1 | 0.001365 | 0.00034209 | 0 | 0 | 1 | 0.98429 | -0.30061 | 0.4 | 1 | 1.1 | 0.9
96 | 1 | 0.0013803 | 0.00034594 | 0 | 0 | 1 | 0.98471 | -0.29249 | 0.4 | 1 | 1.1 | 0.9
93 | 1 | 0.0013828 | 0.00034655 | 0 | 0 | 1 | 0.98427 | -0.30087 | 0.4 | 1 | 1.1 | 0.9
92 | 1 | 0.0013798 | 0.00034582 | 0 | 0 | 1 | 0.98427 | -0.30101 | 0.4 | 1 | 1.1 | 0.9
102 | 1 | 0.00076017 | 0.00019052 | 0 | 0 | 1 | 0.9885 | -0.21936 | 0.4 | 1 | 1.1 | 0.9
103 | 1 | 0.00078529 | 0.00019681 | 0 | 0 | 1 | 0.9885 | -0.21931 | 0.4 | 1 | 1.1 | 0.9
104 | 1 | 0 | 0 | 0 | 0 | 1 | 0.98925 | -0.20495 | 0.4 | 1 | 1.1 | 0.9
111 | 1 | 0.00076214 | 0.00019101 | 0 | 0 | 1 | 0.98934 | -0.20312 | 0.4 | 1 | 1.1 | 0.9
112 | 1 | 0.0007924 | 0.00019859 | 0 | 0 | 1 | 0.9892 | -0.20579 | 0.4 | 1 | 1.1 | 0.9
139 | 1 | 0.00075361 | 0.00018887 | 0 | 0 | 1 | 0.98959 | -0.19828 | 0.4 | 1 | 1.1 | 0.9
141 | 1 | 0.00078598 | 0.00019699 | 0 | 0 | 1 | 0.98914 | -0.20706 | 0.4 | 1 | 1.1 | 0.9
145 | 1 | 0.0011309 | 0.00028343 | 0 | 0 | 1 | 0.98888 | -0.21202 | 0.4 | 1 | 1.1 | 0.9
143 | 1 | 0.00075361 | 0.00018887 | 0 | 0 | 1 | 0.98902 | -0.20928 | 0.4 | 1 | 1.1 | 0.9
138 | 1 | 0 | 0 | 0 | 0 | 1 | 0.99006 | -0.18929 | 0.4 | 1 | 1.1 | 0.9
142 | 1 | 0.000745 | 0.00018671 | 0 | 0 | 1 | 0.98908 | -0.20821 | 0.4 | 1 | 1.1 | 0.9
113 | 1 | 0.00079434 | 0.00019908 | 0 | 0 | 1 | 0.99186 | -0.15513 | 0.4 | 1 | 1.1 | 0.9
114 | 1 | 0.00078463 | 0.00019665 | 0 | 0 | 1 | 0.992 | -0.1525 | 0.4 | 1 | 1.1 | 0.9
115 | 1 | 0.00084607 | 0.00021205 | 0 | 0 | 1 | 0.99158 | -0.16062 | 0.4 | 1 | 1.1 | 0.9
116 | 1 | 0.00074607 | 0.00018698 | 0 | 0 | 1 | 0.99213 | -0.14989 | 0.4 | 1 | 1.1 | 0.9
117 | 1 | 0.0008335 | 0.00020889 | 0 | 0 | 1 | 0.99145 | -0.16304 | 0.4 | 1 | 1.1 | 0.9
118 | 1 | 0.0011184 | 0.00028029 | 0 | 0 | 1 | 0.99227 | -0.14726 | 0.4 | 1 | 1.1 | 0.9
154 | 1 | 0.0011189 | 0.00028043 | 0 | 0 | 1 | 0.99133 | -0.16534 | 0.4 | 1 | 1.1 | 0.9
119 | 1 | 0.0011316 | 0.00028362 | 0 | 0 | 1 | 0.99241 | -0.14449 | 0.4 | 1 | 1.1 | 0.9
151 | 1 | 0.0011709 | 0.00029345 | 0 | 0 | 1 | 0.99122 | -0.16755 | 0.4 | 1 | 1.1 | 0.9
120 | 1 | 0 | 0 | 0 | 0 | 1 | 0.99271 | -0.13871 | 0.4 | 1 | 1.1 | 0.9
121 | 1 | 0 | 0 | 0 | 0 | 1 | 0.99327 | -0.12792 | 0.4 | 1 | 1.1 | 0.9
131 | 1 | 0 | 0 | 0 | 0 | 1 | 0.99481 | -0.098442 | 0.4 | 1 | 1.1 | 0.9
130 | 1 | 0.00076298 | 0.00019122 | 0 | 0 | 1 | 0.9922 | -0.14832 | 0.4 | 1 | 1.1 | 0.9
122 | 1 | 0 | 0 | 0 | 0 | 1 | 0.98965 | -0.198 | 0.4 | 1 | 1.1 | 0.9
162 | 1 | 0.0022216 | 0.00055679 | 0 | 0 | 1 | 0.98963 | -0.19833 | 0.4 | 1 | 1.1 | 0.9
161 | 1 | 0.001622 | 0.00040652 | 0 | 0 | 1 | 0.98974 | -0.19629 | 0.4 | 1 | 1.1 | 0.9
129 | 1 | 0.00075228 | 0.00018854 | 0 | 0 | 1 | 0.99193 | -0.15358 | 0.4 | 1 | 1.1 | 0.9
240 | 1 | 0.0046141 | 0.0011564 | 0 | 0 | 1 | 0.98952 | -0.20061 | 0.4 | 1 | 1.1 | 0.9
160 | 1 | 0.0015998 | 0.00040096 | 0 | 0 | 1 | 0.98978 | -0.19547 | 0.4 | 1 | 1.1 | 0.9
123 | 1 | 0.000793 | 0.00019874 | 0 | 0 | 1 | 0.99138 | -0.164 | 0.4 | 1 | 1.1 | 0.9
124 | 1 | 0.00076196 | 0.00019096 | 0 | 0 | 1 | 0.99137 | -0.16422 | 0.4 | 1 | 1.1 | 0.9
125 | 1 | 0.00078539 | 0.00019684 | 0 | 0 | 1 | 0.9914 | -0.16369 | 0.4 | 1 | 1.1 | 0.9
126 | 1 | 0.00075274 | 0.00018865 | 0 | 0 | 1 | 0.99136 | -0.16436 | 0.4 | 1 | 1.1 | 0.9
127 | 1 | 0.00074486 | 0.00018668 | 0 | 0 | 1 | 0.99166 | -0.15875 | 0.4 | 1 | 1.1 | 0.9
128 | 1 | 0.00074455 | 0.0001866 | 0 | 0 | 1 | 0.99055 | -0.1799 | 0.4 | 1 | 1.1 | 0.9
132 | 1 | 0.0007462 | 0.00018701 | 0 | 0 | 1 | 0.99136 | -0.16443 | 0.4 | 1 | 1.1 | 0.9
140 | 1 | 0.0028976 | 0.0007262 | 0 | 0 | 1 | 0.99003 | -0.18997 | 0.4 | 1 | 1.1 | 0.9
225 | 1 | 0.0017226 | 0.00043172 | 0 | 0 | 1 | 0.99509 | -0.093123 | 0.4 | 1 | 1.1 | 0.9
134 | 1 | 0.0019421 | 0.00048674 | 0 | 0 | 1 | 0.99093 | -0.17312 | 0.4 | 1 | 1.1 | 0.9
149 | 1 | 0 | 0 | 0 | 0 | 1 | 0.99096 | -0.17258 | 0.4 | 1 | 1.1 | 0.9
155 | 1 | 0.0011533 | 0.00028904 | 0 | 0 | 1 | 0.9901 | -0.18921 | 0.4 | 1 | 1.1 | 0.9
242 | 1 | 0.0031639 | 0.00079294 | 0 | 0 | 1 | 0.98592 | -0.2713 | 0.4 | 1 | 1.1 | 0.9
241 | 1 | 0.0045827 | 0.0011485 | 0 | 0 | 1 | 0.98598 | -0.27023 | 0.4 | 1 | 1.1 | 0.9
226 | 1 | 0.0017011 | 0.00042634 | 0 | 0 | 1 | 0.99507 | -0.093641 | 0.4 | 1 | 1.1 | 0.9
156 | 1 | 0.0011832 | 0.00029653 | 0 | 0 | 1 | 0.99003 | -0.19072 | 0.4 | 1 | 1.1 | 0.9
157 | 1 | 0.0011783 | 0.0002953 | 0 | 0 | 1 | 0.98995 | -0.19213 | 0.4 | 1 | 1.1 | 0.9
158 | 1 | 0.0016246 | 0.00040715 | 0 | 0 | 1 | 0.98989 | -0.19342 | 0.4 | 1 | 1.1 | 0.9
159 | 1 | 0.0015481 | 0.00038799 | 0 | 0 | 1 | 0.98983 | -0.19452 | 0.4 | 1 | 1.1 | 0.9
163 | 1 | 0.0011271 | 0.00028248 | 0 | 0 | 1 | 0.99206 | -0.15238 | 0.4 | 1 | 1.1 | 0.9
164 | 1 | 0.0013649 | 0.00034208 | 0 | 0 | 1 | 0.99204 | -0.15278 | 0.4 | 1 | 1.1 | 0.9
165 | 1 | 0.00097607 | 0.00024463 | 0 | 0 | 1 | 0.99206 | -0.15223 | 0.4 | 1 | 1.1 | 0.9
166 | 1 | 0.00097957 | 0.0002455 | 0 | 0 | 1 | 0.99197 | -0.15412 | 0.4 | 1 | 1.1 | 0.9
167 | 1 | 0 | 0 | 0 | 0 | 1 | 0.99233 | -0.14711 | 0.4 | 1 | 1.1 | 0.9
168 | 1 | 0.0012396 | 0.00031068 | 0 | 0 | 1 | 0.99177 | -0.15801 | 0.4 | 1 | 1.1 | 0.9
204 | 1 | 0 | 0 | 0 | 0 | 1 | 0.99242 | -0.14532 | 0.4 | 1 | 1.1 | 0.9
175 | 1 | 0.0012416 | 0.00031116 | 0 | 0 | 1 | 0.99168 | -0.15964 | 0.4 | 1 | 1.1 | 0.9
223 | 1 | 0.0015259 | 0.00038242 | 0 | 0 | 1 | 0.99239 | -0.14598 | 0.4 | 1 | 1.1 | 0.9
198 | 1 | 0.0019123 | 0.00047927 | 0 | 0 | 1 | 0.99293 | -0.13543 | 0.4 | 1 | 1.1 | 0.9
173 | 1 | 0.0011858 | 0.00029719 | 0 | 0 | 1 | 0.9916 | -0.16121 | 0.4 | 1 | 1.1 | 0.9
212 | 1 | 0.001678 | 0.00042053 | 0 | 0 | 1 | 0.97616 | -0.45894 | 0.4 | 1 | 1.1 | 0.9
205 | 1 | 0.001241 | 0.00031102 | 0 | 0 | 1 | 0.98026 | -0.37885 | 0.4 | 1 | 1.1 | 0.9
172 | 1 | 0.0013654 | 0.00034219 | 0 | 0 | 1 | 0.99159 | -0.16149 | 0.4 | 1 | 1.1 | 0.9
174 | 1 | 0.0012397 | 0.0003107 | 0 | 0 | 1 | 0.99153 | -0.16263 | 0.4 | 1 | 1.1 | 0.9
176 | 1 | 0.0012413 | 0.0003111 | 0 | 0 | 1 | 0.99147 | -0.16376 | 0.4 | 1 | 1.1 | 0.9
178 | 1 | 0.0011858 | 0.00029719 | 0 | 0 | 1 | 0.99139 | -0.16539 | 0.4 | 1 | 1.1 | 0.9
177 | 1 | 0.001364 | 0.00034185 | 0 | 0 | 1 | 0.99138 | -0.16558 | 0.4 | 1 | 1.1 | 0.9
179 | 1 | 0.0012397 | 0.0003107 | 0 | 0 | 1 | 0.99136 | -0.16584 | 0.4 | 1 | 1.1 | 0.9
180 | 1 | 0.0012426 | 0.00031142 | 0 | 0 | 1 | 0.99133 | -0.16647 | 0.4 | 1 | 1.1 | 0.9
184 | 1 | 0.0012397 | 0.0003107 | 0 | 0 | 1 | 0.99128 | -0.16754 | 0.4 | 1 | 1.1 | 0.9
182 | 1 | 0.0011869 | 0.00029746 | 0 | 0 | 1 | 0.99127 | -0.1676 | 0.4 | 1 | 1.1 | 0.9
181 | 1 | 0.0013646 | 0.00034199 | 0 | 0 | 1 | 0.99127 | -0.16765 | 0.4 | 1 | 1.1 | 0.9
183 | 1 | 0.0012426 | 0.00031142 | 0 | 0 | 1 | 0.99127 | -0.16773 | 0.4 | 1 | 1.1 | 0.9
185 | 1 | 0.0013608 | 0.00034105 | 0 | 0 | 1 | 0.99842 | -0.03008 | 0.4 | 1 | 1.1 | 0.9
186 | 1 | 0.0011888 | 0.00029794 | 0 | 0 | 1 | 0.99832 | -0.032061 | 0.4 | 1 | 1.1 | 0.9
187 | 1 | 0.0014781 | 0.00037045 | 0 | 0 | 1 | 0.9994 | -0.01135 | 0.4 | 1 | 1.1 | 0.9
188 | 1 | 0.0011286 | 0.00028285 | 0 | 0 | 1 | 0.99828 | -0.032699 | 0.4 | 1 | 1.1 | 0.9
189 | 3 | 0.0014307 | 0.00035856 | 0 | 0 | 1 | 1 | 0 | 0.4 | 1 | 1.1 | 0.9
190 | 1 | 0.0011425 | 0.00028633 | 0 | 0 | 1 | 0.99772 | -0.043419 | 0.4 | 1 | 1.1 | 0.9
201 | 1 | 0.0027401 | 0.00068673 | 0 | 0 | 1 | 0.99976 | -0.0045074 | 0.4 | 1 | 1.1 | 0.9
192 | 1 | 0.0013648 | 0.00034205 | 0 | 0 | 1 | 0.99646 | -0.067584 | 0.4 | 1 | 1.1 | 0.9
202 | 1 | 0.0011846 | 0.0002969 | 0 | 0 | 1 | 0.99897 | -0.019442 | 0.4 | 1 | 1.1 | 0.9
191 | 1 | 0.0011868 | 0.00029744 | 0 | 0 | 1 | 0.99636 | -0.069497 | 0.4 | 1 | 1.1 | 0.9
193 | 1 | 0 | 0 | 0 | 0 | 1 | 0.99527 | -0.090517 | 0.4 | 1 | 1.1 | 0.9
194 | 1 | 0.0010755 | 0.00026954 | 0 | 0 | 1 | 0.99453 | -0.10463 | 0.4 | 1 | 1.1 | 0.9
195 | 1 | 0.0012865 | 0.00032243 | 0 | 0 | 1 | 0.9951 | -0.093652 | 0.4 | 1 | 1.1 | 0.9
196 | 1 | 0.00093548 | 0.00023445 | 0 | 0 | 1 | 0.99441 | -0.10702 | 0.4 | 1 | 1.1 | 0.9
232 | 1 | 0.0023742 | 0.00059503 | 0 | 0 | 1 | 0.99482 | -0.099034 | 0.4 | 1 | 1.1 | 0.9
233 | 1 | 0.00085384 | 0.00021399 | 0 | 0 | 1 | 0.99481 | -0.099408 | 0.4 | 1 | 1.1 | 0.9
199 | 1 | 0.0016421 | 0.00041155 | 0 | 0 | 1 | 0.99264 | -0.14112 | 0.4 | 1 | 1.1 | 0.9
234 | 1 | 0.0028936 | 0.00072521 | 0 | 0 | 1 | 0.99197 | -0.15394 | 0.4 | 1 | 1.1 | 0.9
235 | 1 | 0.0027097 | 0.00067912 | 0 | 0 | 1 | 0.99076 | -0.17741 | 0.4 | 1 | 1.1 | 0.9
203 | 1 | 0.0013503 | 0.00033842 | 0 | 0 | 1 | 0.9985 | -0.028346 | 0.4 | 1 | 1.1 | 0.9
224 | 1 | 0.0014938 | 0.00037439 | 0 | 0 | 1 | 0.99238 | -0.1462 | 0.4 | 1 | 1.1 | 0.9
207 | 1 | 0.001679 | 0.00042079 | 0 | 0 | 1 | 0.97565 | -0.46911 | 0.4 | 1 | 1.1 | 0.9
210 | 1 | 0.0016779 | 0.00042052 | 0 | 0 | 1 | 0.97612 | -0.45988 | 0.4 | 1 | 1.1 | 0.9
211 | 1 | 0.0016765 | 0.00042016 | 0 | 0 | 1 | 0.9761 | -0.46014 | 0.4 | 1 | 1.1 | 0.9
216 | 1 | 0.002007 | 0.00050301 | 0 | 0 | 1 | 0.97037 | -0.57311 | 0.4 | 1 | 1.1 | 0.9
217 | 1 | 0.0020075 | 0.00050313 | 0 | 0 | 1 | 0.97031 | -0.57433 | 0.4 | 1 | 1.1 | 0.9
219 | 1 | 0.0020478 | 0.00051324 | 0 | 0 | 1 | 0.97031 | -0.57436 | 0.4 | 1 | 1.1 | 0.9
221 | 1 | 0.0020472 | 0.00051308 | 0 | 0 | 1 | 0.97027 | -0.57504 | 0.4 | 1 | 1.1 | 0.9
222 | 1 | 0.0031268 | 0.00078366 | 0 | 0 | 1 | 0.97026 | -0.57524 | 0.4 | 1 | 1.1 | 0.9
227 | 1 | 0.0018371 | 0.00046041 | 0 | 0 | 1 | 0.99505 | -0.093861 | 0.4 | 1 | 1.1 | 0.9
229 | 1 | 0.0029906 | 0.00074952 | 0 | 0 | 1 | 0.99454 | -0.10445 | 0.4 | 1 | 1.1 | 0.9
239 | 1 | 0.0015189 | 0.00038066 | 0 | 0 | 1 | 0.99462 | -0.10292 | 0.4 | 1 | 1.1 | 0.9
238 | 1 | 0.0015074 | 0.0003778 | 0 | 0 | 1 | 0.99469 | -0.1017 | 0.4 | 1 | 1.1 | 0.9
236 | 1 | 0.0018306 | 0.0004588 | 0 | 0 | 1 | 0.99056 | -0.18122 | 0.4 | 1 | 1.1 | 0.9
237 | 1 | 0 | 0 | 0 | 0 | 1 | 0.98914 | -0.20865 | 0.4 | 1 | 1.1 | 0.9
258 | 1 | 0.0035531 | 0.00089048 | 0 | 0 | 1 | 0.98901 | -0.21129 | 0.4 | 1 | 1.1 | 0.9
256 | 1 | 0.0035476 | 0.00088911 | 0 | 0 | 1 | 0.98849 | -0.22137 | 0.4 | 1 | 1.1 | 0.9
260 | 1 | 0.0015722 | 0.00039403 | 0 | 0 | 1 | 0.98886 | -0.21425 | 0.4 | 1 | 1.1 | 0.9
257 | 1 | 0.0026157 | 0.00065556 | 0 | 0 | 1 | 0.98848 | -0.2216 | 0.4 | 1 | 1.1 | 0.9
243 | 1 | 0.0023668 | 0.00059318 | 0 | 0 | 1 | 0.98606 | -0.26866 | 0.4 | 1 | 1.1 | 0.9
244 | 1 | 0.0018489 | 0.00046339 | 0 | 0 | 1 | 0.98615 | -0.26689 | 0.4 | 1 | 1.1 | 0.9
246 | 1 | 0.0017051 | 0.00042733 | 0 | 0 | 1 | 0.98625 | -0.26482 | 0.4 | 1 | 1.1 | 0.9
245 | 1 | 0.0031794 | 0.00079684 | 0 | 0 | 1 | 0.98635 | -0.26301 | 0.4 | 1 | 1.1 | 0.9
247 | 1 | 0.0013173 | 0.00033015 | 0 | 0 | 1 | 0.98649 | -0.26019 | 0.4 | 1 | 1.1 | 0.9
248 | 1 | 0.0016227 | 0.00040668 | 0 | 0 | 1 | 0.98666 | -0.25687 | 0.4 | 1 | 1.1 | 0.9
249 | 1 | 0.0016078 | 0.00040296 | 0 | 0 | 1 | 0.9871 | -0.24832 | 0.4 | 1 | 1.1 | 0.9
250 | 1 | 0.0014947 | 0.0003746 | 0 | 0 | 1 | 0.98721 | -0.24614 | 0.4 | 1 | 1.1 | 0.9
251 | 1 | 0.0013752 | 0.00034466 | 0 | 0 | 1 | 0.98744 | -0.24175 | 0.4 | 1 | 1.1 | 0.9
252 | 1 | 0.0016871 | 0.00042282 | 0 | 0 | 1 | 0.98747 | -0.24115 | 0.4 | 1 | 1.1 | 0.9
253 | 1 | 0.0029054 | 0.00072817 | 0 | 0 | 1 | 0.98771 | -0.23657 | 0.4 | 1 | 1.1 | 0.9
254 | 1 | 0.0013496 | 0.00033823 | 0 | 0 | 1 | 0.98785 | -0.23366 | 0.4 | 1 | 1.1 | 0.9
255 | 1 | 0.0013497 | 0.00033826 | 0 | 0 | 1 | 0.98844 | -0.22221 | 0.4 | 1 | 1.1 | 0.9
259 | 1 | 0.0011508 | 0.00028843 | 0 | 0 | 1 | 0.98884 | -0.21461 | 0.4 | 1 | 1.1 | 0.9
261 | 1 | 0 | 0 | 0 | 0 | 1 | 0.98882 | -0.21484 | 0.4 | 1 | 1.1 | 0.9
262 | 1 | 0.0010574 | 0.00026501 | 0 | 0 | 1 | 0.98879 | -0.21543 | 0.4 | 1 | 1.1 | 0.9
263 | 1 | 0.0010465 | 0.00026229 | 0 | 0 | 1 | 0.98879 | -0.2155 | 0.4 | 1 | 1.1 | 0.9

## generator_data
GEN_BUS | PG | QG | QMAX | QMIN | VG | MBASE | GEN_STATUS | PMAX | PMIN
189 | 0.26846 | 0.068537 | 10 | -10 | 1 | 100 | 1 | 10 | 0

## branch_data
F_BUS | T_BUS | BR_R | BR_X | BR_B | RATE_A | RATE_B | RATE_C | TAP | SHIFT | BR_STATUS | ANGMIN | ANGMAX | P_in | Q_in | P_out | Q_out
32 | 47 | 5.6121 | 3.5918 | 9.4243e-09 | 0 | 0 | 0 | 0 | 0 | 1 | -90 | 90 | 0.019385 | 0.0048713 | -0.019361 | -0.004857
32 | 46 | 5.9296 | 3.7949 | 9.9574e-09 | 0 | 0 | 0 | 0 | 0 | 1 | -90 | 90 | -0.019385 | -0.0048713 | 0.01941 | 0.0048863
47 | 48 | 5.192 | 3.3229 | 8.7188e-09 | 0 | 0 | 0 | 0 | 0 | 1 | -90 | 90 | 0.0040552 | 0.0010158 | -0.0040543 | -0.001016
47 | 220 | 5.0377 | 3.2241 | 8.4597e-09 | 0 | 0 | 0 | 0 | 0 | 1 | -90 | 90 | 0.015306 | 0.0038413 | -0.015293 | -0.0038336
46 | 31 | 3.1791 | 2.0347 | 5.3386e-09 | 0 | 0 | 0 | 0 | 0 | 1 | -90 | 90 | -0.023578 | -0.0059311 | 0.023598 | 0.0059432
31 | 50 | 0.31828 | 0.2037 | 5.3448e-10 | 0 | 0 | 0 | 0 | 0 | 1 | -90 | 90 | -0.023598 | -0.0059432 | 0.0236 | 0.0059444
50 | 51 | 0.63415 | 0.40586 | 1.0649e-09 | 0 | 0 | 0 | 0 | 0 | 1 | -90 | 90 | -0.025195 | -0.0063441 | 0.025199 | 0.0063469
51 | 52 | 0.57764 | 0.36969 | 9.7002e-10 | 0 | 0 | 0 | 0 | 0 | 1 | -90 | 90 | -0.029554 | -0.0074384 | 0.02956 | 0.007442
48 | 214 | 1.3878 | 0.88822 | 2.3306e-09 | 0 | 0 | 0 | 0 | 0 | 1 | -90 | 90 | 0.0040543 | 0.001016 | -0.004054 | -0.001016
220 | 218 | 0.53272 | 0.34094 | 8.9457e-10 | 0 | 0 | 0 | 0 | 0 | 1 | -90 | 90 | 0.013285 | 0.0033304 | -0.013284 | -0.0033298
214 | 215 | 0.57349 | 0.36703 | 9.6304e-10 | 0 | 0 | 0 | 0 | 0 | 1 | -90 | 90 | 0.0020476 | 0.00051312 | -0.0020475 | -0.0005132
36 | 37 | 0.91248 | 0.58399 | 1.5323e-09 | 0 | 0 | 0 | 0 | 0 | 1 | -90 | 90 | -0.0052515 | -0.0013162 | 0.0052518 | 0.0013162
37 | 39 | 1.1034 | 0.7062 | 1.853e-09 | 0 | 0 | 0 | 0 | 0 | 1 | -90 | 90 | -0.0052518 | -0.0013162 | 0.0052521 | 0.0013162
39 | 110 | 0.077267 | 0.049451 | 1.2975e-10 | 0 | 0 | 0 | 0 | 0 | 1 | -90 | 90 | -0.0052521 | -0.0013162 | 0.0052521 | 0.0013162
38 | 230 | 0.40514 | 0.25929 | 1.3607e-09 | 0 | 0 | 0 | 0 | 0 | 1 | -90 | 90 | -0.15284 | -0.039026 | 0.15294 | 0.03909
38 | 228 | 0.24782 | 0.1586 | 8.3231e-10 | 0 | 0 | 0 | 0 | 0 | 1 | -90 | 90 | 0.15284 | 0.039026 | -0.15277 | -0.038986
230 | 231 | 0.23928 | 0.15314 | 8.0364e-10 | 0 | 0 | 0 | 0 | 0 | 1 | -90 | 90 | -0.15411 | -0.039384 | 0.15417 | 0.039423
228 | 146 | 0.53003 | 0.33922 | 1.7801e-09 | 0 | 0 | 0 | 0 | 0 | 1 | -90 | 90 | 0.15089 | 0.038514 | -0.15076 | -0.038431
110 | 144 | 0.85944 | 0.55004 | 1.4432e-09 | 0 | 0 | 0 | 0 | 0 | 1 | -90 | 90 | -0.009548 | -0.0023929 | 0.0095489 | 0.0023933
231 | 203 | 0.43287 | 0.27704 | 1.4538e-09 | 0 | 0 | 0 | 0 | 0 | 1 | -90 | 90 | -0.15535 | -0.03972 | 0.15547 | 0.039791
146 | 225 | 1.5393 | 0.98514 | 2.5849e-09 | 0 | 0 | 0 | 0 | 0 | 1 | -90 | 90 | 0.0052614 | 0.0013184 | -0.0052609 | -0.0013184
146 | 131 | 0.22039 | 0.14105 | 7.4019e-10 | 0 | 0 | 0 | 0 | 0 | 1 | -90 | 90 | 0.1455 | 0.037113 | -0.14545 | -0.037081
144 | 145 | 0.71567 | 0.45803 | 1.2018e-09 | 0 | 0 | 0 | 0 | 0 | 1 | -90 | 90 | 0.0011309 | 0.00028332 | -0.0011309 | -0.00028343
144 | 143 | 1.0506 | 0.67239 | 1.7643e-09 | 0 | 0 | 0 | 0 | 0 | 1 | -90 | 90 | -0.01068 | -0.0026766 | 0.010681 | 0.0026773
97 | 95 | 0.0065079 | 0.0041651 | 1.0929e-11 | 0 | 0 | 0 | 0 | 0 | 1 | -90 | 90 | -0.0014565 | -0.00036504 | 0.0014565 | 0.00036504
95 | 96 | 0.035054 | 0.022434 | 5.8864e-11 | 0 | 0 | 0 | 0 | 0 | 1 | -90 | 90 | -0.0028796 | -0.00072171 | 0.0028796 | 0.00072171
135 | 152 | 0.78222 | 0.50062 | 1.3136e-09 | 0 | 0 | 0 | 0 | 0 | 1 | -90 | 90 | 0.0011374 | 0.00028494 | -0.0011374 | -0.00028506
135 | 153 | 0.99327 | 0.63569 | 1.668e-09 | 0 | 0 | 0 | 0 | 0 | 1 | -90 | 90 | 0.017917 | 0.0044936 | -0.017914 | -0.0044916
135 | 150 | 1.1966 | 0.76584 | 2.0095e-09 | 0 | 0 | 0 | 0 | 0 | 1 | -90 | 90 | -0.019054 | -0.0047786 | 0.019059 | 0.0047814
153 | 155 | 0.83448 | 0.53407 | 1.4013e-09 | 0 | 0 | 0 | 0 | 0 | 1 | -90 | 90 | 0.016753 | 0.0042007 | -0.01675 | -0.0041992
150 | 149 | 0.92004 | 0.58883 | 1.545e-09 | 0 | 0 | 0 | 0 | 0 | 1 | -90 | 90 | -0.020208 | -0.0050693 | 0.020212 | 0.0050717
218 | 216 | 0.52675 | 0.33712 | 8.8455e-10 | 0 | 0 | 0 | 0 | 0 | 1 | -90 | 90 | 0.011238 | 0.0028169 | -0.011237 | -0.0028165
200 | 197 | 1.3939 | 0.89208 | 2.3407e-09 | 0 | 0 | 0 | 0 | 0 | 1 | -90 | 90 | -0.0016336 | -0.00040942 | 0.0016336 | 0.00040921
197 | 198 | 1.3165 | 0.84255 | 2.2107e-09 | 0 | 0 | 0 | 0 | 0 | 1 | -90 | 90 | 0.026999 | 0.00678 | -0.026988 | -0.0067736
197 | 199 | 1.0987 | 0.70316 | 1.845e-09 | 0 | 0 | 0 | 0 | 0 | 1 | -90 | 90 | 0.055448 | 0.013998 | -0.055412 | -0.013975
197 | 196 | 1.0773 | 0.68949 | 1.8091e-09 | 0 | 0 | 0 | 0 | 0 | 1 | -90 | 90 | -0.084081 | -0.021188 | 0.084163 | 0.02124
52 | 53 | 0.027362 | 0.017512 | 4.5948e-11 | 0 | 0 | 0 | 0 | 0 | 1 | -90 | 90 | -0.031883 | -0.008024 | 0.031883 | 0.0080242
53 | 54 | 0.76255 | 0.48803 | 1.2805e-09 | 0 | 0 | 0 | 0 | 0 | 1 | -90 | 90 | -0.033459 | -0.0084192 | 0.033468 | 0.0084252
54 | 55 | 1.0673 | 0.6831 | 1.7924e-09 | 0 | 0 | 0 | 0 | 0 | 1 | -90 | 90 | -0.040249 | -0.010124 | 0.040269 | 0.010137
54 | 56 | 0.77206 | 0.49412 | 1.2965e-09 | 0 | 0 | 0 | 0 | 0 | 1 | -90 | 90 | 0.006781 | 0.0016993 | -0.0067806 | -0.0016992
55 | 169 | 0.69 | 0.4416 | 1.1587e-09 | 0 | 0 | 0 | 0 | 0 | 1 | -90 | 90 | 0.0067112 | 0.0016819 | -0.0067109 | -0.0016817
55 | 61 | 1.253 | 0.80192 | 2.1041e-09 | 0 | 0 | 0 | 0 | 0 | 1 | -90 | 90 | -0.04698 | -0.011818 | 0.047011 | 0.011838
56 | 209 | 0.65306 | 0.41796 | 1.0967e-09 | 0 | 0 | 0 | 0 | 0 | 1 | -90 | 90 | 0.0050694 | 0.0012703 | -0.0050692 | -0.0012703
169 | 213 | 0.76001 | 0.4864 | 1.2763e-09 | 0 | 0 | 0 | 0 | 0 | 1 | -90 | 90 | 0.0067109 | 0.0016817 | -0.0067105 | -0.0016816
61 | 59 | 0.073872 | 0.047278 | 1.2405e-10 | 0 | 0 | 0 | 0 | 0 | 1 | -90 | 90 | -0.048137 | -0.01212 | 0.048139 | 0.012121
209 | 208 | 1.1802 | 0.7553 | 1.9818e-09 | 0 | 0 | 0 | 0 | 0 | 1 | -90 | 90 | 0.0033568 | 0.00084112 | -0.0033567 | -0.00084121
213 | 212 | 0.65346 | 0.41822 | 1.0973e-09 | 0 | 0 | 0 | 0 | 0 | 1 | -90 | 90 | 0.0050326 | 0.0012611 | -0.0050324 | -0.0012611
59 | 57 | 1.3525 | 0.86558 | 2.2711e-09 | 0 | 0 | 0 | 0 | 0 | 1 | -90 | 90 | -0.049438 | -0.012447 | 0.049474 | 0.01247
208 | 207 | 0.65285 | 0.41782 | 1.0963e-09 | 0 | 0 | 0 | 0 | 0 | 1 | -90 | 90 | 0.0016789 | 0.00042071 | -0.0016789 | -0.0004208
57 | 58 | 0.71962 | 0.46056 | 1.2084e-09 | 0 | 0 | 0 | 0 | 0 | 1 | -90 | 90 | -0.05149 | -0.012976 | 0.051512 | 0.012989
58 | 60 | 0.1336 | 0.085506 | 2.2436e-10 | 0 | 0 | 0 | 0 | 0 | 1 | -90 | 90 | -0.052968 | -0.013354 | 0.052972 | 0.013357
60 | 62 | 0.074828 | 0.04789 | 1.2566e-10 | 0 | 0 | 0 | 0 | 0 | 1 | -90 | 90 | -0.054157 | -0.013654 | 0.05416 | 0.013655
62 | 170 | 1.3188 | 0.84404 | 2.2146e-09 | 0 | 0 | 0 | 0 | 0 | 1 | -90 | 90 | -0.055531 | -0.013999 | 0.055576 | 0.014028
170 | 171 | 0.4388 | 0.28083 | 7.3686e-10 | 0 | 0 | 0 | 0 | 0 | 1 | -90 | 90 | -0.056816 | -0.014338 | 0.056832 | 0.014348
171 | 205 | 0.96488 | 0.61752 | 1.6203e-09 | 0 | 0 | 0 | 0 | 0 | 1 | -90 | 90 | -0.058074 | -0.01466 | 0.058111 | 0.014683
83 | 88 | 0.41347 | 0.26462 | 6.9432e-10 | 0 | 0 | 0 | 0 | 0 | 1 | -90 | 90 | 0.06345 | 0.016057 | -0.063431 | -0.016046
83 | 80 | 1.5734 | 1.007 | 2.6422e-09 | 0 | 0 | 0 | 0 | 0 | 1 | -90 | 90 | -0.064815 | -0.0164 | 0.064888 | 0.016446
88 | 87 | 0.41536 | 0.26583 | 6.9751e-10 | 0 | 0 | 0 | 0 | 0 | 1 | -90 | 90 | 0.062048 | 0.015699 | -0.062031 | -0.015688
80 | 79 | 0.0042487 | 0.0027192 | 7.1347e-12 | 0 | 0 | 0 | 0 | 0 | 1 | -90 | 90 | -0.066273 | -0.016793 | 0.066274 | 0.016793
79 | 81 | 0.08498 | 0.054387 | 1.427e-10 | 0 | 0 | 0 | 0 | 0 | 1 | -90 | 90 | -0.067653 | -0.017139 | 0.067658 | 0.017142
84 | 85 | 0.33452 | 0.21409 | 5.6174e-10 | 0 | 0 | 0 | 0 | 0 | 1 | -90 | 90 | 0.084535 | 0.021471 | -0.084509 | -0.021454
84 | 86 | 0.082247 | 0.052638 | 1.3812e-10 | 0 | 0 | 0 | 0 | 0 | 1 | -90 | 90 | -0.084535 | -0.021471 | 0.084541 | 0.021475
85 | 99 | 0.4082 | 0.26125 | 6.8548e-10 | 0 | 0 | 0 | 0 | 0 | 1 | -90 | 90 | 0.083158 | 0.021116 | -0.083127 | -0.021096
86 | 100 | 0.41647 | 0.26654 | 6.9937e-10 | 0 | 0 | 0 | 0 | 0 | 1 | -90 | 90 | -0.085969 | -0.021833 | 0.086002 | 0.021854
81 | 82 | 0.0046125 | 0.002952 | 7.7457e-12 | 0 | 0 | 0 | 0 | 0 | 1 | -90 | 90 | -0.069082 | -0.017499 | 0.069083 | 0.017499
82 | 89 | 1.3785 | 0.88224 | 2.3149e-09 | 0 | 0 | 0 | 0 | 0 | 1 | -90 | 90 | -0.070434 | -0.017838 | 0.07051 | 0.017886
89 | 90 | 0.74732 | 0.47829 | 1.255e-09 | 0 | 0 | 0 | 0 | 0 | 1 | -90 | 90 | 0.0054796 | 0.0013732 | -0.0054794 | -0.0013731
89 | 91 | 0.43367 | 0.27755 | 7.2825e-10 | 0 | 0 | 0 | 0 | 0 | 1 | -90 | 90 | -0.075989 | -0.019259 | 0.076017 | 0.019276
90 | 94 | 0.4085 | 0.26144 | 6.8598e-10 | 0 | 0 | 0 | 0 | 0 | 1 | -90 | 90 | 0.0041276 | 0.0010343 | -0.0041276 | -0.0010344
91 | 98 | 0.95596 | 0.61181 | 1.6053e-09 | 0 | 0 | 0 | 0 | 0 | 1 | -90 | 90 | -0.080277 | -0.020344 | 0.080345 | 0.020387
91 | 96 | 0.75696 | 0.48446 | 1.2711e-09 | 0 | 0 | 0 | 0 | 0 | 1 | -90 | 90 | 0.0042601 | 0.0010676 | -0.0042599 | -0.0010677
87 | 206 | 1.0358 | 0.6629 | 1.7394e-09 | 0 | 0 | 0 | 0 | 0 | 1 | -90 | 90 | 0.060652 | 0.015342 | -0.06061 | -0.015316
99 | 98 | 0.41347 | 0.26462 | 6.9433e-10 | 0 | 0 | 0 | 0 | 0 | 1 | -90 | 90 | 0.08176 | 0.020754 | -0.08173 | -0.020734
100 | 101 | 0.78613 | 0.50312 | 1.3201e-09 | 0 | 0 | 0 | 0 | 0 | 1 | -90 | 90 | -0.087353 | -0.022193 | 0.087418 | 0.022234
101 | 102 | 0.39284 | 0.25142 | 1.3194e-09 | 0 | 0 | 0 | 0 | 0 | 1 | -90 | 90 | -0.087418 | -0.022234 | 0.087451 | 0.022255
206 | 205 | 0.4388 | 0.28083 | 7.3686e-10 | 0 | 0 | 0 | 0 | 0 | 1 | -90 | 90 | 0.059369 | 0.015005 | -0.059352 | -0.014994
94 | 93 | 0.41321 | 0.26446 | 6.9389e-10 | 0 | 0 | 0 | 0 | 0 | 1 | -90 | 90 | 0.0027626 | 0.00069227 | -0.0027626 | -0.00069231
93 | 92 | 0.4154 | 0.26586 | 6.9757e-10 | 0 | 0 | 0 | 0 | 0 | 1 | -90 | 90 | 0.0013798 | 0.00034576 | -0.0013798 | -0.00034582
102 | 103 | 0.0023376 | 0.001496 | 7.8508e-12 | 0 | 0 | 0 | 0 | 0 | 1 | -90 | 90 | -0.088211 | -0.022446 | 0.088211 | 0.022446
103 | 104 | 0.71402 | 0.45697 | 2.3981e-09 | 0 | 0 | 0 | 0 | 0 | 1 | -90 | 90 | -0.088996 | -0.022643 | 0.089058 | 0.022682
104 | 111 | 0.079131 | 0.050644 | 2.6576e-10 | 0 | 0 | 0 | 0 | 0 | 1 | -90 | 90 | -0.10282 | -0.026132 | 0.10283 | 0.026137
104 | 112 | 0.26537 | 0.16984 | 4.4563e-10 | 0 | 0 | 0 | 0 | 0 | 1 | -90 | 90 | 0.013761 | 0.0034498 | -0.01376 | -0.0034495
111 | 139 | 0.20663 | 0.13225 | 6.9399e-10 | 0 | 0 | 0 | 0 | 0 | 1 | -90 | 90 | -0.10359 | -0.026328 | 0.10361 | 0.026344
112 | 141 | 0.42998 | 0.27519 | 7.2206e-10 | 0 | 0 | 0 | 0 | 0 | 1 | -90 | 90 | 0.012968 | 0.0032509 | -0.012967 | -0.0032505
139 | 138 | 0.38191 | 0.24443 | 1.2827e-09 | 0 | 0 | 0 | 0 | 0 | 1 | -90 | 90 | -0.10437 | -0.026533 | 0.10441 | 0.026561
141 | 142 | 0.41683 | 0.26677 | 6.9997e-10 | 0 | 0 | 0 | 0 | 0 | 1 | -90 | 90 | 0.012181 | 0.0030535 | -0.01218 | -0.0030532
143 | 142 | 0.40847 | 0.26142 | 6.8594e-10 | 0 | 0 | 0 | 0 | 0 | 1 | -90 | 90 | -0.011435 | -0.0028661 | 0.011435 | 0.0028664
138 | 140 | 1.0254 | 0.65623 | 1.7218e-09 | 0 | 0 | 0 | 0 | 0 | 1 | -90 | 90 | 0.0028976 | 0.00072609 | -0.0028976 | -0.0007262
138 | 128 | 0.38843 | 0.2486 | 1.3046e-09 | 0 | 0 | 0 | 0 | 0 | 1 | -90 | 90 | -0.10731 | -0.027288 | 0.10736 | 0.027319
113 | 114 | 0.43001 | 0.27521 | 7.221e-10 | 0 | 0 | 0 | 0 | 0 | 1 | -90 | 90 | -0.026938 | -0.0067646 | 0.026941 | 0.0067667
113 | 115 | 0.92668 | 0.59307 | 1.5561e-09 | 0 | 0 | 0 | 0 | 0 | 1 | -90 | 90 | 0.026144 | 0.0065655 | -0.026137 | -0.0065613
114 | 116 | 0.41687 | 0.2668 | 7.0004e-10 | 0 | 0 | 0 | 0 | 0 | 1 | -90 | 90 | -0.027726 | -0.0069633 | 0.027729 | 0.0069655
115 | 117 | 0.42273 | 0.27055 | 7.0988e-10 | 0 | 0 | 0 | 0 | 0 | 1 | -90 | 90 | 0.025291 | 0.0063493 | -0.025288 | -0.0063475
116 | 118 | 0.4084 | 0.26137 | 6.8581e-10 | 0 | 0 | 0 | 0 | 0 | 1 | -90 | 90 | -0.028476 | -0.0071525 | 0.028479 | 0.0071547
117 | 154 | 0.41415 | 0.26505 | 6.9546e-10 | 0 | 0 | 0 | 0 | 0 | 1 | -90 | 90 | 0.024454 | 0.0061386 | -0.024452 | -0.0061369
118 | 119 | 0.41312 | 0.2644 | 6.9374e-10 | 0 | 0 | 0 | 0 | 0 | 1 | -90 | 90 | -0.029598 | -0.007435 | 0.029601 | 0.0074374
154 | 151 | 0.41826 | 0.26769 | 7.0237e-10 | 0 | 0 | 0 | 0 | 0 | 1 | -90 | 90 | 0.023333 | 0.0058565 | -0.02333 | -0.005855
119 | 120 | 0.83154 | 0.53218 | 1.3964e-09 | 0 | 0 | 0 | 0 | 0 | 1 | -90 | 90 | -0.030733 | -0.007721 | 0.030742 | 0.0077263
151 | 149 | 1.0003 | 0.64022 | 1.6798e-09 | 0 | 0 | 0 | 0 | 0 | 1 | -90 | 90 | 0.022159 | 0.0055615 | -0.022154 | -0.0055583
120 | 121 | 1.5549 | 0.99515 | 2.6111e-09 | 0 | 0 | 0 | 0 | 0 | 1 | -90 | 90 | -0.030742 | -0.0077263 | 0.030757 | 0.0077362
121 | 131 | 0.90762 | 0.58087 | 3.0483e-09 | 0 | 0 | 0 | 0 | 0 | 1 | -90 | 90 | -0.14524 | -0.036949 | 0.14545 | 0.037081
121 | 130 | 0.79638 | 0.50968 | 2.6747e-09 | 0 | 0 | 0 | 0 | 0 | 1 | -90 | 90 | 0.11448 | 0.029213 | -0.11437 | -0.029141
130 | 129 | 0.20674 | 0.13232 | 6.9436e-10 | 0 | 0 | 0 | 0 | 0 | 1 | -90 | 90 | 0.11361 | 0.028949 | -0.11358 | -0.028931
122 | 162 | 0.21005 | 0.13443 | 3.5273e-10 | 0 | 0 | 0 | 0 | 0 | 1 | -90 | 90 | 0.0068363 | 0.0017132 | -0.0068362 | -0.0017132
122 | 161 | 1.0978 | 0.70259 | 1.8435e-09 | 0 | 0 | 0 | 0 | 0 | 1 | -90 | 90 | -0.0068363 | -0.0017132 | 0.0068369 | 0.0017134
162 | 240 | 2.1681 | 1.3876 | 3.6408e-09 | 0 | 0 | 0 | 0 | 0 | 1 | -90 | 90 | 0.0046146 | 0.0011564 | -0.0046141 | -0.0011564
161 | 160 | 0.42408 | 0.27141 | 7.1214e-10 | 0 | 0 | 0 | 0 | 0 | 1 | -90 | 90 | -0.0084589 | -0.0021199 | 0.0084592 | 0.00212
129 | 127 | 0.20419 | 0.13068 | 6.8579e-10 | 0 | 0 | 0 | 0 | 0 | 1 | -90 | 90 | 0.11283 | 0.028743 | -0.1128 | -0.028725
160 | 159 | 0.41436 | 0.26519 | 6.9582e-10 | 0 | 0 | 0 | 0 | 0 | 1 | -90 | 90 | -0.010059 | -0.002521 | 0.01006 | 0.0025212
123 | 124 | 0.42404 | 0.27138 | 7.1207e-10 | 0 | 0 | 0 | 0 | 0 | 1 | -90 | 90 | 0.0022609 | 0.00056645 | -0.0022609 | -0.00056651
123 | 125 | 0.45487 | 0.29112 | 7.6385e-10 | 0 | 0 | 0 | 0 | 0 | 1 | -90 | 90 | -0.0030539 | -0.0007652 | 0.003054 | 0.00076515
124 | 126 | 0.41309 | 0.26438 | 6.9369e-10 | 0 | 0 | 0 | 0 | 0 | 1 | -90 | 90 | 0.0014989 | 0.00037554 | -0.0014989 | -0.0003756
125 | 127 | 0.19607 | 0.12549 | 6.5852e-10 | 0 | 0 | 0 | 0 | 0 | 1 | -90 | 90 | -0.11203 | -0.028521 | 0.11205 | 0.028538
125 | 128 | 0.66662 | 0.42663 | 2.2389e-09 | 0 | 0 | 0 | 0 | 0 | 1 | -90 | 90 | 0.10819 | 0.027559 | -0.1081 | -0.027505
126 | 132 | 0.40866 | 0.26154 | 6.8625e-10 | 0 | 0 | 0 | 0 | 0 | 1 | -90 | 90 | 0.0007462 | 0.00018695 | -0.0007462 | -0.00018702
225 | 226 | 0.64954 | 0.41571 | 1.0908e-09 | 0 | 0 | 0 | 0 | 0 | 1 | -90 | 90 | 0.0035383 | 0.00088663 | -0.0035382 | -0.00088668
134 | 149 | 1.2139 | 0.77688 | 2.0384e-09 | 0 | 0 | 0 | 0 | 0 | 1 | -90 | 90 | -0.0019421 | -0.00048674 | 0.0019422 | 0.00048657
155 | 156 | 0.42517 | 0.27211 | 7.1397e-10 | 0 | 0 | 0 | 0 | 0 | 1 | -90 | 90 | 0.015597 | 0.0039102 | -0.015596 | -0.0039095
242 | 241 | 1.4747 | 0.94381 | 2.4764e-09 | 0 | 0 | 0 | 0 | 0 | 1 | -90 | 90 | -0.0031638 | -0.00079294 | 0.003164 | 0.0007928
241 | 243 | 0.88251 | 0.56481 | 1.482e-09 | 0 | 0 | 0 | 0 | 0 | 1 | -90 | 90 | -0.0077467 | -0.0019413 | 0.0077473 | 0.0019416
226 | 227 | 0.5309 | 0.33978 | 8.9152e-10 | 0 | 0 | 0 | 0 | 0 | 1 | -90 | 90 | 0.0018371 | 0.00046034 | -0.0018371 | -0.00046041
156 | 157 | 0.42982 | 0.27508 | 7.2178e-10 | 0 | 0 | 0 | 0 | 0 | 1 | -90 | 90 | 0.014413 | 0.003613 | -0.014412 | -0.0036124
157 | 158 | 0.42836 | 0.27415 | 7.1933e-10 | 0 | 0 | 0 | 0 | 0 | 1 | -90 | 90 | 0.013234 | 0.0033171 | -0.013233 | -0.0033167
158 | 159 | 0.41763 | 0.26729 | 7.0132e-10 | 0 | 0 | 0 | 0 | 0 | 1 | -90 | 90 | 0.011608 | 0.0029095 | -0.011608 | -0.0029092
163 | 164 | 0.089803 | 0.057474 | 1.508e-10 | 0 | 0 | 0 | 0 | 0 | 1 | -90 | 90 | 0.019934 | 0.0049988 | -0.019933 | -0.0049986
163 | 165 | 0.030469 | 0.0195 | 5.1166e-11 | 0 | 0 | 0 | 0 | 0 | 1 | -90 | 90 | -0.021061 | -0.0052813 | 0.021061 | 0.0052814
164 | 166 | 0.31882 | 0.20405 | 5.3539e-10 | 0 | 0 | 0 | 0 | 0 | 1 | -90 | 90 | 0.018569 | 0.0046565 | -0.018567 | -0.0046558
165 | 167 | 1.0266 | 0.657 | 1.7239e-09 | 0 | 0 | 0 | 0 | 0 | 1 | -90 | 90 | -0.022037 | -0.005526 | 0.022043 | 0.0055293
166 | 168 | 0.97435 | 0.62359 | 1.6362e-09 | 0 | 0 | 0 | 0 | 0 | 1 | -90 | 90 | 0.017588 | 0.0044103 | -0.017585 | -0.0044084
167 | 204 | 0.35742 | 0.22875 | 6.0021e-10 | 0 | 0 | 0 | 0 | 0 | 1 | -90 | 90 | -0.022043 | -0.0055293 | 0.022044 | 0.0055305
168 | 175 | 0.43909 | 0.28102 | 7.3736e-10 | 0 | 0 | 0 | 0 | 0 | 1 | -90 | 90 | 0.016345 | 0.0040977 | -0.016344 | -0.004097
204 | 223 | 0.96017 | 0.61451 | 1.6124e-09 | 0 | 0 | 0 | 0 | 0 | 1 | -90 | 90 | 0.0030198 | 0.00075661 | -0.0030197 | -0.00075671
204 | 198 | 1.7441 | 1.1162 | 2.9288e-09 | 0 | 0 | 0 | 0 | 0 | 1 | -90 | 90 | -0.025064 | -0.0062871 | 0.025076 | 0.0062944
175 | 173 | 0.459 | 0.29376 | 7.7078e-10 | 0 | 0 | 0 | 0 | 0 | 1 | -90 | 90 | 0.015102 | 0.0037858 | -0.015101 | -0.0037852
223 | 224 | 0.63465 | 0.40618 | 1.0658e-09 | 0 | 0 | 0 | 0 | 0 | 1 | -90 | 90 | 0.0014938 | 0.00037429 | -0.0014938 | -0.00037439
173 | 172 | 0.090268 | 0.057771 | 1.5158e-10 | 0 | 0 | 0 | 0 | 0 | 1 | -90 | 90 | 0.013915 | 0.003488 | -0.013915 | -0.0034879
212 | 210 | 1.2053 | 0.77142 | 2.0241e-09 | 0 | 0 | 0 | 0 | 0 | 1 | -90 | 90 | 0.0033545 | 0.00084052 | -0.0033543 | -0.00084061
172 | 174 | 0.39972 | 0.25582 | 6.7124e-10 | 0 | 0 | 0 | 0 | 0 | 1 | -90 | 90 | 0.01255 | 0.0031457 | -0.012549 | -0.0031453
174 | 176 | 0.43881 | 0.28084 | 7.3687e-10 | 0 | 0 | 0 | 0 | 0 | 1 | -90 | 90 | 0.011309 | 0.0028346 | -0.011309 | -0.0028343
176 | 178 | 0.71606 | 0.45828 | 1.2025e-09 | 0 | 0 | 0 | 0 | 0 | 1 | -90 | 90 | 0.010067 | 0.0025232 | -0.010066 | -0.0025228
178 | 177 | 0.089804 | 0.057474 | 1.508e-10 | 0 | 0 | 0 | 0 | 0 | 1 | -90 | 90 | 0.0088807 | 0.0022256 | -0.0088806 | -0.0022256
177 | 179 | 0.15652 | 0.10017 | 2.6284e-10 | 0 | 0 | 0 | 0 | 0 | 1 | -90 | 90 | 0.0075166 | 0.0018837 | -0.0075165 | -0.0018837
179 | 180 | 0.43903 | 0.28098 | 7.3725e-10 | 0 | 0 | 0 | 0 | 0 | 1 | -90 | 90 | 0.0062768 | 0.001573 | -0.0062766 | -0.0015729
180 | 184 | 0.93405 | 0.59779 | 1.5685e-09 | 0 | 0 | 0 | 0 | 0 | 1 | -90 | 90 | 0.005034 | 0.0012615 | -0.0050338 | -0.0012615
184 | 182 | 0.072516 | 0.04641 | 1.2177e-10 | 0 | 0 | 0 | 0 | 0 | 1 | -90 | 90 | 0.003794 | 0.00095082 | -0.003794 | -0.00095082
182 | 181 | 0.08999 | 0.057594 | 1.5112e-10 | 0 | 0 | 0 | 0 | 0 | 1 | -90 | 90 | 0.0026072 | 0.00065336 | -0.0026071 | -0.00065337
181 | 183 | 0.27652 | 0.17698 | 4.6436e-10 | 0 | 0 | 0 | 0 | 0 | 1 | -90 | 90 | 0.0012426 | 0.00031138 | -0.0012426 | -0.00031142
185 | 186 | 0.086482 | 0.055348 | 1.4523e-10 | 0 | 0 | 0 | 0 | 0 | 1 | -90 | 90 | 0.10308 | 0.026118 | -0.10307 | -0.026112
185 | 187 | 0.80776 | 0.51697 | 1.3564e-09 | 0 | 0 | 0 | 0 | 0 | 1 | -90 | 90 | -0.10444 | -0.026459 | 0.10453 | 0.026519
186 | 188 | 0.028192 | 0.018043 | 4.7341e-11 | 0 | 0 | 0 | 0 | 0 | 1 | -90 | 90 | 0.10188 | 0.025814 | -0.10187 | -0.025812
187 | 189 | 0.48339 | 0.30937 | 8.1175e-10 | 0 | 0 | 0 | 0 | 0 | 1 | -90 | 90 | -0.10601 | -0.02689 | 0.10607 | 0.026927
188 | 190 | 0.47847 | 0.30622 | 8.0348e-10 | 0 | 0 | 0 | 0 | 0 | 1 | -90 | 90 | 0.10075 | 0.025529 | -0.10069 | -0.025496
189 | 201 | 0.12735 | 0.081501 | 4.277e-10 | 0 | 0 | 0 | 0 | 0 | 1 | -90 | 90 | 0.16096 | 0.041252 | -0.16092 | -0.04123
190 | 192 | 1.089 | 0.69697 | 1.8287e-09 | 0 | 0 | 0 | 0 | 0 | 1 | -90 | 90 | 0.099552 | 0.02521 | -0.099437 | -0.025136
201 | 202 | 0.42891 | 0.2745 | 1.4405e-09 | 0 | 0 | 0 | 0 | 0 | 1 | -90 | 90 | 0.15818 | 0.040543 | -0.15807 | -0.04047
192 | 191 | 0.087296 | 0.055869 | 1.4659e-10 | 0 | 0 | 0 | 0 | 0 | 1 | -90 | 90 | 0.098072 | 0.024794 | -0.098063 | -0.024788
202 | 203 | 0.25736 | 0.16471 | 8.6436e-10 | 0 | 0 | 0 | 0 | 0 | 1 | -90 | 90 | 0.15688 | 0.040173 | -0.15682 | -0.04013
191 | 193 | 0.96989 | 0.62073 | 1.6287e-09 | 0 | 0 | 0 | 0 | 0 | 1 | -90 | 90 | 0.096876 | 0.024491 | -0.096778 | -0.024429
193 | 194 | 0.72993 | 0.46715 | 1.2257e-09 | 0 | 0 | 0 | 0 | 0 | 1 | -90 | 90 | 0.086242 | 0.021787 | -0.086183 | -0.02175
193 | 195 | 1.3211 | 0.84553 | 2.2185e-09 | 0 | 0 | 0 | 0 | 0 | 1 | -90 | 90 | 0.010537 | 0.0026412 | -0.010535 | -0.0026404
194 | 196 | 0.12475 | 0.079838 | 2.0948e-10 | 0 | 0 | 0 | 0 | 0 | 1 | -90 | 90 | 0.085108 | 0.021481 | -0.085098 | -0.021474
195 | 232 | 2.5823 | 1.6527 | 4.3364e-09 | 0 | 0 | 0 | 0 | 0 | 1 | -90 | 90 | 0.0092486 | 0.002318 | -0.0092462 | -0.0023169
232 | 233 | 0.24109 | 0.1543 | 4.0486e-10 | 0 | 0 | 0 | 0 | 0 | 1 | -90 | 90 | 0.006872 | 0.0017219 | -0.0068719 | -0.0017218
233 | 238 | 1.6886 | 1.0807 | 2.8356e-09 | 0 | 0 | 0 | 0 | 0 | 1 | -90 | 90 | 0.0060181 | 0.0015079 | -0.0060174 | -0.0015077
199 | 234 | 1.0563 | 0.67606 | 1.7739e-09 | 0 | 0 | 0 | 0 | 0 | 1 | -90 | 90 | 0.05377 | 0.013564 | -0.053737 | -0.013543
234 | 235 | 2.0413 | 1.3064 | 3.4279e-09 | 0 | 0 | 0 | 0 | 0 | 1 | -90 | 90 | 0.050843 | 0.012818 | -0.050786 | -0.012781
235 | 236 | 0.35019 | 0.22412 | 5.8807e-10 | 0 | 0 | 0 | 0 | 0 | 1 | -90 | 90 | 0.048077 | 0.012102 | -0.048068 | -0.012097
210 | 211 | 0.65336 | 0.41815 | 1.0972e-09 | 0 | 0 | 0 | 0 | 0 | 1 | -90 | 90 | 0.0016765 | 0.00042008 | -0.0016764 | -0.00042018
216 | 217 | 0.55994 | 0.35836 | 9.4029e-10 | 0 | 0 | 0 | 0 | 0 | 1 | -90 | 90 | 0.0092299 | 0.0023135 | -0.0092293 | -0.0023132
217 | 219 | 0.013689 | 0.008761 | 2.2988e-11 | 0 | 0 | 0 | 0 | 0 | 1 | -90 | 90 | 0.0072219 | 0.0018101 | -0.0072219 | -0.0018101
219 | 221 | 0.55983 | 0.35829 | 9.401e-10 | 0 | 0 | 0 | 0 | 0 | 1 | -90 | 90 | 0.0051741 | 0.0012968 | -0.0051739 | -0.0012968
221 | 222 | 0.25773 | 0.16494 | 4.3279e-10 | 0 | 0 | 0 | 0 | 0 | 1 | -90 | 90 | 0.0031268 | 0.00078368 | -0.0031267 | -0.0007837
229 | 239 | 2.2687 | 1.4519 | 3.8097e-09 | 0 | 0 | 0 | 0 | 0 | 1 | -90 | 90 | -0.0029906 | -0.00074952 | 0.0029908 | 0.00074928
239 | 238 | 1.1962 | 0.7656 | 2.0088e-09 | 0 | 0 | 0 | 0 | 0 | 1 | -90 | 90 | -0.0045097 | -0.0011299 | 0.00451 | 0.0011299
236 | 237 | 2.6121 | 1.6718 | 4.3865e-09 | 0 | 0 | 0 | 0 | 0 | 1 | -90 | 90 | 0.046237 | 0.011638 | -0.046177 | -0.0116
237 | 258 | 1.3824 | 0.88471 | 2.3213e-09 | 0 | 0 | 0 | 0 | 0 | 1 | -90 | 90 | 0.0083819 | 0.0021004 | -0.0083808 | -0.0020999
237 | 256 | 1.4784 | 0.94615 | 2.4826e-09 | 0 | 0 | 0 | 0 | 0 | 1 | -90 | 90 | 0.037795 | 0.0094994 | -0.037772 | -0.0094849
258 | 260 | 2.6867 | 1.7195 | 4.5116e-09 | 0 | 0 | 0 | 0 | 0 | 1 | -90 | 90 | 0.0048278 | 0.0012094 | -0.0048271 | -0.0012094
256 | 257 | 0.029454 | 0.01885 | 4.9461e-11 | 0 | 0 | 0 | 0 | 0 | 1 | -90 | 90 | 0.034224 | 0.0085958 | -0.034224 | -0.0085956
260 | 259 | 0.4888 | 0.31283 | 8.2082e-10 | 0 | 0 | 0 | 0 | 0 | 1 | -90 | 90 | 0.0032549 | 0.00081541 | -0.0032549 | -0.00081545
257 | 255 | 0.084916 | 0.054346 | 1.426e-10 | 0 | 0 | 0 | 0 | 0 | 1 | -90 | 90 | 0.031608 | 0.00794 | -0.031607 | -0.0079395
243 | 244 | 0.76343 | 0.48859 | 1.282e-09 | 0 | 0 | 0 | 0 | 0 | 1 | -90 | 90 | -0.010114 | -0.0025347 | 0.010115 | 0.0025352
244 | 246 | 0.75286 | 0.48183 | 1.2643e-09 | 0 | 0 | 0 | 0 | 0 | 1 | -90 | 90 | -0.011964 | -0.0029986 | 0.011965 | 0.0029992
246 | 245 | 0.57722 | 0.36942 | 9.6931e-10 | 0 | 0 | 0 | 0 | 0 | 1 | -90 | 90 | -0.01367 | -0.0034265 | 0.013671 | 0.0034272
245 | 247 | 0.72978 | 0.46706 | 1.2255e-09 | 0 | 0 | 0 | 0 | 0 | 1 | -90 | 90 | -0.016851 | -0.004224 | 0.016853 | 0.0042253
247 | 248 | 0.79828 | 0.5109 | 1.3405e-09 | 0 | 0 | 0 | 0 | 0 | 1 | -90 | 90 | -0.01817 | -0.0045555 | 0.018173 | 0.0045572
248 | 249 | 1.8866 | 1.2074 | 3.1682e-09 | 0 | 0 | 0 | 0 | 0 | 1 | -90 | 90 | -0.019796 | -0.0049639 | 0.019804 | 0.0049688
249 | 250 | 0.4453 | 0.28499 | 7.4778e-10 | 0 | 0 | 0 | 0 | 0 | 1 | -90 | 90 | -0.021412 | -0.0053717 | 0.021414 | 0.0053731
250 | 251 | 0.83763 | 0.53609 | 1.4066e-09 | 0 | 0 | 0 | 0 | 0 | 1 | -90 | 90 | -0.022909 | -0.0057477 | 0.022913 | 0.0057506
251 | 252 | 0.10812 | 0.069196 | 1.8156e-10 | 0 | 0 | 0 | 0 | 0 | 1 | -90 | 90 | -0.024289 | -0.0060953 | 0.024289 | 0.0060957
252 | 253 | 0.77065 | 0.49322 | 1.2941e-09 | 0 | 0 | 0 | 0 | 0 | 1 | -90 | 90 | -0.025976 | -0.0065185 | 0.025982 | 0.006522
253 | 254 | 0.44125 | 0.2824 | 7.4098e-10 | 0 | 0 | 0 | 0 | 0 | 1 | -90 | 90 | -0.028887 | -0.0072502 | 0.028891 | 0.0072527
254 | 255 | 1.6581 | 1.0612 | 2.7844e-09 | 0 | 0 | 0 | 0 | 0 | 1 | -90 | 90 | -0.030241 | -0.0075909 | 0.030258 | 0.0076012
259 | 261 | 0.46888 | 0.30009 | 7.8738e-10 | 0 | 0 | 0 | 0 | 0 | 1 | -90 | 90 | 0.002104 | 0.00052702 | -0.002104 | -0.00052709
261 | 262 | 1.2279 | 0.78587 | 2.062e-09 | 0 | 0 | 0 | 0 | 0 | 1 | -90 | 90 | 0.002104 | 0.00052709 | -0.0021039 | -0.00052725
262 | 263 | 0.3275 | 0.2096 | 5.4997e-10 | 0 | 0 | 0 | 0 | 0 | 1 | -90 | 90 | 0.0010465 | 0.00026224 | -0.0010465 | -0.00026229