## bus_data
BUS_I | BUS_TYPE | Pd | Qd | Gs | Bs | area | Vm | Va | baseKV | zone | Vmax | Vmin
1 | 1 | 0.0069048 | 0.0017305 | 0 | 0 | 1 | 0.9905 | -0.18159 | 0.4 | 1 | 1.1 | 0.9
2 | 1 | 0 | 0 | 0 | 0 | 1 | 0.98855 | -0.21929 | 0.4 | 1 | 1.1 | 0.9
3 | 1 | 0 | 0 | 0 | 0 | 1 | 0.9929 | -0.13511 | 0.4 | 1 | 1.1 | 0.9
4 | 1 | 0.060137 | 0.015072 | 0 | 0 | 1 | 0.98798 | -0.23043 | 0.4 | 1 | 1.1 | 0.9
6 | 1 | 0 | 0 | 0 | 0 | 1 | 0.99616 | -0.07261 | 0.4 | 1 | 1.1 | 0.9
12 | 1 | 0 | 0 | 0 | 0 | 1 | 0.98706 | -0.24836 | 0.4 | 1 | 1.1 | 0.9
5 | 1 | 0 | 0 | 0 | 0 | 1 | 0.9999 | -0.001846 | 0.4 | 1 | 1.1 | 0.9
7 | 3 | 0 | 0 | 0 | 0 | 1 | 1 | 0 | 0.4 | 1 | 1.1 | 0.9
22 | 1 | 0.00095114 | 0.00023838 | 0 | 0 | 1 | 0.99974 | -0.0050321 | 0.4 | 1 | 1.1 | 0.9
13 | 1 | 0.028026 | 0.0070239 | 0 | 0 | 1 | 0.99454 | -0.10335 | 0.4 | 1 | 1.1 | 0.9
8 | 1 | 0 | 0 | 0 | 0 | 1 | 0.98971 | -0.19549 | 0.4 | 1 | 1.1 | 0.9
14 | 1 | 0.05165 | 0.012945 | 0 | 0 | 1 | 0.9921 | -0.14996 | 0.4 | 1 | 1.1 | 0.9
25 | 1 | 0 | 0 | 0 | 0 | 1 | 0.98369 | -0.31211 | 0.4 | 1 | 1.1 | 0.9
27 | 1 | 0 | 0 | 0 | 0 | 1 | 0.98537 | -0.27861 | 0.4 | 1 | 1.1 | 0.9
11 | 1 | 0.0036246 | 0.00090841 | 0 | 0 | 1 | 0.98672 | -0.25491 | 0.4 | 1 | 1.1 | 0.9
20 | 1 | 0.0013142 | 0.00032937 | 0 | 0 | 1 | 0.99973 | -0.005104 | 0.4 | 1 | 1.1 | 0.9
32 | 1 | 0.0013619 | 0.00034132 | 0 | 0 | 1 | 0.97461 | -0.48823 | 0.4 | 1 | 1.1 | 0.9
30 | 1 | 0 | 0 | 0 | 0 | 1 | 0.97464 | -0.48767 | 0.4 | 1 | 1.1 | 0.9
24 | 1 | 0.04777 | 0.011972 | 0 | 0 | 1 | 0.98267 | -0.33205 | 0.4 | 1 | 1.1 | 0.9
47 | 1 | 0.00021373 | 5.3567e-05 | 0 | 0 | 1 | 0.98152 | -0.35301 | 0.4 | 1 | 1.1 | 0.9
9 | 1 | 0.0067633 | 0.001695 | 0 | 0 | 1 | 0.98625 | -0.26407 | 0.4 | 1 | 1.1 | 0.9
10 | 1 | 0 | 0 | 0 | 0 | 1 | 0.98655 | -0.25834 | 0.4 | 1 | 1.1 | 0.9
15 | 1 | 0.01248 | 0.0031277 | 0 | 0 | 1 | 0.97303 | -0.51932 | 0.4 | 1 | 1.1 | 0.9
16 | 1 | 0.0048719 | 0.001221 | 0 | 0 | 1 | 0.97291 | -0.52167 | 0.4 | 1 | 1.1 | 0.9
17 | 1 | 0.0076361 | 0.0019138 | 0 | 0 | 1 | 0.97335 | -0.51296 | 0.4 | 1 | 1.1 | 0.9
18 | 1 | 0.014169 | 0.0035511 | 0 | 0 | 1 | 0.97258 | -0.52823 | 0.4 | 1 | 1.1 | 0.9
19 | 1 | 0.0080121 | 0.002008 | 0 | 0 | 1 | 0.97389 | -0.50234 | 0.4 | 1 | 1.1 | 0.9
33 | 1 | 0.0027441 | 0.00068773 | 0 | 0 | 1 | 0.97391 | -0.5019 | 0.4 | 1 | 1.1 | 0.9
28 | 1 | 0.0015552 | 0.00038977 | 0 | 0 | 1 | 0.97516 | -0.47738 | 0.4 | 1 | 1.1 | 0.9
21 | 1 | 0.001762 | 0.00044159 | 0 | 0 | 1 | 0.99972 | -0.0053576 | 0.4 | 1 | 1.1 | 0.9
26 | 1 | 0.060065 | 0.015054 | 0 | 0 | 1 | 0.98171 | -0.35088 | 0.4 | 1 | 1.1 | 0.9
46 | 1 | 0 | 0 | 0 | 0 | 1 | 0.98066 | -0.36982 | 0.4 | 1 | 1.1 | 0.9
45 | 1 | 0 | 0 | 0 | 0 | 1 | 0.97951 | -0.39211 | 0.4 | 1 | 1.1 | 0.9
29 | 1 | 0.0029311 | 0.0007346 | 0 | 0 | 1 | 0.97527 | -0.47511 | 0.4 | 1 | 1.1 | 0.9
31 | 1 | 0.0028683 | 0.00071887 | 0 | 0 | 1 | 0.97579 | -0.46488 | 0.4 | 1 | 1.1 | 0.9
39 | 1 | 0.0064487 | 0.0016162 | 0 | 0 | 1 | 0.97611 | -0.45875 | 0.4 | 1 | 1.1 | 0.9
49 | 1 | 0.0028699 | 0.00071927 | 0 | 0 | 1 | 0.97357 | -0.50876 | 0.4 | 1 | 1.1 | 0.9
40 | 1 | 0.0010432 | 0.00026144 | 0 | 0 | 1 | 0.97661 | -0.44895 | 0.4 | 1 | 1.1 | 0.9
48 | 1 | 0.0060298 | 0.0015112 | 0 | 0 | 1 | 0.97356 | -0.50885 | 0.4 | 1 | 1.1 | 0.9
34 | 1 | 0.005422 | 0.0013589 | 0 | 0 | 1 | 0.97699 | -0.44137 | 0.4 | 1 | 1.1 | 0.9
35 | 1 | 0.0013266 | 0.00033249 | 0 | 0 | 1 | 0.97737 | -0.43408 | 0.4 | 1 | 1.1 | 0.9
36 | 1 | 0.0027976 | 0.00070114 | 0 | 0 | 1 | 0.97695 | -0.44216 | 0.4 | 1 | 1.1 | 0.9
37 | 1 | 0.002798 | 0.00070125 | 0 | 0 | 1 | 0.97746 | -0.43218 | 0.4 | 1 | 1.1 | 0.9
38 | 1 | 0.0013669 | 0.00034258 | 0 | 0 | 1 | 0.97667 | -0.44774 | 0.4 | 1 | 1.1 | 0.9
41 | 1 | 0.0010394 | 0.00026049 | 0 | 0 | 1 | 0.97766 | -0.42823 | 0.4 | 1 | 1.1 | 0.9
42 | 1 | 0.00057325 | 0.00014367 | 0 | 0 | 1 | 0.97841 | -0.41363 | 0.4 | 1 | 1.1 | 0.9
43 | 1 | 0.0001151 | 2.8847e-05 | 0 | 0 | 1 | 0.97846 | -0.4126 | 0.4 | 1 | 1.1 | 0.9
44 | 1 | 0.00014139 | 3.5435e-05 | 0 | 0 | 1 | 0.97921 | -0.39799 | 0.4 | 1 | 1.1 | 0.9
50 | 1 | 0.0029306 | 0.00073447 | 0 | 0 | 1 | 0.97356 | -0.50888 | 0.4 | 1 | 1.1 | 0.9
51 | 1 | 0.0057434 | 0.0014394 | 0 | 0 | 1 | 0.97355 | -0.50902 | 0.4 | 1 | 1.1 | 0.9
63 | 1 | 0.0057802 | 0.0014486 | 0 | 0 | 1 | 0.97354 | -0.50918 | 0.4 | 1 | 1.1 | 0.9
66 | 1 | 0.0027434 | 0.00068755 | 0 | 0 | 1 | 0.97329 | -0.51424 | 0.4 | 1 | 1.1 | 0.9
62 | 1 | 0.0086793 | 0.0021752 | 0 | 0 | 1 | 0.97063 | -0.56672 | 0.4 | 1 | 1.1 | 0.9
61 | 1 | 0.0092301 | 0.0023133 | 0 | 0 | 1 | 0.97087 | -0.56196 | 0.4 | 1 | 1.1 | 0.9
53 | 1 | 0.0058355 | 0.0014625 | 0 | 0 | 1 | 0.9721 | -0.53767 | 0.4 | 1 | 1.1 | 0.9
54 | 1 | 0.0015565 | 0.0003901 | 0 | 0 | 1 | 0.9721 | -0.5376 | 0.4 | 1 | 1.1 | 0.9
55 | 1 | 0.003456 | 0.00086615 | 0 | 0 | 1 | 0.97203 | -0.53904 | 0.4 | 1 | 1.1 | 0.9
56 | 1 | 0.0043372 | 0.001087 | 0 | 0 | 1 | 0.97226 | -0.53457 | 0.4 | 1 | 1.1 | 0.9
57 | 1 | 0 | 0 | 0 | 0 | 1 | 0.97201 | -0.53938 | 0.4 | 1 | 1.1 | 0.9
58 | 1 | 0.0045475 | 0.0011397 | 0 | 0 | 1 | 0.97239 | -0.53191 | 0.4 | 1 | 1.1 | 0.9
59 | 1 | 0.0060892 | 0.0015261 | 0 | 0 | 1 | 0.97192 | -0.54119 | 0.4 | 1 | 1.1 | 0.9
71 | 1 | 0 | 0 | 0 | 0 | 1 | 0.97254 | -0.5289 | 0.4 | 1 | 1.1 | 0.9
60 | 1 | 0 | 0 | 0 | 0 | 1 | 0.97163 | -0.54688 | 0.4 | 1 | 1.1 | 0.9
69 | 1 | 0.001559 | 0.00039073 | 0 | 0 | 1 | 0.97285 | -0.52281 | 0.4 | 1 | 1.1 | 0.9
64 | 1 | 0.0033259 | 0.00083354 | 0 | 0 | 1 | 0.97304 | -0.51919 | 0.4 | 1 | 1.1 | 0.9
65 | 1 | 0.0033937 | 0.00085053 | 0 | 0 | 1 | 0.97303 | -0.51928 | 0.4 | 1 | 1.1 | 0.9
67 | 1 | 0.0060285 | 0.0015109 | 0 | 0 | 1 | 0.97302 | -0.51943 | 0.4 | 1 | 1.1 | 0.9
68 | 1 | 0.0057401 | 0.0014386 | 0 | 0 | 1 | 0.97302 | -0.51954 | 0.4 | 1 | 1.1 | 0.9
70 | 1 | 0.0057801 | 0.0014486 | 0 | 0 | 1 | 0.97301 | -0.51965 | 0.4 | 1 | 1.1 | 0.9

## generator_data
GEN_BUS | PG | QG | QMAX | QMIN | VG | MBASE | GEN_STATUS | PMAX | PMIN
7 | 0.45415 | 0.11677 | 10 | -10 | 1 | 100 | 1 | 10 | 0

## branch_data
F_BUS | T_BUS | BR_R | BR_X | BR_B | RATE_A | RATE_B | RATE_C | TAP | SHIFT | BR_STATUS | ANGMIN | ANGMAX | P_in | Q_in | P_out | Q_out
1 | 2 | 2.3457 | 1.5012 | 3.939e-09 | 0 | 0 | 0 | 0 | 0 | 1 | -90 | 90 | 0.070705 | 0.017787 | -0.070577 | -0.017706
1 | 3 | 2.6463 | 1.6937 | 4.4439e-09 | 0 | 0 | 0 | 0 | 0 | 1 | -90 | 90 | -0.077609 | -0.019518 | 0.077782 | 0.019628
2 | 4 | 0.69165 | 0.44265 | 1.1615e-09 | 0 | 0 | 0 | 0 | 0 | 1 | -90 | 90 | 0.070577 | 0.017706 | -0.07054 | -0.017682
3 | 6 | 3.5779 | 2.2899 | 6.0083e-09 | 0 | 0 | 0 | 0 | 0 | 1 | -90 | 90 | -0.077782 | -0.019628 | 0.078016 | 0.019777
4 | 12 | 7.5385 | 4.8246 | 1.2659e-08 | 0 | 0 | 0 | 0 | 0 | 1 | -90 | 90 | 0.010403 | 0.0026105 | -0.010394 | -0.002606
6 | 7 | 0.7326 | 0.46886 | 4.9209e-09 | 0 | 0 | 0 | 0 | 0 | 1 | -90 | 90 | -0.44854 | -0.11474 | 0.45012 | 0.11576
6 | 13 | 0.37386 | 0.23927 | 2.5112e-09 | 0 | 0 | 0 | 0 | 0 | 1 | -90 | 90 | 0.37052 | 0.094969 | -0.36997 | -0.094616
12 | 11 | 2.7537 | 1.7624 | 4.6242e-09 | 0 | 0 | 0 | 0 | 0 | 1 | -90 | 90 | 0.010394 | 0.002606 | -0.010391 | -0.0026044
5 | 7 | 2.0532 | 1.314 | 3.4479e-09 | 0 | 0 | 0 | 0 | 0 | 1 | -90 | 90 | -0.004028 | -0.001009 | 0.0040283 | 0.0010089
5 | 22 | 3.5439 | 2.2681 | 5.9512e-09 | 0 | 0 | 0 | 0 | 0 | 1 | -90 | 90 | 0.004028 | 0.001009 | -0.0040273 | -0.0010092
22 | 20 | 0.10475 | 0.067038 | 1.759e-10 | 0 | 0 | 0 | 0 | 0 | 1 | -90 | 90 | 0.0030762 | 0.00077086 | -0.0030762 | -0.00077087
13 | 14 | 0.61151 | 0.39137 | 4.1076e-09 | 0 | 0 | 0 | 0 | 0 | 1 | -90 | 90 | 0.34195 | 0.087592 | -0.34118 | -0.0871
8 | 14 | 0.70204 | 0.44931 | 4.7157e-09 | 0 | 0 | 0 | 0 | 0 | 1 | -90 | 90 | -0.28889 | -0.073748 | 0.28953 | 0.074155
8 | 25 | 4.7196 | 3.0206 | 7.9255e-09 | 0 | 0 | 0 | 0 | 0 | 1 | -90 | 90 | 0.1086 | 0.027512 | -0.10799 | -0.027126
8 | 27 | 2.0461 | 1.3095 | 1.3744e-08 | 0 | 0 | 0 | 0 | 0 | 1 | -90 | 90 | 0.18029 | 0.046236 | -0.17957 | -0.045775
25 | 24 | 0.80133 | 0.51285 | 1.3456e-09 | 0 | 0 | 0 | 0 | 0 | 1 | -90 | 90 | 0.10799 | 0.027126 | -0.10789 | -0.027061
27 | 47 | 1.8161 | 1.1623 | 1.2199e-08 | 0 | 0 | 0 | 0 | 0 | 1 | -90 | 90 | 0.17957 | 0.045775 | -0.17893 | -0.045365
11 | 10 | 2.2136 | 1.4167 | 3.7173e-09 | 0 | 0 | 0 | 0 | 0 | 1 | -90 | 90 | 0.0067662 | 0.001696 | -0.0067651 | -0.0016956
20 | 21 | 0.64475 | 0.41264 | 1.0827e-09 | 0 | 0 | 0 | 0 | 0 | 1 | -90 | 90 | 0.001762 | 0.00044149 | -0.001762 | -0.00044159
32 | 30 | 1.7456 | 1.1172 | 2.9314e-09 | 0 | 0 | 0 | 0 | 0 | 1 | -90 | 90 | -0.0013618 | -0.00034133 | 0.0013619 | 0.00034108
30 | 33 | 0.61525 | 0.39376 | 4.1327e-09 | 0 | 0 | 0 | 0 | 0 | 1 | -90 | 90 | 0.098592 | 0.024783 | -0.098525 | -0.024741
30 | 28 | 0.29826 | 0.19089 | 2.0035e-09 | 0 | 0 | 0 | 0 | 0 | 1 | -90 | 90 | -0.14719 | -0.036989 | 0.14726 | 0.037035
30 | 19 | 1.3233 | 0.84693 | 2.2222e-09 | 0 | 0 | 0 | 0 | 0 | 1 | -90 | 90 | 0.047236 | 0.011865 | -0.047203 | -0.011844
24 | 26 | 1.3555 | 0.86754 | 2.2763e-09 | 0 | 0 | 0 | 0 | 0 | 1 | -90 | 90 | 0.060119 | 0.015088 | -0.060065 | -0.015054
47 | 46 | 0.40897 | 0.26174 | 2.7471e-09 | 0 | 0 | 0 | 0 | 0 | 1 | -90 | 90 | 0.17871 | 0.045312 | -0.17857 | -0.04522
9 | 10 | 3.6911 | 2.3623 | 6.1984e-09 | 0 | 0 | 0 | 0 | 0 | 1 | -90 | 90 | -0.0067633 | -0.001695 | 0.0067651 | 0.0016956
15 | 16 | 0.52311 | 0.33479 | 8.7844e-10 | 0 | 0 | 0 | 0 | 0 | 1 | -90 | 90 | 0.019047 | 0.0047761 | -0.019045 | -0.0047749
15 | 17 | 0.85725 | 0.54864 | 1.4396e-09 | 0 | 0 | 0 | 0 | 0 | 1 | -90 | 90 | -0.031526 | -0.0079039 | 0.031536 | 0.0079099
16 | 18 | 1.9637 | 1.2568 | 3.2976e-09 | 0 | 0 | 0 | 0 | 0 | 1 | -90 | 90 | 0.014173 | 0.0035538 | -0.014169 | -0.0035513
17 | 19 | 1.1517 | 0.73708 | 1.934e-09 | 0 | 0 | 0 | 0 | 0 | 1 | -90 | 90 | -0.039172 | -0.0098238 | 0.039192 | 0.0098363
33 | 49 | 0.30482 | 0.19508 | 2.0475e-09 | 0 | 0 | 0 | 0 | 0 | 1 | -90 | 90 | 0.095781 | 0.024053 | -0.09575 | -0.024033
28 | 29 | 0.065196 | 0.041725 | 4.3793e-10 | 0 | 0 | 0 | 0 | 0 | 1 | -90 | 90 | -0.14882 | -0.037425 | 0.14883 | 0.037435
46 | 45 | 0.54102 | 0.34625 | 3.634e-09 | 0 | 0 | 0 | 0 | 0 | 1 | -90 | 90 | 0.17857 | 0.04522 | -0.17838 | -0.045099
45 | 44 | 0.14252 | 0.091213 | 9.5733e-10 | 0 | 0 | 0 | 0 | 0 | 1 | -90 | 90 | 0.17838 | 0.045099 | -0.17833 | -0.045067
29 | 31 | 0.28826 | 0.18449 | 1.9363e-09 | 0 | 0 | 0 | 0 | 0 | 1 | -90 | 90 | -0.15177 | -0.03817 | 0.15184 | 0.038217
31 | 39 | 0.16952 | 0.10849 | 1.1387e-09 | 0 | 0 | 0 | 0 | 0 | 1 | -90 | 90 | -0.15471 | -0.038936 | 0.15475 | 0.038965
39 | 40 | 0.26068 | 0.16683 | 1.751e-09 | 0 | 0 | 0 | 0 | 0 | 1 | -90 | 90 | -0.1612 | -0.040581 | 0.16128 | 0.040629
49 | 48 | 0.0039064 | 0.0025001 | 2.6239e-11 | 0 | 0 | 0 | 0 | 0 | 1 | -90 | 90 | 0.09288 | 0.023314 | -0.09288 | -0.023314
40 | 38 | 0.031919 | 0.020428 | 2.144e-10 | 0 | 0 | 0 | 0 | 0 | 1 | -90 | 90 | -0.16232 | -0.040891 | 0.16233 | 0.040897
48 | 50 | 0.001802 | 0.0011533 | 1.2104e-11 | 0 | 0 | 0 | 0 | 0 | 1 | -90 | 90 | 0.08685 | 0.021802 | -0.08685 | -0.021802
34 | 35 | 0.18211 | 0.11655 | 1.2233e-09 | 0 | 0 | 0 | 0 | 0 | 1 | -90 | 90 | -0.17197 | -0.043331 | 0.17203 | 0.043369
34 | 36 | 0.020276 | 0.012977 | 1.362e-10 | 0 | 0 | 0 | 0 | 0 | 1 | -90 | 90 | 0.16654 | 0.041972 | -0.16654 | -0.041968
35 | 37 | 0.047108 | 0.030149 | 3.1643e-10 | 0 | 0 | 0 | 0 | 0 | 1 | -90 | 90 | -0.17335 | -0.043702 | 0.17337 | 0.043712
36 | 38 | 0.14636 | 0.093671 | 9.8311e-10 | 0 | 0 | 0 | 0 | 0 | 1 | -90 | 90 | 0.16374 | 0.041267 | -0.1637 | -0.041239
37 | 41 | 0.096501 | 0.061761 | 6.482e-10 | 0 | 0 | 0 | 0 | 0 | 1 | -90 | 90 | -0.17617 | -0.044413 | 0.1762 | 0.044434
41 | 42 | 0.35443 | 0.22683 | 2.3807e-09 | 0 | 0 | 0 | 0 | 0 | 1 | -90 | 90 | -0.17724 | -0.044695 | 0.17736 | 0.044774
42 | 43 | 0.025024 | 0.016015 | 1.6808e-10 | 0 | 0 | 0 | 0 | 0 | 1 | -90 | 90 | -0.17794 | -0.044917 | 0.17795 | 0.044923
43 | 44 | 0.35415 | 0.22665 | 2.3788e-09 | 0 | 0 | 0 | 0 | 0 | 1 | -90 | 90 | -0.17806 | -0.044952 | 0.17819 | 0.045031
50 | 51 | 0.0069047 | 0.004419 | 4.6379e-11 | 0 | 0 | 0 | 0 | 0 | 1 | -90 | 90 | 0.083919 | 0.021068 | -0.083919 | -0.021067
51 | 63 | 0.0088505 | 0.0056643 | 5.945e-11 | 0 | 0 | 0 | 0 | 0 | 1 | -90 | 90 | 0.078176 | 0.019628 | -0.078175 | -0.019627
63 | 66 | 0.29688 | 0.19 | 1.9942e-09 | 0 | 0 | 0 | 0 | 0 | 1 | -90 | 90 | 0.072395 | 0.018179 | -0.072377 | -0.018168
66 | 64 | 0.30225 | 0.19344 | 2.0302e-09 | 0 | 0 | 0 | 0 | 0 | 1 | -90 | 90 | 0.069634 | 0.01748 | -0.069618 | -0.01747
62 | 61 | 2.3211 | 1.4855 | 3.8977e-09 | 0 | 0 | 0 | 0 | 0 | 1 | -90 | 90 | -0.008679 | -0.0021754 | 0.008681 | 0.0021762
61 | 60 | 3.5604 | 2.2787 | 5.9789e-09 | 0 | 0 | 0 | 0 | 0 | 1 | -90 | 90 | -0.017911 | -0.0044896 | 0.017924 | 0.0044973
53 | 54 | 0.0086026 | 0.0055056 | 5.7784e-11 | 0 | 0 | 0 | 0 | 0 | 1 | -90 | 90 | -0.033313 | -0.0083572 | 0.033313 | 0.0083573
53 | 55 | 0.21072 | 0.13486 | 1.4154e-09 | 0 | 0 | 0 | 0 | 0 | 1 | -90 | 90 | 0.027478 | 0.0068947 | -0.027476 | -0.0068937
54 | 56 | 0.3689 | 0.2361 | 2.4779e-09 | 0 | 0 | 0 | 0 | 0 | 1 | -90 | 90 | -0.03487 | -0.0087474 | 0.034875 | 0.0087504
55 | 57 | 0.060863 | 0.038952 | 4.0882e-10 | 0 | 0 | 0 | 0 | 0 | 1 | -90 | 90 | 0.02402 | 0.0060275 | -0.02402 | -0.0060273
56 | 58 | 0.28789 | 0.18425 | 1.9338e-09 | 0 | 0 | 0 | 0 | 0 | 1 | -90 | 90 | -0.039212 | -0.0098375 | 0.039217 | 0.0098405
57 | 59 | 0.31888 | 0.20409 | 2.142e-09 | 0 | 0 | 0 | 0 | 0 | 1 | -90 | 90 | 0.02402 | 0.0060273 | -0.024018 | -0.0060261
58 | 71 | 0.29124 | 0.18639 | 1.9563e-09 | 0 | 0 | 0 | 0 | 0 | 1 | -90 | 90 | -0.043764 | -0.01098 | 0.04377 | 0.010984
59 | 60 | 1.3436 | 0.8599 | 4.5125e-09 | 0 | 0 | 0 | 0 | 0 | 1 | -90 | 90 | 0.017928 | 0.0045 | -0.017924 | -0.0044973
71 | 69 | 0.59104 | 0.37827 | 3.9701e-09 | 0 | 0 | 0 | 0 | 0 | 1 | -90 | 90 | -0.04377 | -0.010984 | 0.043783 | 0.010992
69 | 70 | 0.29574 | 0.18927 | 1.9865e-09 | 0 | 0 | 0 | 0 | 0 | 1 | -90 | 90 | -0.045342 | -0.011383 | 0.045349 | 0.011387
64 | 65 | 0.0056835 | 0.0036375 | 3.8177e-11 | 0 | 0 | 0 | 0 | 0 | 1 | -90 | 90 | 0.066292 | 0.016636 | -0.066292 | -0.016636
65 | 67 | 0.010072 | 0.0064461 | 6.7655e-11 | 0 | 0 | 0 | 0 | 0 | 1 | -90 | 90 | 0.062898 | 0.015786 | -0.062898 | -0.015785
67 | 68 | 0.0086916 | 0.0055626 | 5.8382e-11 | 0 | 0 | 0 | 0 | 0 | 1 | -90 | 90 | 0.056869 | 0.014274 | -0.056869 | -0.014274
68 | 70 | 0.0089081 | 0.0057012 | 5.9837e-11 | 0 | 0 | 0 | 0 | 0 | 1 | -90 | 90 | 0.051129 | 0.012836 | -0.051129 | -0.012835