## bus_data
BUS_I | BUS_TYPE | Pd | Qd | Gs | Bs | area | Vm | Va | baseKV | zone | Vmax | Vmin
1 | 1 | 0.0006282 | 0.00015744 | 0 | 0 | 1 | 0.97583 | -0.46421 | 0.4 | 1 | 1.1 | 0.9
2 | 1 | 0.0010855 | 0.00027206 | 0 | 0 | 1 | 0.97579 | -0.46498 | 0.4 | 1 | 1.1 | 0.9
3 | 1 | 0 | 0 | 0 | 0 | 1 | 0.97587 | -0.46332 | 0.4 | 1 | 1.1 | 0.9
4 | 1 | 0.0019406 | 0.00048636 | 0 | 0 | 1 | 0.97577 | -0.46544 | 0.4 | 1 | 1.1 | 0.9
5 | 1 | 0 | 0 | 0 | 0 | 1 | 0.97652 | -0.45055 | 0.4 | 1 | 1.1 | 0.9
6 | 1 | 0.00047889 | 0.00012002 | 0 | 0 | 1 | 0.97581 | -0.46456 | 0.4 | 1 | 1.1 | 0.9
12 | 1 | 0 | 0 | 0 | 0 | 1 | 0.97702 | -0.4408 | 0.4 | 1 | 1.1 | 0.9
9 | 1 | 0.00047277 | 0.00011849 | 0 | 0 | 1 | 0.97643 | -0.45243 | 0.4 | 1 | 1.1 | 0.9
31 | 1 | 0.0011428 | 0.00028641 | 0 | 0 | 1 | 0.97567 | -0.46736 | 0.4 | 1 | 1.1 | 0.9
7 | 1 | 0.0010021 | 0.00025114 | 0 | 0 | 1 | 0.97551 | -0.47056 | 0.4 | 1 | 1.1 | 0.9
8 | 1 | 0 | 0 | 0 | 0 | 1 | 0.97552 | -0.47029 | 0.4 | 1 | 1.1 | 0.9
27 | 1 | 0 | 0 | 0 | 0 | 1 | 0.97736 | -0.43406 | 0.4 | 1 | 1.1 | 0.9
48 | 1 | 0.0096775 | 0.0024254 | 0 | 0 | 1 | 0.97667 | -0.44763 | 0.4 | 1 | 1.1 | 0.9
10 | 1 | 0.00024036 | 6.024e-05 | 0 | 0 | 1 | 0.97641 | -0.45277 | 0.4 | 1 | 1.1 | 0.9
32 | 1 | 0.00046297 | 0.00011603 | 0 | 0 | 1 | 0.97566 | -0.46745 | 0.4 | 1 | 1.1 | 0.9
33 | 1 | 0 | 0 | 0 | 0 | 1 | 0.97562 | -0.46836 | 0.4 | 1 | 1.1 | 0.9
35 | 1 | 0.002205 | 0.00055262 | 0 | 0 | 1 | 0.97538 | -0.473 | 0.4 | 1 | 1.1 | 0.9
11 | 1 | 0.00031309 | 7.8467e-05 | 0 | 0 | 1 | 0.97641 | -0.45277 | 0.4 | 1 | 1.1 | 0.9
34 | 1 | 0.0011406 | 0.00028586 | 0 | 0 | 1 | 0.97637 | -0.45345 | 0.4 | 1 | 1.1 | 0.9
28 | 1 | 0.012 | 0.0030074 | 0 | 0 | 1 | 0.98591 | -0.26788 | 0.4 | 1 | 1.1 | 0.9
26 | 1 | 0.041208 | 0.010328 | 0 | 0 | 1 | 0.97449 | -0.49038 | 0.4 | 1 | 1.1 | 0.9
24 | 1 | 0 | 0 | 0 | 0 | 1 | 0.97663 | -0.44834 | 0.4 | 1 | 1.1 | 0.9
13 | 1 | 0.014257 | 0.0035731 | 0 | 0 | 1 | 0.98121 | -0.36194 | 0.4 | 1 | 1.1 | 0.9
42 | 1 | 0.017795 | 0.0044598 | 0 | 0 | 1 | 0.98143 | -0.35751 | 0.4 | 1 | 1.1 | 0.9
14 | 1 | 0 | 0 | 0 | 0 | 1 | 0.98582 | -0.272 | 0.4 | 1 | 1.1 | 0.9
15 | 1 | 0 | 0 | 0 | 0 | 1 | 0.9895 | -0.2008 | 0.4 | 1 | 1.1 | 0.9
39 | 1 | 0 | 0 | 0 | 0 | 1 | 0.98318 | -0.32324 | 0.4 | 1 | 1.1 | 0.9
16 | 1 | 0.081697 | 0.020475 | 0 | 0 | 1 | 0.99046 | -0.18227 | 0.4 | 1 | 1.1 | 0.9
30 | 1 | 0 | 0 | 0 | 0 | 1 | 0.99661 | -0.063972 | 0.4 | 1 | 1.1 | 0.9
38 | 1 | 0 | 0 | 0 | 0 | 1 | 0.99555 | -0.08445 | 0.4 | 1 | 1.1 | 0.9
36 | 3 | 0.0014576 | 0.0003653 | 0 | 0 | 1 | 1 | 0 | 0.4 | 1 | 1.1 | 0.9
29 | 1 | 0 | 0 | 0 | 0 | 1 | 0.9889 | -0.21058 | 0.4 | 1 | 1.1 | 0.9
17 | 1 | 0.00054889 | 0.00013757 | 0 | 0 | 1 | 0.97358 | -0.50848 | 0.4 | 1 | 1.1 | 0.9
18 | 1 | 0.0017948 | 0.00044981 | 0 | 0 | 1 | 0.97356 | -0.50877 | 0.4 | 1 | 1.1 | 0.9
19 | 1 | 0.00039474 | 9.8931e-05 | 0 | 0 | 1 | 0.9737 | -0.50608 | 0.4 | 1 | 1.1 | 0.9
20 | 1 | 0.0081623 | 0.0020457 | 0 | 0 | 1 | 0.97347 | -0.51058 | 0.4 | 1 | 1.1 | 0.9
21 | 1 | 0.061156 | 0.015327 | 0 | 0 | 1 | 0.9738 | -0.50413 | 0.4 | 1 | 1.1 | 0.9
22 | 1 | 0.0027405 | 0.00068684 | 0 | 0 | 1 | 0.97346 | -0.51077 | 0.4 | 1 | 1.1 | 0.9
41 | 1 | 0 | 0 | 0 | 0 | 1 | 0.97656 | -0.44984 | 0.4 | 1 | 1.1 | 0.9
40 | 1 | 0.0014681 | 0.00036795 | 0 | 0 | 1 | 0.97651 | -0.45082 | 0.4 | 1 | 1.1 | 0.9
45 | 1 | 0.0012047 | 0.00030193 | 0 | 0 | 1 | 0.99537 | -0.08806 | 0.4 | 1 | 1.1 | 0.9
47 | 1 | 0.0051135 | 0.0012816 | 0 | 0 | 1 | 0.99504 | -0.094348 | 0.4 | 1 | 1.1 | 0.9
46 | 1 | 0.00033639 | 8.4307e-05 | 0 | 0 | 1 | 0.99519 | -0.09139 | 0.4 | 1 | 1.1 | 0.9
44 | 1 | 0.0020124 | 0.00050436 | 0 | 0 | 1 | 0.99532 | -0.089019 | 0.4 | 1 | 1.1 | 0.9

## generator_data
GEN_BUS | PG | QG | QMAX | QMIN | VG | MBASE | GEN_STATUS | PMAX | PMIN
36 | 0.27894 | 0.071756 | 10 | -10 | 1 | 100 | 1 | 10 | 0

## branch_data
F_BUS | T_BUS | BR_R | BR_X | BR_B | RATE_A | RATE_B | RATE_C | TAP | SHIFT | BR_STATUS | ANGMIN | ANGMAX | P_in | Q_in | P_out | Q_out
1 | 2 | 1.0911 | 0.69833 | 1.8323e-09 | 0 | 0 | 0 | 0 | 0 | 1 | -90 | 90 | 0.0030263 | 0.00075818 | -0.0030262 | -0.00075829
1 | 3 | 1.0394 | 0.66521 | 1.7454e-09 | 0 | 0 | 0 | 0 | 0 | 1 | -90 | 90 | -0.0036545 | -0.00091563 | 0.0036546 | 0.00091556
2 | 4 | 1.0129 | 0.64826 | 1.7009e-09 | 0 | 0 | 0 | 0 | 0 | 1 | -90 | 90 | 0.0019406 | 0.00048623 | -0.0019406 | -0.00048636
3 | 5 | 6.0923 | 3.8991 | 1.0231e-08 | 0 | 0 | 0 | 0 | 0 | 1 | -90 | 90 | -0.008948 | -0.0022407 | 0.0089535 | 0.0022432
3 | 6 | 1.005 | 0.6432 | 1.6877e-09 | 0 | 0 | 0 | 0 | 0 | 1 | -90 | 90 | 0.0052934 | 0.0013251 | -0.0052931 | -0.0013251
5 | 12 | 3.7467 | 2.3979 | 6.2917e-09 | 0 | 0 | 0 | 0 | 0 | 1 | -90 | 90 | -0.011121 | -0.0027853 | 0.011126 | 0.002788
5 | 9 | 3.7204 | 2.381 | 6.2475e-09 | 0 | 0 | 0 | 0 | 0 | 1 | -90 | 90 | 0.0021671 | 0.00054208 | -0.0021669 | -0.00054255
6 | 31 | 2.481 | 1.5879 | 4.1663e-09 | 0 | 0 | 0 | 0 | 0 | 1 | -90 | 90 | 0.0048142 | 0.0012051 | -0.0048135 | -0.001205
12 | 27 | 1.2939 | 0.8281 | 2.1728e-09 | 0 | 0 | 0 | 0 | 0 | 1 | -90 | 90 | -0.022275 | -0.0055819 | 0.022282 | 0.0055862
12 | 48 | 2.6192 | 1.6763 | 4.3984e-09 | 0 | 0 | 0 | 0 | 0 | 1 | -90 | 90 | 0.01115 | 0.0027939 | -0.011146 | -0.002792
9 | 10 | 0.85857 | 0.54949 | 1.4418e-09 | 0 | 0 | 0 | 0 | 0 | 1 | -90 | 90 | 0.0016941 | 0.00042406 | -0.0016941 | -0.00042418
31 | 32 | 0.09877 | 0.063213 | 1.6586e-10 | 0 | 0 | 0 | 0 | 0 | 1 | -90 | 90 | 0.0036708 | 0.00091863 | -0.0036707 | -0.00091863
7 | 8 | 1.1428 | 0.73141 | 1.9191e-09 | 0 | 0 | 0 | 0 | 0 | 1 | -90 | 90 | -0.0010021 | -0.00025114 | 0.0010021 | 0.00025097
8 | 33 | 2.5629 | 1.6402 | 4.3038e-09 | 0 | 0 | 0 | 0 | 0 | 1 | -90 | 90 | -0.0032073 | -0.00080293 | 0.0032076 | 0.00080271
8 | 35 | 5.2388 | 3.3528 | 8.7973e-09 | 0 | 0 | 0 | 0 | 0 | 1 | -90 | 90 | 0.0022053 | 0.00055196 | -0.002205 | -0.00055262
27 | 28 | 5.1906 | 3.322 | 1.7433e-08 | 0 | 0 | 0 | 0 | 0 | 1 | -90 | 90 | -0.13865 | -0.034893 | 0.13976 | 0.035602
27 | 26 | 2.0726 | 1.3265 | 3.4805e-09 | 0 | 0 | 0 | 0 | 0 | 1 | -90 | 90 | 0.11637 | 0.029307 | -0.11606 | -0.029107
48 | 24 | 2.0725 | 1.3264 | 3.4803e-09 | 0 | 0 | 0 | 0 | 0 | 1 | -90 | 90 | 0.0014684 | 0.0003666 | -0.0014683 | -0.0003669
10 | 11 | 0.0013462 | 0.00086154 | 2.2606e-12 | 0 | 0 | 0 | 0 | 0 | 1 | -90 | 90 | 0.0014537 | 0.00036394 | -0.0014537 | -0.00036394
32 | 33 | 1.2149 | 0.77751 | 2.0401e-09 | 0 | 0 | 0 | 0 | 0 | 1 | -90 | 90 | 0.0032078 | 0.0008026 | -0.0032076 | -0.00080271
11 | 34 | 2.5447 | 1.6286 | 4.2733e-09 | 0 | 0 | 0 | 0 | 0 | 1 | -90 | 90 | 0.0011406 | 0.00028547 | -0.0011406 | -0.00028586
28 | 29 | 1.666 | 1.0662 | 8.3929e-09 | 0 | 0 | 0 | 0 | 0 | 1 | -90 | 90 | -0.15176 | -0.03861 | 0.15218 | 0.038878
26 | 21 | 0.78163 | 0.50024 | 1.3126e-09 | 0 | 0 | 0 | 0 | 0 | 1 | -90 | 90 | 0.074851 | 0.018779 | -0.074801 | -0.018748
24 | 41 | 4.3536 | 2.7863 | 7.3108e-09 | 0 | 0 | 0 | 0 | 0 | 1 | -90 | 90 | 0.0014683 | 0.0003669 | -0.0014682 | -0.00036753
13 | 42 | 1.3421 | 0.85891 | 2.2537e-09 | 0 | 0 | 0 | 0 | 0 | 1 | -90 | 90 | -0.014257 | -0.0035731 | 0.01426 | 0.0035748
42 | 39 | 4.6242 | 2.9595 | 7.7654e-09 | 0 | 0 | 0 | 0 | 0 | 1 | -90 | 90 | -0.032055 | -0.0080346 | 0.032107 | 0.0080674
14 | 15 | 9.7112 | 6.2152 | 1.6308e-08 | 0 | 0 | 0 | 0 | 0 | 1 | -90 | 90 | -0.032186 | -0.0081166 | 0.032296 | 0.0081855
14 | 39 | 6.9436 | 4.4439 | 1.166e-08 | 0 | 0 | 0 | 0 | 0 | 1 | -90 | 90 | 0.032186 | 0.0081166 | -0.032107 | -0.0080674
15 | 16 | 2.5384 | 1.6246 | 4.2626e-09 | 0 | 0 | 0 | 0 | 0 | 1 | -90 | 90 | -0.032296 | -0.0081855 | 0.032325 | 0.0082035
16 | 30 | 4.6012 | 2.9448 | 7.7267e-09 | 0 | 0 | 0 | 0 | 0 | 1 | -90 | 90 | -0.11402 | -0.028679 | 0.11467 | 0.029093
30 | 38 | 10.5017 | 6.7211 | 1.7635e-08 | 0 | 0 | 0 | 0 | 0 | 1 | -90 | 90 | 0.0086787 | 0.0021767 | -0.0086702 | -0.002173
30 | 36 | 1.0478 | 0.6706 | 5.2787e-09 | 0 | 0 | 0 | 0 | 0 | 1 | -90 | 90 | -0.27662 | -0.070841 | 0.27748 | 0.071391
30 | 29 | 4.3093 | 2.758 | 2.1709e-08 | 0 | 0 | 0 | 0 | 0 | 1 | -90 | 90 | 0.15327 | 0.039571 | -0.15218 | -0.038878
38 | 45 | 1.8498 | 1.1838 | 3.1062e-09 | 0 | 0 | 0 | 0 | 0 | 1 | -90 | 90 | 0.0086702 | 0.002173 | -0.0086687 | -0.0021724
17 | 18 | 0.096792 | 0.061947 | 1.6254e-10 | 0 | 0 | 0 | 0 | 0 | 1 | -90 | 90 | 0.012699 | 0.0031829 | -0.012699 | -0.0031828
17 | 19 | 0.76799 | 0.49151 | 1.2897e-09 | 0 | 0 | 0 | 0 | 0 | 1 | -90 | 90 | -0.013248 | -0.0033205 | 0.013249 | 0.0033213
18 | 20 | 0.70667 | 0.45227 | 1.1867e-09 | 0 | 0 | 0 | 0 | 0 | 1 | -90 | 90 | 0.010904 | 0.002733 | -0.010903 | -0.0027325
19 | 21 | 0.60841 | 0.38938 | 1.0217e-09 | 0 | 0 | 0 | 0 | 0 | 1 | -90 | 90 | -0.013644 | -0.0034202 | 0.013645 | 0.0034209
20 | 22 | 0.28952 | 0.18529 | 4.8618e-10 | 0 | 0 | 0 | 0 | 0 | 1 | -90 | 90 | 0.0027406 | 0.00068681 | -0.0027405 | -0.00068684
41 | 40 | 2.8685 | 1.8358 | 4.817e-09 | 0 | 0 | 0 | 0 | 0 | 1 | -90 | 90 | 0.0014682 | 0.00036753 | -0.0014681 | -0.00036795
45 | 44 | 0.57004 | 0.36483 | 9.5725e-10 | 0 | 0 | 0 | 0 | 0 | 1 | -90 | 90 | 0.007464 | 0.0018705 | -0.0074637 | -0.0018703
47 | 46 | 2.567 | 1.6429 | 4.3107e-09 | 0 | 0 | 0 | 0 | 0 | 1 | -90 | 90 | -0.0051135 | -0.0012816 | 0.0051142 | 0.0012816
46 | 44 | 1.9318 | 1.2363 | 3.244e-09 | 0 | 0 | 0 | 0 | 0 | 1 | -90 | 90 | -0.0054506 | -0.0013659 | 0.0054512 | 0.001366