## bus_data
BUS_I | BUS_TYPE | Pd | Qd | Gs | Bs | area | Vm | Va | baseKV | zone | Vmax | Vmin
1 | 1 | 0.0022386 | 0.00056104 | 0 | 0 | 1 | 0.99602 | -0.076392 | 0.4 | 1 | 1.1 | 0.9
2 | 1 | 0.0018539 | 0.00046464 | 0 | 0 | 1 | 0.99592 | -0.078433 | 0.4 | 1 | 1.1 | 0.9
3 | 1 | 0 | 0 | 0 | 0 | 1 | 0.99619 | -0.073207 | 0.4 | 1 | 1.1 | 0.9
4 | 1 | 0.0058362 | 0.0014627 | 0 | 0 | 1 | 0.99567 | -0.083255 | 0.4 | 1 | 1.1 | 0.9
5 | 1 | 0.0008235 | 0.00020639 | 0 | 0 | 1 | 0.9968 | -0.061347 | 0.4 | 1 | 1.1 | 0.9
7 | 1 | 0 | 0 | 0 | 0 | 1 | 0.99461 | -0.10372 | 0.4 | 1 | 1.1 | 0.9
33 | 1 | 0.000787 | 0.00019724 | 0 | 0 | 1 | 0.99681 | -0.06121 | 0.4 | 1 | 1.1 | 0.9
23 | 1 | 0 | 0 | 0 | 0 | 1 | 0.99391 | -0.11728 | 0.4 | 1 | 1.1 | 0.9
8 | 1 | 0 | 0 | 0 | 0 | 1 | 0.9916 | -0.16202 | 0.4 | 1 | 1.1 | 0.9
21 | 1 | 0 | 0 | 0 | 0 | 1 | 0.98976 | -0.19786 | 0.4 | 1 | 1.1 | 0.9
35 | 1 | 0.0034454 | 0.0008635 | 0 | 0 | 1 | 0.99323 | -0.13028 | 0.4 | 1 | 1.1 | 0.9
10 | 1 | 0 | 0 | 0 | 0 | 1 | 0.99673 | -0.062645 | 0.4 | 1 | 1.1 | 0.9
20 | 1 | 0 | 0 | 0 | 0 | 1 | 0.9925 | -0.14411 | 0.4 | 1 | 1.1 | 0.9
18 | 1 | 0.024847 | 0.0062273 | 0 | 0 | 1 | 0.99912 | -0.016812 | 0.4 | 1 | 1.1 | 0.9
11 | 3 | 0 | 0 | 0 | 0 | 1 | 1 | 0 | 0.4 | 1 | 1.1 | 0.9
25 | 1 | 0 | 0 | 0 | 0 | 1 | 0.99966 | -0.0064741 | 0.4 | 1 | 1.1 | 0.9
12 | 1 | 0 | 0 | 0 | 0 | 1 | 0.99765 | -0.045153 | 0.4 | 1 | 1.1 | 0.9
34 | 1 | 0.00093438 | 0.00023418 | 0 | 0 | 1 | 0.99355 | -0.12411 | 0.4 | 1 | 1.1 | 0.9
39 | 1 | 0.0050817 | 0.0012736 | 0 | 0 | 1 | 0.99965 | -0.0066387 | 0.4 | 1 | 1.1 | 0.9
17 | 1 | 0 | 0 | 0 | 0 | 1 | 0.98848 | -0.22278 | 0.4 | 1 | 1.1 | 0.9
40 | 1 | 0.00080097 | 0.00020074 | 0 | 0 | 1 | 0.98846 | -0.22308 | 0.4 | 1 | 1.1 | 0.9
16 | 1 | 0 | 0 | 0 | 0 | 1 | 0.98838 | -0.22467 | 0.4 | 1 | 1.1 | 0.9
24 | 1 | 0 | 0 | 0 | 0 | 1 | 0.98945 | -0.20374 | 0.4 | 1 | 1.1 | 0.9
36 | 1 | 0.00083641 | 0.00020962 | 0 | 0 | 1 | 0.98969 | -0.19915 | 0.4 | 1 | 1.1 | 0.9
28 | 1 | 0.0015337 | 0.00038438 | 0 | 0 | 1 | 0.98873 | -0.21721 | 0.4 | 1 | 1.1 | 0.9
26 | 1 | 0.0049189 | 0.0012328 | 0 | 0 | 1 | 0.98874 | -0.21714 | 0.4 | 1 | 1.1 | 0.9
19 | 1 | 0 | 0 | 0 | 0 | 1 | 0.9891 | -0.21 | 0.4 | 1 | 1.1 | 0.9
29 | 1 | 0 | 0 | 0 | 0 | 1 | 0.98927 | -0.20669 | 0.4 | 1 | 1.1 | 0.9
27 | 1 | 0.00094221 | 0.00023614 | 0 | 0 | 1 | 0.98879 | -0.21608 | 0.4 | 1 | 1.1 | 0.9
32 | 1 | 0.0021502 | 0.00053889 | 0 | 0 | 1 | 0.99048 | -0.18327 | 0.4 | 1 | 1.1 | 0.9
30 | 1 | 0.0050625 | 0.0012688 | 0 | 0 | 1 | 0.98935 | -0.20578 | 0.4 | 1 | 1.1 | 0.9
13 | 1 | 0.0012671 | 0.00031755 | 0 | 0 | 1 | 0.98829 | -0.22653 | 0.4 | 1 | 1.1 | 0.9
14 | 1 | 9.8394e-05 | 2.466e-05 | 0 | 0 | 1 | 0.9883 | -0.22637 | 0.4 | 1 | 1.1 | 0.9
15 | 1 | 0.00061791 | 0.00015486 | 0 | 0 | 1 | 0.98834 | -0.22546 | 0.4 | 1 | 1.1 | 0.9
31 | 1 | 0.00056976 | 0.0001428 | 0 | 0 | 1 | 0.98966 | -0.19927 | 0.4 | 1 | 1.1 | 0.9

## generator_data
GEN_BUS | PG | QG | QMAX | QMIN | VG | MBASE | GEN_STATUS | PMAX | PMIN
11 | 0.064927 | 0.016343 | 10 | -10 | 1 | 100 | 1 | 10 | 0

## branch_data
F_BUS | T_BUS | BR_R | BR_X | BR_B | RATE_A | RATE_B | RATE_C | TAP | SHIFT | BR_STATUS | ANGMIN | ANGMAX | P_in | Q_in | P_out | Q_out
1 | 2 | 1.1797 | 0.75499 | 1.981e-09 | 0 | 0 | 0 | 0 | 0 | 1 | -90 | 90 | 0.0076922 | 0.0019278 | -0.0076914 | -0.0019276
1 | 3 | 1.4263 | 0.91285 | 2.3952e-09 | 0 | 0 | 0 | 0 | 0 | 1 | -90 | 90 | -0.0099307 | -0.0024889 | 0.0099322 | 0.0024896
2 | 4 | 3.6723 | 2.3502 | 6.1667e-09 | 0 | 0 | 0 | 0 | 0 | 1 | -90 | 90 | 0.0058375 | 0.0014629 | -0.0058362 | -0.0014627
3 | 5 | 2.2907 | 1.466 | 3.8467e-09 | 0 | 0 | 0 | 0 | 0 | 1 | -90 | 90 | -0.023064 | -0.0057883 | 0.023077 | 0.0057963
3 | 7 | 10.3347 | 6.6142 | 1.7355e-08 | 0 | 0 | 0 | 0 | 0 | 1 | -90 | 90 | 0.013132 | 0.0032987 | -0.013113 | -0.0032882
5 | 33 | 0.025651 | 0.016416 | 4.3074e-11 | 0 | 0 | 0 | 0 | 0 | 1 | -90 | 90 | -0.023901 | -0.0060027 | 0.023901 | 0.0060028
7 | 23 | 4.5868 | 2.9355 | 7.7025e-09 | 0 | 0 | 0 | 0 | 0 | 1 | -90 | 90 | 0.013113 | 0.0032882 | -0.013104 | -0.0032835
33 | 12 | 2.9029 | 1.8579 | 4.8748e-09 | 0 | 0 | 0 | 0 | 0 | 1 | -90 | 90 | -0.024688 | -0.0062 | 0.024707 | 0.0062116
23 | 34 | 2.3063 | 1.476 | 3.8729e-09 | 0 | 0 | 0 | 0 | 0 | 1 | -90 | 90 | 0.013104 | 0.0032835 | -0.0131 | -0.0032812
8 | 21 | 18.093 | 11.5795 | 3.0383e-08 | 0 | 0 | 0 | 0 | 0 | 1 | -90 | 90 | 0.0087036 | 0.0021758 | -0.0086888 | -0.0021693
8 | 35 | 16.0676 | 10.2833 | 2.6982e-08 | 0 | 0 | 0 | 0 | 0 | 1 | -90 | 90 | -0.0087036 | -0.0021758 | 0.0087168 | 0.0021816
21 | 24 | 5.0959 | 3.2614 | 8.5574e-09 | 0 | 0 | 0 | 0 | 0 | 1 | -90 | 90 | 0.0050644 | 0.0012689 | -0.005063 | -0.0012688
21 | 36 | 6.7568 | 4.3244 | 1.1347e-08 | 0 | 0 | 0 | 0 | 0 | 1 | -90 | 90 | 0.00083646 | 0.00020855 | -0.00083641 | -0.00020962
21 | 17 | 39.0693 | 25.0044 | 6.5608e-08 | 0 | 0 | 0 | 0 | 0 | 1 | -90 | 90 | 0.002788 | 0.00069192 | -0.0027847 | -0.00069623
35 | 34 | 2.2412 | 1.4343 | 3.7635e-09 | 0 | 0 | 0 | 0 | 0 | 1 | -90 | 90 | -0.012162 | -0.0030451 | 0.012166 | 0.003047
10 | 20 | 35.6342 | 22.8059 | 5.9839e-08 | 0 | 0 | 0 | 0 | 0 | 1 | -90 | 90 | 0.010186 | 0.0025684 | -0.010146 | -0.002549
10 | 18 | 20.1572 | 12.9006 | 3.3849e-08 | 0 | 0 | 0 | 0 | 0 | 1 | -90 | 90 | -0.010186 | -0.0025684 | 0.010208 | 0.0025793
20 | 32 | 17.0378 | 10.9042 | 2.8611e-08 | 0 | 0 | 0 | 0 | 0 | 1 | -90 | 90 | 0.010146 | 0.002549 | -0.010127 | -0.0025397
18 | 11 | 2.1511 | 1.3767 | 3.6122e-09 | 0 | 0 | 0 | 0 | 0 | 1 | -90 | 90 | -0.035055 | -0.0088066 | 0.035083 | 0.0088243
11 | 25 | 0.97538 | 0.62424 | 1.6379e-09 | 0 | 0 | 0 | 0 | 0 | 1 | -90 | 90 | 0.029843 | 0.007519 | -0.029834 | -0.0075133
25 | 12 | 7.0121 | 4.4877 | 1.1775e-08 | 0 | 0 | 0 | 0 | 0 | 1 | -90 | 90 | 0.024753 | 0.0062397 | -0.024707 | -0.0062116
25 | 39 | 0.14508 | 0.092848 | 2.4362e-10 | 0 | 0 | 0 | 0 | 0 | 1 | -90 | 90 | 0.0050817 | 0.0012736 | -0.0050817 | -0.0012736
17 | 40 | 1.6287 | 1.0424 | 2.735e-09 | 0 | 0 | 0 | 0 | 0 | 1 | -90 | 90 | 0.00080098 | 0.00020048 | -0.00080097 | -0.00020074
17 | 16 | 4.1587 | 2.6616 | 6.9835e-09 | 0 | 0 | 0 | 0 | 0 | 1 | -90 | 90 | 0.0019837 | 0.00049575 | -0.0019835 | -0.00049632
16 | 15 | 1.7587 | 1.1256 | 2.9534e-09 | 0 | 0 | 0 | 0 | 0 | 1 | -90 | 90 | 0.0019835 | 0.00049632 | -0.0019834 | -0.00049656
24 | 30 | 1.7681 | 1.1316 | 2.9691e-09 | 0 | 0 | 0 | 0 | 0 | 1 | -90 | 90 | 0.005063 | 0.0012688 | -0.0050625 | -0.0012688
28 | 26 | 0.17892 | 0.11451 | 3.0046e-10 | 0 | 0 | 0 | 0 | 0 | 1 | -90 | 90 | -0.0015337 | -0.00038439 | 0.0015337 | 0.00038436
26 | 27 | 0.72064 | 0.46121 | 1.2102e-09 | 0 | 0 | 0 | 0 | 0 | 1 | -90 | 90 | -0.0064526 | -0.0016171 | 0.0064529 | 0.0016172
19 | 29 | 1.9635 | 1.2567 | 3.2973e-09 | 0 | 0 | 0 | 0 | 0 | 1 | -90 | 90 | -0.0073973 | -0.0018542 | 0.0073984 | 0.0018546
19 | 27 | 3.6041 | 2.3066 | 6.0522e-09 | 0 | 0 | 0 | 0 | 0 | 1 | -90 | 90 | 0.0073973 | 0.0018542 | -0.0073951 | -0.0018534
29 | 31 | 4.4 | 2.816 | 7.3888e-09 | 0 | 0 | 0 | 0 | 0 | 1 | -90 | 90 | -0.0073984 | -0.0018546 | 0.007401 | 0.0018555
32 | 31 | 8.8208 | 5.6453 | 1.4812e-08 | 0 | 0 | 0 | 0 | 0 | 1 | -90 | 90 | 0.0079769 | 0.0020008 | -0.0079708 | -0.0019983
13 | 14 | 0.52567 | 0.33643 | 8.8273e-10 | 0 | 0 | 0 | 0 | 0 | 1 | -90 | 90 | -0.0012671 | -0.00031756 | 0.0012671 | 0.00031747
14 | 15 | 2.9175 | 1.8672 | 4.8993e-09 | 0 | 0 | 0 | 0 | 0 | 1 | -90 | 90 | -0.0013655 | -0.00034214 | 0.0013655 | 0.00034169