## bus_data
BUS_I | BUS_TYPE | Pd | Qd | Gs | Bs | area | Vm | Va | baseKV | zone | Vmax | Vmin
1 | 1 | 0.0049228 | 0.0012338 | 0 | 0 | 1 | 0.97535 | -0.47363 | 0.4 | 1 | 1.1 | 0.9
2 | 1 | 0 | 0 | 0 | 0 | 1 | 0.97549 | -0.4709 | 0.4 | 1 | 1.1 | 0.9
3 | 1 | 0.057271 | 0.014353 | 0 | 0 | 1 | 0.97382 | -0.50378 | 0.4 | 1 | 1.1 | 0.9
4 | 1 | 0 | 0 | 0 | 0 | 1 | 0.98044 | -0.37413 | 0.4 | 1 | 1.1 | 0.9
5 | 1 | 0.00061518 | 0.00015418 | 0 | 0 | 1 | 0.97329 | -0.51427 | 0.4 | 1 | 1.1 | 0.9
7 | 1 | 0.022278 | 0.0055835 | 0 | 0 | 1 | 0.98605 | -0.26557 | 0.4 | 1 | 1.1 | 0.9
19 | 1 | 0.046052 | 0.011542 | 0 | 0 | 1 | 0.99597 | -0.077486 | 0.4 | 1 | 1.1 | 0.9
18 | 1 | 0.014148 | 0.0035457 | 0 | 0 | 1 | 0.99694 | -0.05881 | 0.4 | 1 | 1.1 | 0.9
6 | 1 | 0.0069363 | 0.0017384 | 0 | 0 | 1 | 0.97257 | -0.52858 | 0.4 | 1 | 1.1 | 0.9
8 | 1 | 0 | 0 | 0 | 0 | 1 | 0.99075 | -0.17551 | 0.4 | 1 | 1.1 | 0.9
10 | 1 | 0.015105 | 0.0037856 | 0 | 0 | 1 | 0.97218 | -0.53618 | 0.4 | 1 | 1.1 | 0.9
9 | 1 | 0.05699 | 0.014283 | 0 | 0 | 1 | 0.98527 | -0.28125 | 0.4 | 1 | 1.1 | 0.9
21 | 3 | 0.0098492 | 0.0024684 | 0 | 0 | 1 | 1 | 0 | 0.4 | 1 | 1.1 | 0.9
25 | 1 | 0.032455 | 0.0081339 | 0 | 0 | 1 | 0.9799 | -0.38595 | 0.4 | 1 | 1.1 | 0.9
17 | 1 | 0 | 0 | 0 | 0 | 1 | 0.99793 | -0.039661 | 0.4 | 1 | 1.1 | 0.9
24 | 1 | 0 | 0 | 0 | 0 | 1 | 0.979 | -0.40341 | 0.4 | 1 | 1.1 | 0.9
11 | 1 | 0.013616 | 0.0034125 | 0 | 0 | 1 | 0.99632 | -0.070806 | 0.4 | 1 | 1.1 | 0.9
12 | 1 | 0.010734 | 0.0026903 | 0 | 0 | 1 | 0.99613 | -0.074361 | 0.4 | 1 | 1.1 | 0.9
13 | 1 | 0 | 0 | 0 | 0 | 1 | 0.99637 | -0.069826 | 0.4 | 1 | 1.1 | 0.9
15 | 1 | 0.01433 | 0.0035915 | 0 | 0 | 1 | 0.99686 | -0.060252 | 0.4 | 1 | 1.1 | 0.9
16 | 1 | 0 | 0 | 0 | 0 | 1 | 0.99777 | -0.042847 | 0.4 | 1 | 1.1 | 0.9
22 | 1 | 0 | 0 | 0 | 0 | 1 | 0.97727 | -0.43739 | 0.4 | 1 | 1.1 | 0.9
23 | 1 | 0.026808 | 0.0067187 | 0 | 0 | 1 | 0.97637 | -0.45525 | 0.4 | 1 | 1.1 | 0.9

## generator_data
GEN_BUS | PG | QG | QMAX | QMIN | VG | MBASE | GEN_STATUS | PMAX | PMIN
21 | 0.33683 | 0.086243 | 10 | -10 | 1 | 100 | 1 | 10 | 0

## branch_data
F_BUS | T_BUS | BR_R | BR_X | BR_B | RATE_A | RATE_B | RATE_C | TAP | SHIFT | BR_STATUS | ANGMIN | ANGMAX | P_in | Q_in | P_out | Q_out
1 | 2 | 2.3662 | 1.5144 | 3.9735e-09 | 0 | 0 | 0 | 0 | 0 | 1 | -90 | 90 | -0.0049228 | -0.0012338 | 0.0049235 | 0.0012338
2 | 3 | 1.7515 | 1.121 | 2.9413e-09 | 0 | 0 | 0 | 0 | 0 | 1 | -90 | 90 | 0.080085 | 0.020131 | -0.079959 | -0.020051
2 | 4 | 4.8889 | 3.1289 | 8.2098e-09 | 0 | 0 | 0 | 0 | 0 | 1 | -90 | 90 | -0.085008 | -0.021365 | 0.085403 | 0.021617
3 | 5 | 1.9669 | 1.2588 | 3.3029e-09 | 0 | 0 | 0 | 0 | 0 | 1 | -90 | 90 | 0.022688 | 0.0056975 | -0.022677 | -0.0056906
4 | 7 | 5.5436 | 3.5479 | 9.3091e-09 | 0 | 0 | 0 | 0 | 0 | 1 | -90 | 90 | -0.085403 | -0.021617 | 0.085851 | 0.021902
5 | 6 | 2.7537 | 1.7624 | 4.6242e-09 | 0 | 0 | 0 | 0 | 0 | 1 | -90 | 90 | 0.022062 | 0.0055364 | -0.022047 | -0.0055272
7 | 8 | 3.6812 | 2.356 | 1.2363e-08 | 0 | 0 | 0 | 0 | 0 | 1 | -90 | 90 | -0.10813 | -0.027486 | 0.1086 | 0.027786
19 | 18 | 1.8048 | 1.1551 | 3.0308e-09 | 0 | 0 | 0 | 0 | 0 | 1 | -90 | 90 | -0.046052 | -0.011542 | 0.046093 | 0.011568
18 | 17 | 1.4185 | 0.90781 | 2.382e-09 | 0 | 0 | 0 | 0 | 0 | 1 | -90 | 90 | -0.060241 | -0.015113 | 0.060296 | 0.015148
6 | 10 | 2.1329 | 1.3651 | 3.5817e-09 | 0 | 0 | 0 | 0 | 0 | 1 | -90 | 90 | 0.01511 | 0.0037888 | -0.015105 | -0.0037856
8 | 9 | 3.9798 | 2.5471 | 6.6832e-09 | 0 | 0 | 0 | 0 | 0 | 1 | -90 | 90 | 0.11723 | 0.029759 | -0.11664 | -0.02938
8 | 21 | 3.4888 | 2.2328 | 1.1717e-08 | 0 | 0 | 0 | 0 | 0 | 1 | -90 | 90 | -0.22583 | -0.057545 | 0.22776 | 0.05878
9 | 25 | 7.6447 | 4.8926 | 1.2837e-08 | 0 | 0 | 0 | 0 | 0 | 1 | -90 | 90 | 0.059649 | 0.015097 | -0.059351 | -0.014908
21 | 17 | 1.7941 | 1.1482 | 3.0128e-09 | 0 | 0 | 0 | 0 | 0 | 1 | -90 | 90 | 0.099216 | 0.024995 | -0.099029 | -0.024875
25 | 24 | 2.8002 | 1.7921 | 4.7022e-09 | 0 | 0 | 0 | 0 | 0 | 1 | -90 | 90 | 0.026897 | 0.0067737 | -0.026874 | -0.0067598
17 | 16 | 0.36758 | 0.23525 | 6.1726e-10 | 0 | 0 | 0 | 0 | 0 | 1 | -90 | 90 | 0.038733 | 0.0097267 | -0.038727 | -0.009723
24 | 22 | 5.4348 | 3.4783 | 9.1264e-09 | 0 | 0 | 0 | 0 | 0 | 1 | -90 | 90 | 0.026874 | 0.0067598 | -0.026831 | -0.0067328
11 | 12 | 1.4731 | 0.9428 | 2.4738e-09 | 0 | 0 | 0 | 0 | 0 | 1 | -90 | 90 | 0.010736 | 0.0026912 | -0.010734 | -0.0026903
11 | 13 | 0.17917 | 0.11467 | 3.0088e-10 | 0 | 0 | 0 | 0 | 0 | 1 | -90 | 90 | -0.024352 | -0.0061037 | 0.024353 | 0.0061044
13 | 15 | 1.7504 | 1.1203 | 2.9394e-09 | 0 | 0 | 0 | 0 | 0 | 1 | -90 | 90 | -0.024353 | -0.0061044 | 0.024364 | 0.0061112
15 | 16 | 2.0059 | 1.2838 | 3.3685e-09 | 0 | 0 | 0 | 0 | 0 | 1 | -90 | 90 | -0.038695 | -0.0097027 | 0.038727 | 0.009723
22 | 23 | 2.8491 | 1.8235 | 4.7845e-09 | 0 | 0 | 0 | 0 | 0 | 1 | -90 | 90 | 0.026831 | 0.0067328 | -0.026808 | -0.0067187