## bus_data
BUS_I | BUS_TYPE | Pd | Qd | Gs | Bs | area | Vm | Va | baseKV | zone | Vmax | Vmin
1 | 1 | 0.010799 | 0.0027065 | 0 | 0 | 1 | 0.97042 | -0.57187 | 0.4 | 1 | 1.1 | 0.9
3 | 1 | 0 | 0 | 0 | 0 | 1 | 0.97062 | -0.56784 | 0.4 | 1 | 1.1 | 0.9
4 | 1 | 0 | 0 | 0 | 0 | 1 | 0.97084 | -0.56356 | 0.4 | 1 | 1.1 | 0.9
5 | 1 | 0.0097383 | 0.0024406 | 0 | 0 | 1 | 0.97118 | -0.5568 | 0.4 | 1 | 1.1 | 0.9
6 | 1 | 0.00648 | 0.0016241 | 0 | 0 | 1 | 0.97187 | -0.54306 | 0.4 | 1 | 1.1 | 0.9
7 | 1 | 0 | 0 | 0 | 0 | 1 | 0.97255 | -0.5297 | 0.4 | 1 | 1.1 | 0.9
49 | 1 | 0.0046716 | 0.0011708 | 0 | 0 | 1 | 0.97236 | -0.5335 | 0.4 | 1 | 1.1 | 0.9
14 | 1 | 0.0053792 | 0.0013482 | 0 | 0 | 1 | 0.97374 | -0.50631 | 0.4 | 1 | 1.1 | 0.9
48 | 1 | 0.0043129 | 0.0010809 | 0 | 0 | 1 | 0.9981 | -0.036405 | 0.4 | 1 | 1.1 | 0.9
50 | 1 | 0 | 0 | 0 | 0 | 1 | 0.99813 | -0.035948 | 0.4 | 1 | 1.1 | 0.9
76 | 1 | 0.0053309 | 0.0013361 | 0 | 0 | 1 | 0.97207 | -0.53911 | 0.4 | 1 | 1.1 | 0.9
13 | 1 | 0.0024717 | 0.00061948 | 0 | 0 | 1 | 0.97377 | -0.50558 | 0.4 | 1 | 1.1 | 0.9
12 | 1 | 0.0038734 | 0.00097076 | 0 | 0 | 1 | 0.972 | -0.54053 | 0.4 | 1 | 1.1 | 0.9
77 | 1 | 0.0013244 | 0.00033193 | 0 | 0 | 1 | 0.97202 | -0.54016 | 0.4 | 1 | 1.1 | 0.9
15 | 1 | 0.005273 | 0.0013215 | 0 | 0 | 1 | 0.97444 | -0.4925 | 0.4 | 1 | 1.1 | 0.9
16 | 1 | 0.0039791 | 0.00099724 | 0 | 0 | 1 | 0.97504 | -0.48067 | 0.4 | 1 | 1.1 | 0.9
17 | 1 | 0.00571 | 0.0014311 | 0 | 0 | 1 | 0.97568 | -0.46817 | 0.4 | 1 | 1.1 | 0.9
18 | 1 | 0 | 0 | 0 | 0 | 1 | 0.97771 | -0.42828 | 0.4 | 1 | 1.1 | 0.9
23 | 1 | 0.0056006 | 0.0014036 | 0 | 0 | 1 | 0.97903 | -0.40253 | 0.4 | 1 | 1.1 | 0.9
21 | 1 | 0 | 0 | 0 | 0 | 1 | 0.98018 | -0.3801 | 0.4 | 1 | 1.1 | 0.9
19 | 1 | 0.010273 | 0.0025748 | 0 | 0 | 1 | 0.97969 | -0.38975 | 0.4 | 1 | 1.1 | 0.9
20 | 1 | 0.0075423 | 0.0018903 | 0 | 0 | 1 | 0.97945 | -0.39448 | 0.4 | 1 | 1.1 | 0.9
24 | 1 | 0.0043274 | 0.0010845 | 0 | 0 | 1 | 0.98036 | -0.37665 | 0.4 | 1 | 1.1 | 0.9
28 | 1 | 0.0045285 | 0.0011349 | 0 | 0 | 1 | 0.98054 | -0.37311 | 0.4 | 1 | 1.1 | 0.9
26 | 1 | 0.010488 | 0.0026284 | 0 | 0 | 1 | 0.98143 | -0.35574 | 0.4 | 1 | 1.1 | 0.9
25 | 1 | 0.0049314 | 0.0012359 | 0 | 0 | 1 | 0.98151 | -0.35413 | 0.4 | 1 | 1.1 | 0.9
27 | 1 | 0.0075278 | 0.0018866 | 0 | 0 | 1 | 0.98369 | -0.31182 | 0.4 | 1 | 1.1 | 0.9
29 | 1 | 0.007544 | 0.0018907 | 0 | 0 | 1 | 0.98427 | -0.30061 | 0.4 | 1 | 1.1 | 0.9
30 | 1 | 0 | 0 | 0 | 0 | 1 | 0.98519 | -0.28279 | 0.4 | 1 | 1.1 | 0.9
31 | 1 | 0 | 0 | 0 | 0 | 1 | 0.98727 | -0.24272 | 0.4 | 1 | 1.1 | 0.9
59 | 1 | 0.0028197 | 0.00070668 | 0 | 0 | 1 | 0.9889 | -0.2115 | 0.4 | 1 | 1.1 | 0.9
36 | 1 | 0 | 0 | 0 | 0 | 1 | 0.98809 | -0.22795 | 0.4 | 1 | 1.1 | 0.9
37 | 1 | 0.0013429 | 0.00033657 | 0 | 0 | 1 | 0.98861 | -0.21778 | 0.4 | 1 | 1.1 | 0.9
35 | 1 | 0 | 0 | 0 | 0 | 1 | 0.98777 | -0.2342 | 0.4 | 1 | 1.1 | 0.9
58 | 1 | 0.0028271 | 0.00070854 | 0 | 0 | 1 | 0.98986 | -0.19293 | 0.4 | 1 | 1.1 | 0.9
34 | 1 | 0.0041115 | 0.0010304 | 0 | 0 | 1 | 0.98762 | -0.23703 | 0.4 | 1 | 1.1 | 0.9
33 | 1 | 0.0067232 | 0.001685 | 0 | 0 | 1 | 0.98767 | -0.23604 | 0.4 | 1 | 1.1 | 0.9
38 | 1 | 0 | 0 | 0 | 0 | 1 | 0.98884 | -0.21334 | 0.4 | 1 | 1.1 | 0.9
39 | 1 | 0 | 0 | 0 | 0 | 1 | 0.98865 | -0.21696 | 0.4 | 1 | 1.1 | 0.9
41 | 1 | 0 | 0 | 0 | 0 | 1 | 0.9896 | -0.19858 | 0.4 | 1 | 1.1 | 0.9
42 | 1 | 0.0044966 | 0.0011269 | 0 | 0 | 1 | 0.98863 | -0.21738 | 0.4 | 1 | 1.1 | 0.9
46 | 1 | 0 | 0 | 0 | 0 | 1 | 0.98997 | -0.19146 | 0.4 | 1 | 1.1 | 0.9
61 | 1 | 0.0028082 | 0.00070381 | 0 | 0 | 1 | 0.98955 | -0.19951 | 0.4 | 1 | 1.1 | 0.9
47 | 1 | 0 | 0 | 0 | 0 | 1 | 0.99184 | -0.15513 | 0.4 | 1 | 1.1 | 0.9
44 | 1 | 0.004033 | 0.0010108 | 0 | 0 | 1 | 0.98957 | -0.19912 | 0.4 | 1 | 1.1 | 0.9
43 | 1 | 0.00084272 | 0.00021121 | 0 | 0 | 1 | 0.98957 | -0.19918 | 0.4 | 1 | 1.1 | 0.9
45 | 1 | 0.0060351 | 0.0015125 | 0 | 0 | 1 | 0.98954 | -0.1998 | 0.4 | 1 | 1.1 | 0.9
60 | 1 | 0 | 0 | 0 | 0 | 1 | 0.99151 | -0.16154 | 0.4 | 1 | 1.1 | 0.9
56 | 1 | 0.011231 | 0.0028148 | 0 | 0 | 1 | 0.99421 | -0.10992 | 0.4 | 1 | 1.1 | 0.9
57 | 1 | 0.0047476 | 0.0011899 | 0 | 0 | 1 | 0.99017 | -0.18701 | 0.4 | 1 | 1.1 | 0.9
68 | 1 | 0.0054698 | 0.0013709 | 0 | 0 | 1 | 0.99138 | -0.164 | 0.4 | 1 | 1.1 | 0.9
64 | 1 | 0.0058962 | 0.0014777 | 0 | 0 | 1 | 0.99095 | -0.17248 | 0.4 | 1 | 1.1 | 0.9
55 | 1 | 0.010297 | 0.0025806 | 0 | 0 | 1 | 0.99651 | -0.066086 | 0.4 | 1 | 1.1 | 0.9
51 | 1 | 0.0045305 | 0.0011355 | 0 | 0 | 1 | 0.9985 | -0.028844 | 0.4 | 1 | 1.1 | 0.9
52 | 1 | 0.0088081 | 0.0022075 | 0 | 0 | 1 | 0.99714 | -0.055011 | 0.4 | 1 | 1.1 | 0.9
53 | 3 | 0.012543 | 0.0031435 | 0 | 0 | 1 | 1 | 0 | 0.4 | 1 | 1.1 | 0.9
73 | 1 | 0.012379 | 0.0031024 | 0 | 0 | 1 | 0.99711 | -0.055507 | 0.4 | 1 | 1.1 | 0.9
54 | 1 | 0.012251 | 0.0030704 | 0 | 0 | 1 | 0.99732 | -0.050742 | 0.4 | 1 | 1.1 | 0.9
74 | 1 | 0.0090074 | 0.0022575 | 0 | 0 | 1 | 0.99633 | -0.070629 | 0.4 | 1 | 1.1 | 0.9
63 | 1 | 0.010955 | 0.0027456 | 0 | 0 | 1 | 0.99068 | -0.17762 | 0.4 | 1 | 1.1 | 0.9
65 | 1 | 0 | 0 | 0 | 0 | 1 | 0.99062 | -0.17874 | 0.4 | 1 | 1.1 | 0.9
66 | 1 | 0.003793 | 0.00095061 | 0 | 0 | 1 | 0.99053 | -0.18053 | 0.4 | 1 | 1.1 | 0.9
75 | 1 | 0.0082717 | 0.0020731 | 0 | 0 | 1 | 0.99618 | -0.073511 | 0.4 | 1 | 1.1 | 0.9

## generator_data
GEN_BUS | PG | QG | QMAX | QMIN | VG | MBASE | GEN_STATUS | PMAX | PMIN
53 | 0.29199 | 0.074591 | 10 | -10 | 1 | 100 | 1 | 10 | 0

## branch_data
F_BUS | T_BUS | BR_R | BR_X | BR_B | RATE_A | RATE_B | RATE_C | TAP | SHIFT | BR_STATUS | ANGMIN | ANGMAX | P_in | Q_in | P_out | Q_out
1 | 3 | 1.5764 | 1.0089 | 2.6473e-09 | 0 | 0 | 0 | 0 | 0 | 1 | -90 | 90 | -0.010799 | -0.0027066 | 0.010801 | 0.0027077
3 | 4 | 1.6712 | 1.0696 | 2.8065e-09 | 0 | 0 | 0 | 0 | 0 | 1 | -90 | 90 | -0.010801 | -0.0027077 | 0.010803 | 0.0027088
4 | 5 | 2.6466 | 1.6938 | 4.4444e-09 | 0 | 0 | 0 | 0 | 0 | 1 | -90 | 90 | -0.010803 | -0.0027088 | 0.010806 | 0.0027106
5 | 6 | 2.8305 | 1.8115 | 4.7532e-09 | 0 | 0 | 0 | 0 | 0 | 1 | -90 | 90 | -0.020544 | -0.0051514 | 0.020558 | 0.0051595
6 | 7 | 2.0942 | 1.3403 | 3.5167e-09 | 0 | 0 | 0 | 0 | 0 | 1 | -90 | 90 | -0.027038 | -0.0067836 | 0.027055 | 0.0067943
7 | 49 | 1.0587 | 0.67755 | 1.7778e-09 | 0 | 0 | 0 | 0 | 0 | 1 | -90 | 90 | 0.015206 | 0.0038128 | -0.015203 | -0.0038112
7 | 14 | 2.3521 | 1.5053 | 3.9498e-09 | 0 | 0 | 0 | 0 | 0 | 1 | -90 | 90 | -0.042261 | -0.010607 | 0.042308 | 0.010637
49 | 76 | 2.2582 | 1.4453 | 3.7922e-09 | 0 | 0 | 0 | 0 | 0 | 1 | -90 | 90 | 0.010532 | 0.0026403 | -0.010529 | -0.0026389
14 | 13 | 0.065021 | 0.041614 | 1.0919e-10 | 0 | 0 | 0 | 0 | 0 | 1 | -90 | 90 | -0.047687 | -0.011985 | 0.047689 | 0.011986
48 | 50 | 0.47253 | 0.30242 | 7.9351e-10 | 0 | 0 | 0 | 0 | 0 | 1 | -90 | 90 | -0.0043129 | -0.0010809 | 0.004313 | 0.0010809
50 | 51 | 0.74183 | 0.47477 | 1.2457e-09 | 0 | 0 | 0 | 0 | 0 | 1 | -90 | 90 | -0.042828 | -0.010752 | 0.042843 | 0.010761
50 | 52 | 2.2107 | 1.4149 | 3.7124e-09 | 0 | 0 | 0 | 0 | 0 | 1 | -90 | 90 | 0.038515 | 0.0096707 | -0.03848 | -0.0096487
76 | 77 | 0.85461 | 0.54695 | 1.4351e-09 | 0 | 0 | 0 | 0 | 0 | 1 | -90 | 90 | 0.005198 | 0.0013028 | -0.0051977 | -0.0013027
13 | 15 | 1.111 | 0.71103 | 1.8657e-09 | 0 | 0 | 0 | 0 | 0 | 1 | -90 | 90 | -0.05016 | -0.012606 | 0.050192 | 0.012625
12 | 77 | 0.4032 | 0.25805 | 6.7709e-10 | 0 | 0 | 0 | 0 | 0 | 1 | -90 | 90 | -0.0038733 | -0.00097081 | 0.0038734 | 0.00097079
15 | 16 | 0.91048 | 0.58271 | 1.5289e-09 | 0 | 0 | 0 | 0 | 0 | 1 | -90 | 90 | -0.055465 | -0.013947 | 0.055496 | 0.013967
16 | 17 | 0.8984 | 0.57497 | 1.5087e-09 | 0 | 0 | 0 | 0 | 0 | 1 | -90 | 90 | -0.059475 | -0.014964 | 0.059511 | 0.014987
17 | 18 | 2.6227 | 1.6785 | 4.4043e-09 | 0 | 0 | 0 | 0 | 0 | 1 | -90 | 90 | -0.06522 | -0.016418 | 0.065345 | 0.016497
18 | 23 | 1.6987 | 1.0872 | 2.8526e-09 | 0 | 0 | 0 | 0 | 0 | 1 | -90 | 90 | -0.065345 | -0.016497 | 0.065426 | 0.016548
23 | 21 | 1.3658 | 0.87412 | 4.5871e-09 | 0 | 0 | 0 | 0 | 0 | 1 | -90 | 90 | -0.071026 | -0.017952 | 0.071103 | 0.018
21 | 24 | 0.16793 | 0.10748 | 5.6401e-10 | 0 | 0 | 0 | 0 | 0 | 1 | -90 | 90 | -0.088928 | -0.022471 | 0.088943 | 0.02248
21 | 19 | 2.3326 | 1.4929 | 3.917e-09 | 0 | 0 | 0 | 0 | 0 | 1 | -90 | 90 | 0.017825 | 0.0044707 | -0.017817 | -0.0044658
19 | 20 | 2.6948 | 1.7247 | 4.5254e-09 | 0 | 0 | 0 | 0 | 0 | 1 | -90 | 90 | 0.0075439 | 0.001891 | -0.0075422 | -0.0018903
24 | 28 | 0.16453 | 0.1053 | 5.5258e-10 | 0 | 0 | 0 | 0 | 0 | 1 | -90 | 90 | -0.09327 | -0.023565 | 0.093286 | 0.023575
28 | 26 | 0.76993 | 0.49275 | 2.5858e-09 | 0 | 0 | 0 | 0 | 0 | 1 | -90 | 90 | -0.097815 | -0.02471 | 0.097896 | 0.024762
26 | 25 | 0.064167 | 0.041067 | 2.1551e-10 | 0 | 0 | 0 | 0 | 0 | 1 | -90 | 90 | -0.10838 | -0.02739 | 0.10839 | 0.027395
25 | 27 | 1.6244 | 1.0396 | 5.4557e-09 | 0 | 0 | 0 | 0 | 0 | 1 | -90 | 90 | -0.11332 | -0.028631 | 0.11355 | 0.028778
27 | 29 | 0.40454 | 0.25891 | 1.3587e-09 | 0 | 0 | 0 | 0 | 0 | 1 | -90 | 90 | -0.12108 | -0.030665 | 0.12115 | 0.030706
29 | 30 | 0.60586 | 0.38775 | 2.0348e-09 | 0 | 0 | 0 | 0 | 0 | 1 | -90 | 90 | -0.12869 | -0.032597 | 0.1288 | 0.032667
30 | 31 | 1.3669 | 0.87482 | 4.5908e-09 | 0 | 0 | 0 | 0 | 0 | 1 | -90 | 90 | -0.1288 | -0.032667 | 0.12905 | 0.032826
31 | 59 | 1.0691 | 0.68421 | 3.5905e-09 | 0 | 0 | 0 | 0 | 0 | 1 | -90 | 90 | -0.12905 | -0.032826 | 0.12924 | 0.03295
59 | 58 | 0.62364 | 0.39913 | 2.0945e-09 | 0 | 0 | 0 | 0 | 0 | 1 | -90 | 90 | -0.13206 | -0.033656 | 0.13218 | 0.033732
36 | 37 | 4.1079 | 2.629 | 6.8982e-09 | 0 | 0 | 0 | 0 | 0 | 1 | -90 | 90 | -0.010839 | -0.0027175 | 0.010844 | 0.0027202
36 | 35 | 2.523 | 1.6147 | 4.2369e-09 | 0 | 0 | 0 | 0 | 0 | 1 | -90 | 90 | 0.010839 | 0.0027175 | -0.010836 | -0.0027159
37 | 38 | 1.5971 | 1.0222 | 2.682e-09 | 0 | 0 | 0 | 0 | 0 | 1 | -90 | 90 | -0.012187 | -0.0030568 | 0.01219 | 0.0030582
35 | 33 | 0.74417 | 0.47627 | 1.2497e-09 | 0 | 0 | 0 | 0 | 0 | 1 | -90 | 90 | 0.010836 | 0.0027159 | -0.010835 | -0.0027154
58 | 57 | 0.1948 | 0.12467 | 6.5424e-10 | 0 | 0 | 0 | 0 | 0 | 1 | -90 | 90 | -0.13501 | -0.03444 | 0.13505 | 0.034465
34 | 33 | 1.0495 | 0.67166 | 1.7624e-09 | 0 | 0 | 0 | 0 | 0 | 1 | -90 | 90 | -0.0041115 | -0.0010304 | 0.0041117 | 0.0010304
38 | 39 | 3.5267 | 2.2571 | 5.9222e-09 | 0 | 0 | 0 | 0 | 0 | 1 | -90 | 90 | 0.0044974 | 0.0011269 | -0.0044966 | -0.0011269
38 | 41 | 3.8804 | 2.4834 | 6.5162e-09 | 0 | 0 | 0 | 0 | 0 | 1 | -90 | 90 | -0.016687 | -0.004185 | 0.016699 | 0.0041919
39 | 42 | 0.41449 | 0.26527 | 6.9604e-10 | 0 | 0 | 0 | 0 | 0 | 1 | -90 | 90 | 0.0044966 | 0.0011269 | -0.0044965 | -0.0011269
41 | 46 | 1.6045 | 1.0269 | 2.6943e-09 | 0 | 0 | 0 | 0 | 0 | 1 | -90 | 90 | -0.019507 | -0.0048956 | 0.019514 | 0.0048995
41 | 61 | 1.4569 | 0.93241 | 2.4465e-09 | 0 | 0 | 0 | 0 | 0 | 1 | -90 | 90 | 0.0028084 | 0.00070366 | -0.0028082 | -0.00070382
46 | 47 | 5.2594 | 3.366 | 8.8319e-09 | 0 | 0 | 0 | 0 | 0 | 1 | -90 | 90 | -0.030429 | -0.0076361 | 0.030482 | 0.0076691
46 | 44 | 3.0811 | 1.9719 | 5.1739e-09 | 0 | 0 | 0 | 0 | 0 | 1 | -90 | 90 | 0.010915 | 0.0027366 | -0.010911 | -0.0027346
47 | 60 | 1.083 | 0.69315 | 1.8187e-09 | 0 | 0 | 0 | 0 | 0 | 1 | -90 | 90 | 0.026137 | 0.0065582 | -0.026129 | -0.0065532
47 | 56 | 1.0261 | 0.6567 | 3.4462e-09 | 0 | 0 | 0 | 0 | 0 | 1 | -90 | 90 | -0.19663 | -0.05002 | 0.19706 | 0.050294
47 | 57 | 1.0157 | 0.65004 | 3.4112e-09 | 0 | 0 | 0 | 0 | 0 | 1 | -90 | 90 | 0.14001 | 0.035793 | -0.1398 | -0.035655
44 | 43 | 0.043509 | 0.027846 | 7.3063e-11 | 0 | 0 | 0 | 0 | 0 | 1 | -90 | 90 | 0.006878 | 0.0017238 | -0.006878 | -0.0017238
43 | 45 | 0.44901 | 0.28736 | 7.54e-10 | 0 | 0 | 0 | 0 | 0 | 1 | -90 | 90 | 0.0060352 | 0.0015126 | -0.0060351 | -0.0015125
60 | 68 | 1.9765 | 1.265 | 3.319e-09 | 0 | 0 | 0 | 0 | 0 | 1 | -90 | 90 | 0.0054704 | 0.0013709 | -0.0054698 | -0.0013709
60 | 64 | 2.3334 | 1.4934 | 3.9184e-09 | 0 | 0 | 0 | 0 | 0 | 1 | -90 | 90 | 0.020659 | 0.0051823 | -0.020648 | -0.0051758
56 | 55 | 0.94514 | 0.60489 | 3.1743e-09 | 0 | 0 | 0 | 0 | 0 | 1 | -90 | 90 | -0.20829 | -0.053109 | 0.20873 | 0.053391
64 | 63 | 1.5329 | 0.98104 | 2.5741e-09 | 0 | 0 | 0 | 0 | 0 | 1 | -90 | 90 | 0.014752 | 0.003698 | -0.014748 | -0.003696
55 | 54 | 0.31606 | 0.20228 | 1.0615e-09 | 0 | 0 | 0 | 0 | 0 | 1 | -90 | 90 | -0.21903 | -0.055972 | 0.21919 | 0.056076
51 | 53 | 2.7285 | 1.7462 | 4.5819e-09 | 0 | 0 | 0 | 0 | 0 | 1 | -90 | 90 | -0.047373 | -0.011896 | 0.047438 | 0.011938
52 | 73 | 0.074543 | 0.047707 | 1.2518e-10 | 0 | 0 | 0 | 0 | 0 | 1 | -90 | 90 | 0.029672 | 0.0074411 | -0.029671 | -0.0074407
53 | 54 | 0.99265 | 0.6353 | 3.3339e-09 | 0 | 0 | 0 | 0 | 0 | 1 | -90 | 90 | 0.23201 | 0.05951 | -0.23144 | -0.059146
73 | 74 | 3.8966 | 2.4938 | 6.5434e-09 | 0 | 0 | 0 | 0 | 0 | 1 | -90 | 90 | 0.017293 | 0.0043383 | -0.01728 | -0.004331
74 | 75 | 1.5504 | 0.99226 | 2.6036e-09 | 0 | 0 | 0 | 0 | 0 | 1 | -90 | 90 | 0.0082729 | 0.0020736 | -0.0082717 | -0.0020731
63 | 65 | 1.2991 | 0.83143 | 2.1816e-09 | 0 | 0 | 0 | 0 | 0 | 1 | -90 | 90 | 0.0037935 | 0.0009504 | -0.0037933 | -0.00095048
65 | 66 | 2.0696 | 1.3245 | 3.4754e-09 | 0 | 0 | 0 | 0 | 0 | 1 | -90 | 90 | 0.0037933 | 0.00095048 | -0.003793 | -0.00095062