## bus_data
BUS_I | BUS_TYPE | Pd | Qd | Gs | Bs | area | Vm | Va | baseKV | zone | Vmax | Vmin
2 | 1 | 0.0059275 | 0.0014856 | 0 | 0 | 1 | 0.99021 | -0.18841 | 0.4 | 1 | 1.1 | 0.9
105 | 1 | 0.0061116 | 0.0015317 | 0 | 0 | 1 | 0.99087 | -0.17565 | 0.4 | 1 | 1.1 | 0.9
8 | 1 | 0.0099943 | 0.0025048 | 0 | 0 | 1 | 0.99014 | -0.18981 | 0.4 | 1 | 1.1 | 0.9
9 | 1 | 0.0074239 | 0.0018606 | 0 | 0 | 1 | 0.99029 | -0.18679 | 0.4 | 1 | 1.1 | 0.9
10 | 1 | 0.0097908 | 0.0024538 | 0 | 0 | 1 | 0.99012 | -0.19013 | 0.4 | 1 | 1.1 | 0.9
11 | 1 | 0 | 0 | 0 | 0 | 1 | 0.99126 | -0.16797 | 0.4 | 1 | 1.1 | 0.9
104 | 1 | 0.010936 | 0.0027407 | 0 | 0 | 1 | 0.99255 | -0.14307 | 0.4 | 1 | 1.1 | 0.9
67 | 1 | 0.0037621 | 0.00094286 | 0 | 0 | 1 | 0.97349 | -0.5108 | 0.4 | 1 | 1.1 | 0.9
80 | 1 | 0 | 0 | 0 | 0 | 1 | 0.97359 | -0.50876 | 0.4 | 1 | 1.1 | 0.9
70 | 1 | 0.0038207 | 0.00095756 | 0 | 0 | 1 | 0.97225 | -0.53518 | 0.4 | 1 | 1.1 | 0.9
69 | 1 | 0.0057419 | 0.0014391 | 0 | 0 | 1 | 0.97225 | -0.53526 | 0.4 | 1 | 1.1 | 0.9
71 | 1 | 0.0040245 | 0.0010086 | 0 | 0 | 1 | 0.9722 | -0.53624 | 0.4 | 1 | 1.1 | 0.9
72 | 1 | 0.0039421 | 0.00098798 | 0 | 0 | 1 | 0.97218 | -0.53668 | 0.4 | 1 | 1.1 | 0.9
78 | 1 | 0.0032227 | 0.00080767 | 0 | 0 | 1 | 0.97341 | -0.51233 | 0.4 | 1 | 1.1 | 0.9
79 | 1 | 0.0025295 | 0.00063396 | 0 | 0 | 1 | 0.97346 | -0.51139 | 0.4 | 1 | 1.1 | 0.9
81 | 1 | 0.0017344 | 0.00043469 | 0 | 0 | 1 | 0.97458 | -0.48927 | 0.4 | 1 | 1.1 | 0.9
82 | 1 | 0.0027733 | 0.00069507 | 0 | 0 | 1 | 0.97466 | -0.48766 | 0.4 | 1 | 1.1 | 0.9
83 | 1 | 0 | 0 | 0 | 0 | 1 | 0.976 | -0.46138 | 0.4 | 1 | 1.1 | 0.9
84 | 1 | 0.0032224 | 0.00080761 | 0 | 0 | 1 | 0.97553 | -0.47054 | 0.4 | 1 | 1.1 | 0.9
85 | 1 | 0.019265 | 0.0048283 | 0 | 0 | 1 | 0.97624 | -0.4566 | 0.4 | 1 | 1.1 | 0.9
89 | 1 | 0.0042912 | 0.0010755 | 0 | 0 | 1 | 0.97512 | -0.47858 | 0.4 | 1 | 1.1 | 0.9
100 | 1 | 0.0011243 | 0.00028177 | 0 | 0 | 1 | 0.9775 | -0.43183 | 0.4 | 1 | 1.1 | 0.9
86 | 1 | 0.0027133 | 0.00068002 | 0 | 0 | 1 | 0.97487 | -0.48352 | 0.4 | 1 | 1.1 | 0.9
87 | 1 | 0.0033669 | 0.00084383 | 0 | 0 | 1 | 0.97492 | -0.48265 | 0.4 | 1 | 1.1 | 0.9
88 | 1 | 0.0090725 | 0.0022738 | 0 | 0 | 1 | 0.97476 | -0.48572 | 0.4 | 1 | 1.1 | 0.9
90 | 1 | 0.0055704 | 0.0013961 | 0 | 0 | 1 | 0.97981 | -0.38694 | 0.4 | 1 | 1.1 | 0.9
91 | 1 | 0.0035619 | 0.00089269 | 0 | 0 | 1 | 0.97983 | -0.38639 | 0.4 | 1 | 1.1 | 0.9
95 | 1 | 0 | 0 | 0 | 0 | 1 | 0.97998 | -0.38353 | 0.4 | 1 | 1.1 | 0.9
92 | 1 | 0.005867 | 0.0014704 | 0 | 0 | 1 | 0.97948 | -0.3934 | 0.4 | 1 | 1.1 | 0.9
93 | 1 | 0.0051171 | 0.0012825 | 0 | 0 | 1 | 0.97944 | -0.39405 | 0.4 | 1 | 1.1 | 0.9
94 | 1 | 0.0051942 | 0.0013018 | 0 | 0 | 1 | 0.97981 | -0.38682 | 0.4 | 1 | 1.1 | 0.9
96 | 1 | 0.0051518 | 0.0012912 | 0 | 0 | 1 | 0.98066 | -0.37027 | 0.4 | 1 | 1.1 | 0.9
97 | 1 | 0 | 0 | 0 | 0 | 1 | 0.98151 | -0.35365 | 0.4 | 1 | 1.1 | 0.9
98 | 1 | 0 | 0 | 0 | 0 | 1 | 0.98537 | -0.27867 | 0.4 | 1 | 1.1 | 0.9
99 | 1 | 0.0076308 | 0.0019125 | 0 | 0 | 1 | 0.98002 | -0.3827 | 0.4 | 1 | 1.1 | 0.9
120 | 1 | 0.0061462 | 0.0015404 | 0 | 0 | 1 | 0.98904 | -0.20803 | 0.4 | 1 | 1.1 | 0.9
102 | 1 | 0.001482 | 0.00037143 | 0 | 0 | 1 | 0.97858 | -0.41063 | 0.4 | 1 | 1.1 | 0.9
101 | 1 | 0 | 0 | 0 | 0 | 1 | 0.9782 | -0.41824 | 0.4 | 1 | 1.1 | 0.9
103 | 1 | 0 | 0 | 0 | 0 | 1 | 0.99808 | -0.03622 | 0.4 | 1 | 1.1 | 0.9
119 | 1 | 0.0070927 | 0.0017776 | 0 | 0 | 1 | 0.99661 | -0.064022 | 0.4 | 1 | 1.1 | 0.9
110 | 3 | 0.020179 | 0.0050573 | 0 | 0 | 1 | 1 | 0 | 0.4 | 1 | 1.1 | 0.9
108 | 1 | 0.013491 | 0.0033811 | 0 | 0 | 1 | 0.99367 | -0.12141 | 0.4 | 1 | 1.1 | 0.9
111 | 1 | 0.013374 | 0.0033517 | 0 | 0 | 1 | 0.99077 | -0.17758 | 0.4 | 1 | 1.1 | 0.9
106 | 1 | 0.0096471 | 0.0024178 | 0 | 0 | 1 | 0.9948 | -0.099739 | 0.4 | 1 | 1.1 | 0.9
107 | 1 | 0.017731 | 0.0044437 | 0 | 0 | 1 | 0.99552 | -0.085746 | 0.4 | 1 | 1.1 | 0.9
109 | 1 | 0 | 0 | 0 | 0 | 1 | 0.99748 | -0.048244 | 0.4 | 1 | 1.1 | 0.9
113 | 1 | 0.011644 | 0.0029182 | 0 | 0 | 1 | 0.99348 | -0.12365 | 0.4 | 1 | 1.1 | 0.9
114 | 1 | 0.0067129 | 0.0016824 | 0 | 0 | 1 | 0.99344 | -0.12439 | 0.4 | 1 | 1.1 | 0.9
115 | 1 | 0 | 0 | 0 | 0 | 1 | 0.99369 | -0.11956 | 0.4 | 1 | 1.1 | 0.9
117 | 1 | 0 | 0 | 0 | 0 | 1 | 0.99433 | -0.10714 | 0.4 | 1 | 1.1 | 0.9
118 | 1 | 0 | 0 | 0 | 0 | 1 | 0.99139 | -0.1631 | 0.4 | 1 | 1.1 | 0.9

## generator_data
GEN_BUS | PG | QG | QMAX | QMIN | VG | MBASE | GEN_STATUS | PMAX | PMIN
110 | 0.27385 | 0.069968 | 10 | -10 | 1 | 100 | 1 | 10 | 0

## branch_data
F_BUS | T_BUS | BR_R | BR_X | BR_B | RATE_A | RATE_B | RATE_C | TAP | SHIFT | BR_STATUS | ANGMIN | ANGMAX | P_in | Q_in | P_out | Q_out
2 | 105 | 9.4581 | 6.0532 | 1.5883e-08 | 0 | 0 | 0 | 0 | 0 | 1 | -90 | 90 | -0.0059275 | -0.0014856 | 0.0059311 | 0.0014863
105 | 111 | 0.63408 | 0.40581 | 1.0648e-09 | 0 | 0 | 0 | 0 | 0 | 1 | -90 | 90 | 0.013375 | 0.0033524 | -0.013374 | -0.0033517
105 | 11 | 1.3307 | 0.85168 | 2.2347e-09 | 0 | 0 | 0 | 0 | 0 | 1 | -90 | 90 | -0.025418 | -0.0063705 | 0.025427 | 0.0063762
8 | 9 | 0.67079 | 0.4293 | 1.1264e-09 | 0 | 0 | 0 | 0 | 0 | 1 | -90 | 90 | -0.019785 | -0.0049587 | 0.019788 | 0.0049604
8 | 10 | 0.1446 | 0.092545 | 2.4283e-10 | 0 | 0 | 0 | 0 | 0 | 1 | -90 | 90 | 0.0097909 | 0.0024539 | -0.0097908 | -0.0024538
9 | 11 | 3.0435 | 1.9478 | 5.1108e-09 | 0 | 0 | 0 | 0 | 0 | 1 | -90 | 90 | -0.027212 | -0.006821 | 0.027236 | 0.0068361
11 | 104 | 2.0868 | 1.3355 | 3.5042e-09 | 0 | 0 | 0 | 0 | 0 | 1 | -90 | 90 | -0.052663 | -0.013212 | 0.052726 | 0.013252
104 | 108 | 1.5064 | 0.96412 | 2.5297e-09 | 0 | 0 | 0 | 0 | 0 | 1 | -90 | 90 | -0.063662 | -0.015993 | 0.063727 | 0.016035
67 | 80 | 0.4059 | 0.25978 | 6.8162e-10 | 0 | 0 | 0 | 0 | 0 | 1 | -90 | 90 | -0.021312 | -0.0053486 | 0.021314 | 0.0053498
67 | 70 | 5.9003 | 3.7762 | 9.9082e-09 | 0 | 0 | 0 | 0 | 0 | 1 | -90 | 90 | 0.01755 | 0.0044057 | -0.017529 | -0.0043936
80 | 81 | 3.0651 | 1.9617 | 5.1471e-09 | 0 | 0 | 0 | 0 | 0 | 1 | -90 | 90 | -0.027067 | -0.0067915 | 0.027092 | 0.0068072
80 | 79 | 1.9391 | 1.241 | 3.2562e-09 | 0 | 0 | 0 | 0 | 0 | 1 | -90 | 90 | 0.0057529 | 0.0014417 | -0.0057522 | -0.0014416
70 | 69 | 0.024692 | 0.015803 | 4.1464e-11 | 0 | 0 | 0 | 0 | 0 | 1 | -90 | 90 | 0.013709 | 0.003436 | -0.013709 | -0.0034359
69 | 71 | 0.51958 | 0.33253 | 8.7252e-10 | 0 | 0 | 0 | 0 | 0 | 1 | -90 | 90 | 0.0079668 | 0.0019968 | -0.0079664 | -0.0019967
71 | 72 | 0.47294 | 0.30268 | 7.9419e-10 | 0 | 0 | 0 | 0 | 0 | 1 | -90 | 90 | 0.003942 | 0.000988 | -0.003942 | -0.00098802
78 | 79 | 1.2368 | 0.79156 | 2.0769e-09 | 0 | 0 | 0 | 0 | 0 | 1 | -90 | 90 | -0.0032226 | -0.00080771 | 0.0032227 | 0.0008076
81 | 82 | 0.23789 | 0.15225 | 3.9948e-10 | 0 | 0 | 0 | 0 | 0 | 1 | -90 | 90 | -0.028826 | -0.0072418 | 0.028828 | 0.0072432
82 | 83 | 3.5513 | 2.2729 | 5.9636e-09 | 0 | 0 | 0 | 0 | 0 | 1 | -90 | 90 | -0.031602 | -0.0079383 | 0.031641 | 0.0079631
83 | 84 | 1.7249 | 1.104 | 2.8967e-09 | 0 | 0 | 0 | 0 | 0 | 1 | -90 | 90 | 0.022688 | 0.0056939 | -0.022678 | -0.0056878
83 | 85 | 0.37674 | 0.24111 | 6.3264e-10 | 0 | 0 | 0 | 0 | 0 | 1 | -90 | 90 | -0.054329 | -0.013657 | 0.054341 | 0.013665
84 | 89 | 1.761 | 1.1271 | 2.9572e-09 | 0 | 0 | 0 | 0 | 0 | 1 | -90 | 90 | 0.019455 | 0.0048802 | -0.019448 | -0.0048757
85 | 100 | 1.4419 | 0.92279 | 2.4213e-09 | 0 | 0 | 0 | 0 | 0 | 1 | -90 | 90 | -0.073606 | -0.018493 | 0.073693 | 0.018549
89 | 87 | 1.1447 | 0.73264 | 1.9223e-09 | 0 | 0 | 0 | 0 | 0 | 1 | -90 | 90 | 0.015157 | 0.0038002 | -0.015154 | -0.0037985
100 | 101 | 0.78034 | 0.49942 | 1.3104e-09 | 0 | 0 | 0 | 0 | 0 | 1 | -90 | 90 | -0.074817 | -0.01883 | 0.074866 | 0.018861
86 | 87 | 0.31551 | 0.20193 | 5.2983e-10 | 0 | 0 | 0 | 0 | 0 | 1 | -90 | 90 | -0.011787 | -0.0029544 | 0.011787 | 0.0029546
86 | 88 | 1.0334 | 0.66136 | 1.7353e-09 | 0 | 0 | 0 | 0 | 0 | 1 | -90 | 90 | 0.0090732 | 0.0022743 | -0.0090723 | -0.0022739
90 | 91 | 0.42901 | 0.27457 | 7.2042e-10 | 0 | 0 | 0 | 0 | 0 | 1 | -90 | 90 | -0.0055704 | -0.0013961 | 0.0055705 | 0.0013961
91 | 95 | 1.3453 | 0.86101 | 2.2592e-09 | 0 | 0 | 0 | 0 | 0 | 1 | -90 | 90 | -0.0091323 | -0.0022889 | 0.0091336 | 0.0022894
95 | 96 | 2.2577 | 1.4449 | 3.7913e-09 | 0 | 0 | 0 | 0 | 0 | 1 | -90 | 90 | -0.025318 | -0.0063474 | 0.025334 | 0.0063573
95 | 94 | 0.87324 | 0.55887 | 1.4664e-09 | 0 | 0 | 0 | 0 | 0 | 1 | -90 | 90 | 0.016184 | 0.004058 | -0.016182 | -0.0040565
92 | 93 | 0.55073 | 0.35247 | 9.2482e-10 | 0 | 0 | 0 | 0 | 0 | 1 | -90 | 90 | 0.0051172 | 0.0012825 | -0.005117 | -0.0012825
92 | 94 | 2.5771 | 1.6493 | 4.3276e-09 | 0 | 0 | 0 | 0 | 0 | 1 | -90 | 90 | -0.010984 | -0.0027529 | 0.010988 | 0.0027547
96 | 97 | 2.3534 | 1.5061 | 3.9519e-09 | 0 | 0 | 0 | 0 | 0 | 1 | -90 | 90 | -0.030486 | -0.0076485 | 0.03051 | 0.0076636
97 | 98 | 2.8462 | 1.8216 | 4.7796e-09 | 0 | 0 | 0 | 0 | 0 | 1 | -90 | 90 | -0.11474 | -0.028966 | 0.11515 | 0.02923
97 | 99 | 1.4957 | 0.95725 | 2.5117e-09 | 0 | 0 | 0 | 0 | 0 | 1 | -90 | 90 | 0.084226 | 0.021302 | -0.084108 | -0.021228
98 | 120 | 2.7023 | 1.7295 | 4.5379e-09 | 0 | 0 | 0 | 0 | 0 | 1 | -90 | 90 | -0.11515 | -0.02923 | 0.11554 | 0.02948
99 | 102 | 1.5782 | 1.0101 | 2.6502e-09 | 0 | 0 | 0 | 0 | 0 | 1 | -90 | 90 | 0.076478 | 0.019315 | -0.076375 | -0.01925
120 | 118 | 1.6407 | 1.0501 | 2.7552e-09 | 0 | 0 | 0 | 0 | 0 | 1 | -90 | 90 | -0.12169 | -0.031021 | 0.12195 | 0.03119
102 | 101 | 0.43754 | 0.28003 | 7.3475e-10 | 0 | 0 | 0 | 0 | 0 | 1 | -90 | 90 | 0.074893 | 0.018879 | -0.074866 | -0.018861
103 | 119 | 0.8502 | 0.54413 | 2.8554e-09 | 0 | 0 | 0 | 0 | 0 | 1 | -90 | 90 | 0.14824 | 0.038104 | -0.14804 | -0.037976
103 | 110 | 1.1114 | 0.71127 | 3.7325e-09 | 0 | 0 | 0 | 0 | 0 | 1 | -90 | 90 | -0.14824 | -0.038103 | 0.1485 | 0.03827
119 | 117 | 1.3807 | 0.88368 | 4.6373e-09 | 0 | 0 | 0 | 0 | 0 | 1 | -90 | 90 | 0.14095 | 0.036198 | -0.14066 | -0.03601
110 | 109 | 2.0654 | 1.3218 | 3.4683e-09 | 0 | 0 | 0 | 0 | 0 | 1 | -90 | 90 | 0.10516 | 0.026641 | -0.10492 | -0.026485
108 | 106 | 1.2461 | 0.79748 | 2.0925e-09 | 0 | 0 | 0 | 0 | 0 | 1 | -90 | 90 | -0.077218 | -0.019416 | 0.077298 | 0.019467
106 | 107 | 0.71643 | 0.45852 | 1.2031e-09 | 0 | 0 | 0 | 0 | 0 | 1 | -90 | 90 | -0.086945 | -0.021885 | 0.087003 | 0.021922
107 | 109 | 1.5983 | 1.0229 | 2.6841e-09 | 0 | 0 | 0 | 0 | 0 | 1 | -90 | 90 | -0.10473 | -0.026365 | 0.10492 | 0.026485
113 | 114 | 0.48635 | 0.31126 | 8.1671e-10 | 0 | 0 | 0 | 0 | 0 | 1 | -90 | 90 | 0.0067132 | 0.0016825 | -0.0067129 | -0.0016824
113 | 115 | 0.98631 | 0.63124 | 1.6563e-09 | 0 | 0 | 0 | 0 | 0 | 1 | -90 | 90 | -0.018357 | -0.0046007 | 0.01836 | 0.0046028
115 | 117 | 2.9965 | 1.9178 | 5.0319e-09 | 0 | 0 | 0 | 0 | 0 | 1 | -90 | 90 | -0.01836 | -0.0046028 | 0.018371 | 0.0046093
117 | 118 | 2.0548 | 1.3151 | 3.4505e-09 | 0 | 0 | 0 | 0 | 0 | 1 | -90 | 90 | 0.12228 | 0.031401 | -0.12195 | -0.03119