## bus_data
BUS_I | BUS_TYPE | Pd | Qd | Gs | Bs | area | Vm | Va | baseKV | zone | Vmax | Vmin
1 | 3 | 0.029581 | 0.0074138 | 0 | 0 | 1 | 1 | 0 | 0.4 | 1 | 1.1 | 0.9
2 | 1 | 0.033081 | 0.0082908 | 0 | 0 | 1 | 0.99605 | -0.07493 | 0.4 | 1 | 1.1 | 0.9
4 | 1 | 0.064024 | 0.016046 | 0 | 0 | 1 | 0.99462 | -0.1021 | 0.4 | 1 | 1.1 | 0.9
10 | 1 | 0.031635 | 0.0079284 | 0 | 0 | 1 | 0.99254 | -0.14184 | 0.4 | 1 | 1.1 | 0.9
5 | 1 | 0 | 0 | 0 | 0 | 1 | 0.97825 | -0.41881 | 0.4 | 1 | 1.1 | 0.9
19 | 1 | 0.010292 | 0.0025794 | 0 | 0 | 1 | 0.97703 | -0.44278 | 0.4 | 1 | 1.1 | 0.9
16 | 1 | 0.0093458 | 0.0023423 | 0 | 0 | 1 | 0.97903 | -0.40349 | 0.4 | 1 | 1.1 | 0.9
6 | 1 | 0 | 0 | 0 | 0 | 1 | 0.98086 | -0.36704 | 0.4 | 1 | 1.1 | 0.9
9 | 1 | 0 | 0 | 0 | 0 | 1 | 0.98015 | -0.38084 | 0.4 | 1 | 1.1 | 0.9
51 | 1 | 0 | 0 | 0 | 0 | 1 | 0.98362 | -0.31337 | 0.4 | 1 | 1.1 | 0.9
52 | 1 | 0.018214 | 0.0045648 | 0 | 0 | 1 | 0.97727 | -0.43721 | 0.4 | 1 | 1.1 | 0.9
7 | 1 | 0 | 0 | 0 | 0 | 1 | 0.97958 | -0.39214 | 0.4 | 1 | 1.1 | 0.9
35 | 1 | 0 | 0 | 0 | 0 | 1 | 0.97934 | -0.39679 | 0.4 | 1 | 1.1 | 0.9
37 | 1 | 0.0049703 | 0.0012457 | 0 | 0 | 1 | 0.97987 | -0.38643 | 0.4 | 1 | 1.1 | 0.9
8 | 1 | 0 | 0 | 0 | 0 | 1 | 0.97849 | -0.41345 | 0.4 | 1 | 1.1 | 0.9
32 | 1 | 0 | 0 | 0 | 0 | 1 | 0.97865 | -0.41025 | 0.4 | 1 | 1.1 | 0.9
29 | 1 | 0.00057542 | 0.00014421 | 0 | 0 | 1 | 0.97827 | -0.41783 | 0.4 | 1 | 1.1 | 0.9
11 | 1 | 0 | 0 | 0 | 0 | 1 | 0.98964 | -0.19744 | 0.4 | 1 | 1.1 | 0.9
41 | 1 | 0.0026153 | 0.00065544 | 0 | 0 | 1 | 0.97659 | -0.45142 | 0.4 | 1 | 1.1 | 0.9
17 | 1 | 0.0088917 | 0.0022285 | 0 | 0 | 1 | 0.97905 | -0.40322 | 0.4 | 1 | 1.1 | 0.9
49 | 1 | 0.017941 | 0.0044963 | 0 | 0 | 1 | 0.98405 | -0.30505 | 0.4 | 1 | 1.1 | 0.9
46 | 1 | 0 | 0 | 0 | 0 | 1 | 0.9766 | -0.45028 | 0.4 | 1 | 1.1 | 0.9
33 | 1 | 0.0051233 | 0.001284 | 0 | 0 | 1 | 0.97921 | -0.39938 | 0.4 | 1 | 1.1 | 0.9
36 | 1 | 0.0064933 | 0.0016274 | 0 | 0 | 1 | 0.97881 | -0.40717 | 0.4 | 1 | 1.1 | 0.9
30 | 1 | 0.0012414 | 0.00031112 | 0 | 0 | 1 | 0.97815 | -0.42014 | 0.4 | 1 | 1.1 | 0.9
12 | 1 | 0.019993 | 0.0050108 | 0 | 0 | 1 | 0.98794 | -0.2301 | 0.4 | 1 | 1.1 | 0.9
13 | 1 | 0.014685 | 0.0036804 | 0 | 0 | 1 | 0.98716 | -0.24528 | 0.4 | 1 | 1.1 | 0.9
14 | 1 | 0 | 0 | 0 | 0 | 1 | 0.98675 | -0.25291 | 0.4 | 1 | 1.1 | 0.9
27 | 1 | 0 | 0 | 0 | 0 | 1 | 0.98682 | -0.25174 | 0.4 | 1 | 1.1 | 0.9
15 | 1 | 0.0072528 | 0.0018177 | 0 | 0 | 1 | 0.98548 | -0.2774 | 0.4 | 1 | 1.1 | 0.9
28 | 1 | 0 | 0 | 0 | 0 | 1 | 0.98652 | -0.25768 | 0.4 | 1 | 1.1 | 0.9
26 | 1 | 0.010013 | 0.0025096 | 0 | 0 | 1 | 0.98611 | -0.2655 | 0.4 | 1 | 1.1 | 0.9
50 | 1 | 0 | 0 | 0 | 0 | 1 | 0.98418 | -0.30262 | 0.4 | 1 | 1.1 | 0.9
18 | 1 | 0.012038 | 0.0030171 | 0 | 0 | 1 | 0.98042 | -0.37631 | 0.4 | 1 | 1.1 | 0.9
22 | 1 | 0.0094294 | 0.0023632 | 0 | 0 | 1 | 0.98085 | -0.36791 | 0.4 | 1 | 1.1 | 0.9
20 | 1 | 0.028706 | 0.0071943 | 0 | 0 | 1 | 0.98101 | -0.36488 | 0.4 | 1 | 1.1 | 0.9
40 | 1 | 0.014351 | 0.0035966 | 0 | 0 | 1 | 0.97612 | -0.46064 | 0.4 | 1 | 1.1 | 0.9
21 | 1 | 0.009167 | 0.0022975 | 0 | 0 | 1 | 0.98271 | -0.33163 | 0.4 | 1 | 1.1 | 0.9
23 | 1 | 0.029403 | 0.0073691 | 0 | 0 | 1 | 0.98445 | -0.29783 | 0.4 | 1 | 1.1 | 0.9
24 | 1 | 0.010237 | 0.0025655 | 0 | 0 | 1 | 0.98543 | -0.27886 | 0.4 | 1 | 1.1 | 0.9
25 | 1 | 0.0096479 | 0.002418 | 0 | 0 | 1 | 0.98611 | -0.2655 | 0.4 | 1 | 1.1 | 0.9
67 | 1 | 0.0036013 | 0.00090256 | 0 | 0 | 1 | 0.98642 | -0.25961 | 0.4 | 1 | 1.1 | 0.9
65 | 1 | 0.008918 | 0.0022351 | 0 | 0 | 1 | 0.98615 | -0.26486 | 0.4 | 1 | 1.1 | 0.9
64 | 1 | 0.010713 | 0.0026849 | 0 | 0 | 1 | 0.98583 | -0.27114 | 0.4 | 1 | 1.1 | 0.9
31 | 1 | 0 | 0 | 0 | 0 | 1 | 0.97795 | -0.424 | 0.4 | 1 | 1.1 | 0.9
54 | 1 | 0.009472 | 0.0023739 | 0 | 0 | 1 | 0.97768 | -0.42933 | 0.4 | 1 | 1.1 | 0.9
34 | 1 | 0 | 0 | 0 | 0 | 1 | 0.97908 | -0.40181 | 0.4 | 1 | 1.1 | 0.9
38 | 1 | 0.019093 | 0.0047852 | 0 | 0 | 1 | 0.97577 | -0.46759 | 0.4 | 1 | 1.1 | 0.9
42 | 1 | 0.017514 | 0.0043895 | 0 | 0 | 1 | 0.97572 | -0.46763 | 0.4 | 1 | 1.1 | 0.9
43 | 1 | 0.027601 | 0.0069174 | 0 | 0 | 1 | 0.97466 | -0.48848 | 0.4 | 1 | 1.1 | 0.9
44 | 1 | 0 | 0 | 0 | 0 | 1 | 0.97612 | -0.45972 | 0.4 | 1 | 1.1 | 0.9
47 | 1 | 0 | 0 | 0 | 0 | 1 | 0.97625 | -0.4571 | 0.4 | 1 | 1.1 | 0.9
59 | 1 | 0.0055748 | 0.0013972 | 0 | 0 | 1 | 0.97473 | -0.48694 | 0.4 | 1 | 1.1 | 0.9
48 | 1 | 0 | 0 | 0 | 0 | 1 | 0.97339 | -0.51335 | 0.4 | 1 | 1.1 | 0.9
58 | 1 | 0 | 0 | 0 | 0 | 1 | 0.97384 | -0.50462 | 0.4 | 1 | 1.1 | 0.9
63 | 1 | 0.013877 | 0.0034778 | 0 | 0 | 1 | 0.97309 | -0.51927 | 0.4 | 1 | 1.1 | 0.9
56 | 1 | 0 | 0 | 0 | 0 | 1 | 0.97256 | -0.52987 | 0.4 | 1 | 1.1 | 0.9
61 | 1 | 0.012273 | 0.0030758 | 0 | 0 | 1 | 0.97229 | -0.53525 | 0.4 | 1 | 1.1 | 0.9
55 | 1 | 0 | 0 | 0 | 0 | 1 | 0.97275 | -0.52617 | 0.4 | 1 | 1.1 | 0.9
57 | 1 | 0.0056271 | 0.0014103 | 0 | 0 | 1 | 0.97334 | -0.51446 | 0.4 | 1 | 1.1 | 0.9
53 | 1 | 0.010785 | 0.002703 | 0 | 0 | 1 | 0.97236 | -0.5337 | 0.4 | 1 | 1.1 | 0.9

## generator_data
GEN_BUS | PG | QG | QMAX | QMIN | VG | MBASE | GEN_STATUS | PMAX | PMIN
1 | 0.57218 | 0.14658 | 10 | -10 | 1 | 100 | 1 | 10 | 0

## branch_data
F_BUS | T_BUS | BR_R | BR_X | BR_B | RATE_A | RATE_B | RATE_C | TAP | SHIFT | BR_STATUS | ANGMIN | ANGMAX | P_in | Q_in | P_out | Q_out
1 | 2 | 0.62594 | 0.4006 | 4.2045e-09 | 0 | 0 | 0 | 0 | 0 | 1 | -90 | 90 | 0.5426 | 0.13916 | -0.54064 | -0.13791
2 | 4 | 0.24067 | 0.15403 | 1.6166e-09 | 0 | 0 | 0 | 0 | 0 | 1 | -90 | 90 | 0.50756 | 0.12962 | -0.50689 | -0.12919
4 | 10 | 0.40203 | 0.2573 | 2.7004e-09 | 0 | 0 | 0 | 0 | 0 | 1 | -90 | 90 | 0.44287 | 0.11314 | -0.44202 | -0.1126
10 | 11 | 0.60342 | 0.38619 | 4.0532e-09 | 0 | 0 | 0 | 0 | 0 | 1 | -90 | 90 | 0.41039 | 0.10467 | -0.40929 | -0.10397
5 | 19 | 2.215 | 1.4176 | 3.7196e-09 | 0 | 0 | 0 | 0 | 0 | 1 | -90 | 90 | 0.046439 | 0.011673 | -0.046386 | -0.011639
5 | 16 | 1.4193 | 0.90833 | 2.3833e-09 | 0 | 0 | 0 | 0 | 0 | 1 | -90 | 90 | -0.046439 | -0.011673 | 0.046473 | 0.011694
19 | 41 | 1.0243 | 0.65558 | 1.7201e-09 | 0 | 0 | 0 | 0 | 0 | 1 | -90 | 90 | 0.036094 | 0.0090598 | -0.036079 | -0.0090505
16 | 17 | 0.02084 | 0.013338 | 3.4996e-11 | 0 | 0 | 0 | 0 | 0 | 1 | -90 | 90 | -0.055819 | -0.014037 | 0.05582 | 0.014037
6 | 9 | 2.1327 | 1.365 | 3.5814e-09 | 0 | 0 | 0 | 0 | 0 | 1 | -90 | 90 | 0.027933 | 0.0070207 | -0.027915 | -0.0070093
6 | 51 | 1.6656 | 1.066 | 5.5939e-09 | 0 | 0 | 0 | 0 | 0 | 1 | -90 | 90 | -0.14006 | -0.035378 | 0.14042 | 0.035608
6 | 52 | 2.7047 | 1.731 | 4.5419e-09 | 0 | 0 | 0 | 0 | 0 | 1 | -90 | 90 | 0.11213 | 0.028357 | -0.11175 | -0.028117
9 | 37 | 0.86265 | 0.5521 | 1.4486e-09 | 0 | 0 | 0 | 0 | 0 | 1 | -90 | 90 | 0.027915 | 0.0070093 | -0.027907 | -0.0070047
51 | 49 | 0.25895 | 0.16572 | 1.7394e-09 | 0 | 0 | 0 | 0 | 0 | 1 | -90 | 90 | -0.14042 | -0.035608 | 0.14048 | 0.035644
52 | 46 | 0.5994 | 0.38361 | 1.0065e-09 | 0 | 0 | 0 | 0 | 0 | 1 | -90 | 90 | 0.093538 | 0.023552 | -0.09348 | -0.023515
7 | 35 | 0.87172 | 0.5579 | 1.4639e-09 | 0 | 0 | 0 | 0 | 0 | 1 | -90 | 90 | 0.022931 | 0.0057551 | -0.022926 | -0.005752
7 | 37 | 1.0733 | 0.68689 | 1.8023e-09 | 0 | 0 | 0 | 0 | 0 | 1 | -90 | 90 | -0.022931 | -0.0057551 | 0.022937 | 0.005759
35 | 33 | 0.48604 | 0.31107 | 8.162e-10 | 0 | 0 | 0 | 0 | 0 | 1 | -90 | 90 | 0.022926 | 0.005752 | -0.022923 | -0.0057503
8 | 32 | 1.2163 | 0.77845 | 2.0425e-09 | 0 | 0 | 0 | 0 | 0 | 1 | -90 | 90 | -0.011296 | -0.0028331 | 0.011298 | 0.0028341
8 | 29 | 1.6618 | 1.0635 | 2.7906e-09 | 0 | 0 | 0 | 0 | 0 | 1 | -90 | 90 | 0.011296 | 0.0028331 | -0.011294 | -0.0028319
32 | 36 | 1.1711 | 0.74952 | 1.9666e-09 | 0 | 0 | 0 | 0 | 0 | 1 | -90 | 90 | -0.011298 | -0.002834 | 0.0113 | 0.0028349
29 | 30 | 0.92434 | 0.59157 | 1.5522e-09 | 0 | 0 | 0 | 0 | 0 | 1 | -90 | 90 | 0.010719 | 0.0026877 | -0.010717 | -0.0026871
11 | 12 | 0.77549 | 0.49631 | 5.209e-09 | 0 | 0 | 0 | 0 | 0 | 1 | -90 | 90 | 0.18655 | 0.047531 | -0.18625 | -0.047344
11 | 13 | 0.94716 | 0.60618 | 6.3621e-09 | 0 | 0 | 0 | 0 | 0 | 1 | -90 | 90 | 0.22274 | 0.056439 | -0.22223 | -0.056113
41 | 40 | 1.1792 | 0.75467 | 1.9801e-09 | 0 | 0 | 0 | 0 | 0 | 1 | -90 | 90 | 0.033464 | 0.0083951 | -0.03345 | -0.0083858
17 | 18 | 1.7929 | 1.1475 | 3.0108e-09 | 0 | 0 | 0 | 0 | 0 | 1 | -90 | 90 | -0.064711 | -0.016266 | 0.064795 | 0.016319
49 | 50 | 0.067055 | 0.042915 | 4.5041e-10 | 0 | 0 | 0 | 0 | 0 | 1 | -90 | 90 | -0.15842 | -0.04014 | 0.15844 | 0.040152
46 | 47 | 0.60531 | 0.3874 | 1.0165e-09 | 0 | 0 | 0 | 0 | 0 | 1 | -90 | 90 | 0.048301 | 0.012167 | -0.048285 | -0.012157
46 | 44 | 0.89408 | 0.57221 | 1.5014e-09 | 0 | 0 | 0 | 0 | 0 | 1 | -90 | 90 | 0.045179 | 0.011348 | -0.045159 | -0.011335
33 | 34 | 0.58833 | 0.37653 | 9.8797e-10 | 0 | 0 | 0 | 0 | 0 | 1 | -90 | 90 | 0.0178 | 0.0044663 | -0.017798 | -0.004465
36 | 34 | 1.2955 | 0.82911 | 2.1755e-09 | 0 | 0 | 0 | 0 | 0 | 1 | -90 | 90 | -0.017793 | -0.0044623 | 0.017798 | 0.004465
30 | 31 | 1.749 | 1.1194 | 2.9371e-09 | 0 | 0 | 0 | 0 | 0 | 1 | -90 | 90 | 0.009476 | 0.002376 | -0.0094743 | -0.0023751
12 | 14 | 0.60582 | 0.38772 | 4.0693e-09 | 0 | 0 | 0 | 0 | 0 | 1 | -90 | 90 | 0.16626 | 0.042333 | -0.16608 | -0.042217
13 | 27 | 0.13678 | 0.087541 | 9.1878e-10 | 0 | 0 | 0 | 0 | 0 | 1 | -90 | 90 | 0.20754 | 0.052433 | -0.20748 | -0.052392
14 | 15 | 0.6486 | 0.4151 | 4.3567e-09 | 0 | 0 | 0 | 0 | 0 | 1 | -90 | 90 | 0.16608 | 0.042217 | -0.16588 | -0.042092
27 | 28 | 1.1141 | 0.71305 | 1.8709e-09 | 0 | 0 | 0 | 0 | 0 | 1 | -90 | 90 | 0.023249 | 0.0058321 | -0.023242 | -0.0058281
27 | 26 | 0.32741 | 0.20954 | 2.1992e-09 | 0 | 0 | 0 | 0 | 0 | 1 | -90 | 90 | 0.18423 | 0.04656 | -0.18411 | -0.046482
15 | 50 | 0.69707 | 0.44613 | 4.6823e-09 | 0 | 0 | 0 | 0 | 0 | 1 | -90 | 90 | 0.15863 | 0.040274 | -0.15844 | -0.040152
28 | 67 | 2.3369 | 1.4956 | 3.9242e-09 | 0 | 0 | 0 | 0 | 0 | 1 | -90 | 90 | 0.0036016 | 0.0009024 | -0.0036012 | -0.00090257
28 | 65 | 1.5947 | 1.0206 | 2.6779e-09 | 0 | 0 | 0 | 0 | 0 | 1 | -90 | 90 | 0.019641 | 0.0049257 | -0.019634 | -0.0049216
26 | 25 | 0.00014899 | 9.5353e-05 | 1.0008e-12 | 0 | 0 | 0 | 0 | 0 | 1 | -90 | 90 | 0.17409 | 0.043973 | -0.17409 | -0.043973
18 | 22 | 0.47197 | 0.30206 | 7.9256e-10 | 0 | 0 | 0 | 0 | 0 | 1 | -90 | 90 | -0.076833 | -0.019336 | 0.076864 | 0.019355
22 | 20 | 0.1521 | 0.097346 | 2.5542e-10 | 0 | 0 | 0 | 0 | 0 | 1 | -90 | 90 | -0.086293 | -0.021719 | 0.086305 | 0.021727
20 | 21 | 1.2519 | 0.80124 | 2.1023e-09 | 0 | 0 | 0 | 0 | 0 | 1 | -90 | 90 | -0.11501 | -0.028921 | 0.11519 | 0.029038
40 | 38 | 1.5533 | 0.99409 | 2.6084e-09 | 0 | 0 | 0 | 0 | 0 | 1 | -90 | 90 | 0.019099 | 0.0047891 | -0.019093 | -0.0047853
21 | 23 | 1.1827 | 0.75696 | 1.9861e-09 | 0 | 0 | 0 | 0 | 0 | 1 | -90 | 90 | -0.12436 | -0.031335 | 0.12456 | 0.031464
23 | 24 | 0.53802 | 0.34433 | 1.807e-09 | 0 | 0 | 0 | 0 | 0 | 1 | -90 | 90 | -0.15396 | -0.038833 | 0.1541 | 0.038922
24 | 25 | 0.35556 | 0.22756 | 2.3883e-09 | 0 | 0 | 0 | 0 | 0 | 1 | -90 | 90 | -0.16434 | -0.041488 | 0.16445 | 0.041555
65 | 64 | 2.5558 | 1.6357 | 4.2919e-09 | 0 | 0 | 0 | 0 | 0 | 1 | -90 | 90 | 0.010716 | 0.0026866 | -0.010713 | -0.0026849
31 | 54 | 2.4132 | 1.5444 | 4.0523e-09 | 0 | 0 | 0 | 0 | 0 | 1 | -90 | 90 | 0.0094743 | 0.0023751 | -0.0094719 | -0.002374
42 | 43 | 3.2198 | 2.0606 | 5.4068e-09 | 0 | 0 | 0 | 0 | 0 | 1 | -90 | 90 | 0.027628 | 0.0069347 | -0.0276 | -0.0069176
42 | 44 | 0.74861 | 0.47911 | 1.2571e-09 | 0 | 0 | 0 | 0 | 0 | 1 | -90 | 90 | -0.045142 | -0.011324 | 0.045159 | 0.011335
47 | 59 | 2.6438 | 1.692 | 4.4396e-09 | 0 | 0 | 0 | 0 | 0 | 1 | -90 | 90 | 0.048285 | 0.012157 | -0.048216 | -0.012114
59 | 58 | 1.7682 | 1.1316 | 2.9692e-09 | 0 | 0 | 0 | 0 | 0 | 1 | -90 | 90 | 0.042642 | 0.010717 | -0.042606 | -0.010694
48 | 58 | 2.6715 | 1.7097 | 4.4861e-09 | 0 | 0 | 0 | 0 | 0 | 1 | -90 | 90 | -0.01388 | -0.0034802 | 0.013886 | 0.0034834
48 | 63 | 1.8125 | 1.16 | 3.0437e-09 | 0 | 0 | 0 | 0 | 0 | 1 | -90 | 90 | 0.01388 | 0.0034802 | -0.013876 | -0.003478
58 | 57 | 1.4573 | 0.93268 | 2.4472e-09 | 0 | 0 | 0 | 0 | 0 | 1 | -90 | 90 | 0.02872 | 0.0072105 | -0.028706 | -0.0072021
56 | 61 | 1.8592 | 1.1899 | 3.1222e-09 | 0 | 0 | 0 | 0 | 0 | 1 | -90 | 90 | 0.012275 | 0.0030776 | -0.012272 | -0.0030759
56 | 55 | 1.2759 | 0.81655 | 2.1425e-09 | 0 | 0 | 0 | 0 | 0 | 1 | -90 | 90 | -0.012275 | -0.0030776 | 0.012278 | 0.0030788
55 | 57 | 2.1552 | 1.3793 | 3.6191e-09 | 0 | 0 | 0 | 0 | 0 | 1 | -90 | 90 | -0.023066 | -0.0057839 | 0.023079 | 0.0057918
55 | 53 | 2.9569 | 1.8924 | 4.9654e-09 | 0 | 0 | 0 | 0 | 0 | 1 | -90 | 90 | 0.010789 | 0.0027051 | -0.010785 | -0.0027031