## bus_data
BUS_I | BUS_TYPE | Pd | Qd | Gs | Bs | area | Vm | Va | baseKV | zone | Vmax | Vmin
1 | 1 | 0.003118 | 0.00078145 | 0 | 0 | 1 | 0.98505 | -0.28715 | 0.4 | 1 | 1.1 | 0.9
2 | 1 | 0 | 0 | 0 | 0 | 1 | 0.98532 | -0.28192 | 0.4 | 1 | 1.1 | 0.9
172 | 1 | 0 | 0 | 0 | 0 | 1 | 0.98596 | -0.26928 | 0.4 | 1 | 1.1 | 0.9
171 | 1 | 0.0026254 | 0.00065798 | 0 | 0 | 1 | 0.98623 | -0.26401 | 0.4 | 1 | 1.1 | 0.9
3 | 1 | 0.0011691 | 0.00029301 | 0 | 0 | 1 | 0.97872 | -0.41085 | 0.4 | 1 | 1.1 | 0.9
4 | 1 | 0.0042399 | 0.0010626 | 0 | 0 | 1 | 0.97864 | -0.41235 | 0.4 | 1 | 1.1 | 0.9
5 | 1 | 0 | 0 | 0 | 0 | 1 | 0.97892 | -0.40696 | 0.4 | 1 | 1.1 | 0.9
6 | 1 | 0.0011241 | 0.00028172 | 0 | 0 | 1 | 0.97857 | -0.41378 | 0.4 | 1 | 1.1 | 0.9
7 | 1 | 0 | 0 | 0 | 0 | 1 | 0.97938 | -0.39782 | 0.4 | 1 | 1.1 | 0.9
10 | 1 | 0.0033213 | 0.0008324 | 0 | 0 | 1 | 0.97845 | -0.41619 | 0.4 | 1 | 1.1 | 0.9
12 | 1 | 0.0021093 | 0.00052864 | 0 | 0 | 1 | 0.97948 | -0.39583 | 0.4 | 1 | 1.1 | 0.9
8 | 1 | 0 | 0 | 0 | 0 | 1 | 0.97583 | -0.46699 | 0.4 | 1 | 1.1 | 0.9
18 | 1 | 0.0018531 | 0.00046442 | 0 | 0 | 1 | 0.9754 | -0.47539 | 0.4 | 1 | 1.1 | 0.9
16 | 1 | 0.001182 | 0.00029623 | 0 | 0 | 1 | 0.97603 | -0.46292 | 0.4 | 1 | 1.1 | 0.9
9 | 1 | 0 | 0 | 0 | 0 | 1 | 0.97992 | -0.38732 | 0.4 | 1 | 1.1 | 0.9
13 | 1 | 0 | 0 | 0 | 0 | 1 | 0.98048 | -0.37623 | 0.4 | 1 | 1.1 | 0.9
189 | 1 | 0 | 0 | 0 | 0 | 1 | 0.9752 | -0.47931 | 0.4 | 1 | 1.1 | 0.9
14 | 1 | 0.002051 | 0.00051404 | 0 | 0 | 1 | 0.97605 | -0.46264 | 0.4 | 1 | 1.1 | 0.9
20 | 1 | 0.0019972 | 0.00050055 | 0 | 0 | 1 | 0.98086 | -0.36889 | 0.4 | 1 | 1.1 | 0.9
11 | 1 | 0.0030481 | 0.00076392 | 0 | 0 | 1 | 0.98831 | -0.22397 | 0.4 | 1 | 1.1 | 0.9
48 | 1 | 0.0015662 | 0.00039253 | 0 | 0 | 1 | 0.98834 | -0.22334 | 0.4 | 1 | 1.1 | 0.9
49 | 1 | 0.0026366 | 0.0006608 | 0 | 0 | 1 | 0.98839 | -0.22236 | 0.4 | 1 | 1.1 | 0.9
19 | 1 | 0.00094 | 0.00023559 | 0 | 0 | 1 | 0.98091 | -0.36785 | 0.4 | 1 | 1.1 | 0.9
15 | 1 | 0.0013896 | 0.00034826 | 0 | 0 | 1 | 0.97614 | -0.46073 | 0.4 | 1 | 1.1 | 0.9
17 | 1 | 0.0012621 | 0.00031631 | 0 | 0 | 1 | 0.97621 | -0.45945 | 0.4 | 1 | 1.1 | 0.9
81 | 1 | 0.0030209 | 0.00075712 | 0 | 0 | 1 | 0.97635 | -0.45674 | 0.4 | 1 | 1.1 | 0.9
82 | 1 | 0.0022043 | 0.00055244 | 0 | 0 | 1 | 0.97648 | -0.4541 | 0.4 | 1 | 1.1 | 0.9
188 | 1 | 0.0020673 | 0.00051811 | 0 | 0 | 1 | 0.97515 | -0.48024 | 0.4 | 1 | 1.1 | 0.9
21 | 1 | 0.002268 | 0.00056842 | 0 | 0 | 1 | 0.98098 | -0.3666 | 0.4 | 1 | 1.1 | 0.9
22 | 1 | 0.0014048 | 0.00035207 | 0 | 0 | 1 | 0.98108 | -0.3646 | 0.4 | 1 | 1.1 | 0.9
23 | 1 | 0.0014736 | 0.00036933 | 0 | 0 | 1 | 0.98121 | -0.36192 | 0.4 | 1 | 1.1 | 0.9
24 | 1 | 0.0024989 | 0.00062628 | 0 | 0 | 1 | 0.98135 | -0.35924 | 0.4 | 1 | 1.1 | 0.9
25 | 1 | 0.001945 | 0.00048747 | 0 | 0 | 1 | 0.98169 | -0.3526 | 0.4 | 1 | 1.1 | 0.9
26 | 1 | 0.0018487 | 0.00046334 | 0 | 0 | 1 | 0.98205 | -0.34553 | 0.4 | 1 | 1.1 | 0.9
27 | 1 | 0.0020656 | 0.00051768 | 0 | 0 | 1 | 0.9823 | -0.34075 | 0.4 | 1 | 1.1 | 0.9
28 | 1 | 0.0035157 | 0.00088112 | 0 | 0 | 1 | 0.98268 | -0.33322 | 0.4 | 1 | 1.1 | 0.9
29 | 1 | 0.002059 | 0.00051604 | 0 | 0 | 1 | 0.98286 | -0.3298 | 0.4 | 1 | 1.1 | 0.9
30 | 1 | 0.0018886 | 0.00047332 | 0 | 0 | 1 | 0.98291 | -0.32883 | 0.4 | 1 | 1.1 | 0.9
32 | 1 | 0.0017338 | 0.00043453 | 0 | 0 | 1 | 0.98325 | -0.32223 | 0.4 | 1 | 1.1 | 0.9
31 | 1 | 0.0025873 | 0.00064843 | 0 | 0 | 1 | 0.98351 | -0.31715 | 0.4 | 1 | 1.1 | 0.9
33 | 1 | 0.002148 | 0.00053833 | 0 | 0 | 1 | 0.98396 | -0.30825 | 0.4 | 1 | 1.1 | 0.9
34 | 1 | 0 | 0 | 0 | 0 | 1 | 0.98459 | -0.29614 | 0.4 | 1 | 1.1 | 0.9
47 | 1 | 0.0028514 | 0.00071464 | 0 | 0 | 1 | 0.9857 | -0.27435 | 0.4 | 1 | 1.1 | 0.9
46 | 1 | 0.0037875 | 0.00094924 | 0 | 0 | 1 | 0.98425 | -0.30274 | 0.4 | 1 | 1.1 | 0.9
53 | 1 | 0.0017152 | 0.00042987 | 0 | 0 | 1 | 0.98597 | -0.26927 | 0.4 | 1 | 1.1 | 0.9
45 | 1 | 0.006037 | 0.001513 | 0 | 0 | 1 | 0.98405 | -0.30665 | 0.4 | 1 | 1.1 | 0.9
35 | 1 | 0.0019301 | 0.00048372 | 0 | 0 | 1 | 0.98349 | -0.3176 | 0.4 | 1 | 1.1 | 0.9
36 | 1 | 0.0018874 | 0.00047303 | 0 | 0 | 1 | 0.98337 | -0.31982 | 0.4 | 1 | 1.1 | 0.9
37 | 1 | 0.0053505 | 0.001341 | 0 | 0 | 1 | 0.98353 | -0.31674 | 0.4 | 1 | 1.1 | 0.9
38 | 1 | 0 | 0 | 0 | 0 | 1 | 0.98325 | -0.32228 | 0.4 | 1 | 1.1 | 0.9
39 | 1 | 0.0041648 | 0.0010438 | 0 | 0 | 1 | 0.98396 | -0.30825 | 0.4 | 1 | 1.1 | 0.9
40 | 1 | 0.0028008 | 0.00070194 | 0 | 0 | 1 | 0.98323 | -0.32266 | 0.4 | 1 | 1.1 | 0.9
41 | 1 | 0.0037078 | 0.00092925 | 0 | 0 | 1 | 0.98311 | -0.32503 | 0.4 | 1 | 1.1 | 0.9
43 | 1 | 0.003717 | 0.00093156 | 0 | 0 | 1 | 0.98297 | -0.32772 | 0.4 | 1 | 1.1 | 0.9
44 | 1 | 0.0037765 | 0.00094647 | 0 | 0 | 1 | 0.98294 | -0.32824 | 0.4 | 1 | 1.1 | 0.9
51 | 1 | 0.0021213 | 0.00053165 | 0 | 0 | 1 | 0.98647 | -0.25939 | 0.4 | 1 | 1.1 | 0.9
50 | 1 | 0.0028351 | 0.00071055 | 0 | 0 | 1 | 0.98852 | -0.21985 | 0.4 | 1 | 1.1 | 0.9
61 | 1 | 0.0039869 | 0.00099922 | 0 | 0 | 1 | 0.98864 | -0.21762 | 0.4 | 1 | 1.1 | 0.9
58 | 1 | 0.0024358 | 0.00061046 | 0 | 0 | 1 | 0.98865 | -0.21733 | 0.4 | 1 | 1.1 | 0.9
52 | 1 | 0.0013267 | 0.00033249 | 0 | 0 | 1 | 0.9868 | -0.25306 | 0.4 | 1 | 1.1 | 0.9
54 | 1 | 0.001682 | 0.00042156 | 0 | 0 | 1 | 0.98797 | -0.23052 | 0.4 | 1 | 1.1 | 0.9
59 | 1 | 0.0024564 | 0.00061563 | 0 | 0 | 1 | 0.98821 | -0.22569 | 0.4 | 1 | 1.1 | 0.9
57 | 1 | 0.0016629 | 0.00041677 | 0 | 0 | 1 | 0.98934 | -0.20394 | 0.4 | 1 | 1.1 | 0.9
55 | 1 | 0.0025235 | 0.00063245 | 0 | 0 | 1 | 0.98895 | -0.21155 | 0.4 | 1 | 1.1 | 0.9
56 | 1 | 0.0031514 | 0.00078982 | 0 | 0 | 1 | 0.98889 | -0.21277 | 0.4 | 1 | 1.1 | 0.9
60 | 1 | 0.0011344 | 0.00028431 | 0 | 0 | 1 | 0.99098 | -0.17232 | 0.4 | 1 | 1.1 | 0.9
62 | 1 | 0.0024253 | 0.00060783 | 0 | 0 | 1 | 0.99252 | -0.14265 | 0.4 | 1 | 1.1 | 0.9
63 | 1 | 0.0012793 | 0.00032061 | 0 | 0 | 1 | 0.99257 | -0.14177 | 0.4 | 1 | 1.1 | 0.9
64 | 1 | 0 | 0 | 0 | 0 | 1 | 0.9943 | -0.10866 | 0.4 | 1 | 1.1 | 0.9
65 | 1 | 0.0013562 | 0.00033989 | 0 | 0 | 1 | 0.99382 | -0.11783 | 0.4 | 1 | 1.1 | 0.9
66 | 1 | 0.0012058 | 0.0003022 | 0 | 0 | 1 | 0.99512 | -0.092844 | 0.4 | 1 | 1.1 | 0.9
67 | 1 | 0.0028482 | 0.00071383 | 0 | 0 | 1 | 0.99371 | -0.11998 | 0.4 | 1 | 1.1 | 0.9
98 | 1 | 0 | 0 | 0 | 0 | 1 | 0.99588 | -0.078358 | 0.4 | 1 | 1.1 | 0.9
68 | 1 | 0.0014968 | 0.00037513 | 0 | 0 | 1 | 0.99307 | -0.1323 | 0.4 | 1 | 1.1 | 0.9
135 | 1 | 0.003088 | 0.00077393 | 0 | 0 | 1 | 0.99564 | -0.082902 | 0.4 | 1 | 1.1 | 0.9
96 | 1 | 0.0016588 | 0.00041574 | 0 | 0 | 1 | 0.99772 | -0.04328 | 0.4 | 1 | 1.1 | 0.9
69 | 1 | 0.0011971 | 0.00030003 | 0 | 0 | 1 | 0.99306 | -0.1326 | 0.4 | 1 | 1.1 | 0.9
70 | 1 | 0.0027516 | 0.00068962 | 0 | 0 | 1 | 0.99258 | -0.14186 | 0.4 | 1 | 1.1 | 0.9
71 | 1 | 0.0035288 | 0.0008844 | 0 | 0 | 1 | 0.99253 | -0.14289 | 0.4 | 1 | 1.1 | 0.9
72 | 1 | 0.0033662 | 0.00084365 | 0 | 0 | 1 | 0.9923 | -0.1473 | 0.4 | 1 | 1.1 | 0.9
73 | 1 | 0.0034434 | 0.000863 | 0 | 0 | 1 | 0.99219 | -0.1493 | 0.4 | 1 | 1.1 | 0.9
74 | 1 | 0.0035773 | 0.00089655 | 0 | 0 | 1 | 0.99194 | -0.1543 | 0.4 | 1 | 1.1 | 0.9
138 | 1 | 0 | 0 | 0 | 0 | 1 | 0.99192 | -0.15467 | 0.4 | 1 | 1.1 | 0.9
77 | 1 | 0.0010223 | 0.00025622 | 0 | 0 | 1 | 0.99169 | -0.1591 | 0.4 | 1 | 1.1 | 0.9
175 | 1 | 0 | 0 | 0 | 0 | 1 | 0.99189 | -0.15522 | 0.4 | 1 | 1.1 | 0.9
75 | 1 | 0.0018534 | 0.00046451 | 0 | 0 | 1 | 0.99135 | -0.16573 | 0.4 | 1 | 1.1 | 0.9
76 | 1 | 0.0014792 | 0.00037071 | 0 | 0 | 1 | 0.99122 | -0.16829 | 0.4 | 1 | 1.1 | 0.9
78 | 1 | 0.0013966 | 0.00035001 | 0 | 0 | 1 | 0.99117 | -0.16907 | 0.4 | 1 | 1.1 | 0.9
79 | 1 | 0.0013594 | 0.00034069 | 0 | 0 | 1 | 0.99115 | -0.16956 | 0.4 | 1 | 1.1 | 0.9
80 | 1 | 0.0035378 | 0.00088664 | 0 | 0 | 1 | 0.99114 | -0.16978 | 0.4 | 1 | 1.1 | 0.9
83 | 1 | 0.0010786 | 0.00027031 | 0 | 0 | 1 | 0.97662 | -0.45141 | 0.4 | 1 | 1.1 | 0.9
84 | 1 | 0.0022005 | 0.00055151 | 0 | 0 | 1 | 0.97668 | -0.45009 | 0.4 | 1 | 1.1 | 0.9
85 | 1 | 0.0037192 | 0.00093213 | 0 | 0 | 1 | 0.97683 | -0.44724 | 0.4 | 1 | 1.1 | 0.9
86 | 1 | 0.0019948 | 0.00049995 | 0 | 0 | 1 | 0.9773 | -0.43799 | 0.4 | 1 | 1.1 | 0.9
89 | 1 | 0.0019915 | 0.00049913 | 0 | 0 | 1 | 0.9773 | -0.43798 | 0.4 | 1 | 1.1 | 0.9
87 | 1 | 0.0024235 | 0.00060738 | 0 | 0 | 1 | 0.97731 | -0.43768 | 0.4 | 1 | 1.1 | 0.9
88 | 1 | 0.002426 | 0.00060802 | 0 | 0 | 1 | 0.97761 | -0.43185 | 0.4 | 1 | 1.1 | 0.9
90 | 1 | 0.0050042 | 0.0012542 | 0 | 0 | 1 | 0.97871 | -0.41033 | 0.4 | 1 | 1.1 | 0.9
91 | 1 | 0.001896 | 0.00047519 | 0 | 0 | 1 | 0.97959 | -0.39312 | 0.4 | 1 | 1.1 | 0.9
92 | 1 | 0 | 0 | 0 | 0 | 1 | 0.9818 | -0.34995 | 0.4 | 1 | 1.1 | 0.9
93 | 1 | 0.0020212 | 0.00050656 | 0 | 0 | 1 | 0.98324 | -0.32196 | 0.4 | 1 | 1.1 | 0.9
120 | 1 | 0.0012387 | 0.00031045 | 0 | 0 | 1 | 0.98401 | -0.30691 | 0.4 | 1 | 1.1 | 0.9
118 | 1 | 0.0010377 | 0.00026007 | 0 | 0 | 1 | 0.98409 | -0.30546 | 0.4 | 1 | 1.1 | 0.9
186 | 1 | 0.0089673 | 0.0022474 | 0 | 0 | 1 | 0.98387 | -0.31014 | 0.4 | 1 | 1.1 | 0.9
185 | 1 | 0.00093957 | 0.00023548 | 0 | 0 | 1 | 0.98416 | -0.30446 | 0.4 | 1 | 1.1 | 0.9
95 | 1 | 0.0015637 | 0.00039189 | 0 | 0 | 1 | 0.99803 | -0.037458 | 0.4 | 1 | 1.1 | 0.9
97 | 1 | 0.0016554 | 0.00041488 | 0 | 0 | 1 | 0.99836 | -0.031129 | 0.4 | 1 | 1.1 | 0.9
99 | 1 | 0.0016475 | 0.00041289 | 0 | 0 | 1 | 0.99936 | -0.01214 | 0.4 | 1 | 1.1 | 0.9
190 | 3 | 0.0016129 | 0.00040423 | 0 | 0 | 1 | 1 | 0 | 0.4 | 1 | 1.1 | 0.9
124 | 1 | 0.0028238 | 0.00070772 | 0 | 0 | 1 | 0.99481 | -0.098888 | 0.4 | 1 | 1.1 | 0.9
191 | 1 | 0.0017586 | 0.00044075 | 0 | 0 | 1 | 0.99984 | -0.0031141 | 0.4 | 1 | 1.1 | 0.9
100 | 1 | 0.0015061 | 0.00037747 | 0 | 0 | 1 | 0.99371 | -0.12006 | 0.4 | 1 | 1.1 | 0.9
101 | 1 | 0.0012453 | 0.00031209 | 0 | 0 | 1 | 0.99368 | -0.12065 | 0.4 | 1 | 1.1 | 0.9
102 | 1 | 0.0012473 | 0.00031261 | 0 | 0 | 1 | 0.99377 | -0.11887 | 0.4 | 1 | 1.1 | 0.9
103 | 1 | 0.001268 | 0.0003178 | 0 | 0 | 1 | 0.99352 | -0.12368 | 0.4 | 1 | 1.1 | 0.9
104 | 1 | 0.0012462 | 0.00031234 | 0 | 0 | 1 | 0.99395 | -0.11547 | 0.4 | 1 | 1.1 | 0.9
115 | 1 | 0.0012683 | 0.00031785 | 0 | 0 | 1 | 0.99349 | -0.12437 | 0.4 | 1 | 1.1 | 0.9
121 | 1 | 0.0012473 | 0.00031261 | 0 | 0 | 1 | 0.99405 | -0.11337 | 0.4 | 1 | 1.1 | 0.9
114 | 1 | 0.0012064 | 0.00030234 | 0 | 0 | 1 | 0.99345 | -0.125 | 0.4 | 1 | 1.1 | 0.9
122 | 1 | 0 | 0 | 0 | 0 | 1 | 0.99445 | -0.1057 | 0.4 | 1 | 1.1 | 0.9
105 | 1 | 0.0012078 | 0.00030271 | 0 | 0 | 1 | 0.99331 | -0.12781 | 0.4 | 1 | 1.1 | 0.9
106 | 1 | 0.0012066 | 0.00030239 | 0 | 0 | 1 | 0.99331 | -0.12775 | 0.4 | 1 | 1.1 | 0.9
107 | 1 | 0.0012096 | 0.00030316 | 0 | 0 | 1 | 0.99332 | -0.12763 | 0.4 | 1 | 1.1 | 0.9
108 | 1 | 0.0012114 | 0.0003036 | 0 | 0 | 1 | 0.99333 | -0.12744 | 0.4 | 1 | 1.1 | 0.9
109 | 1 | 0.001263 | 0.00031653 | 0 | 0 | 1 | 0.99334 | -0.12719 | 0.4 | 1 | 1.1 | 0.9
110 | 1 | 0.0012635 | 0.00031667 | 0 | 0 | 1 | 0.99336 | -0.12687 | 0.4 | 1 | 1.1 | 0.9
111 | 1 | 0.0012047 | 0.00030192 | 0 | 0 | 1 | 0.99338 | -0.12649 | 0.4 | 1 | 1.1 | 0.9
112 | 1 | 0.0012049 | 0.00030197 | 0 | 0 | 1 | 0.9934 | -0.12605 | 0.4 | 1 | 1.1 | 0.9
113 | 1 | 0.0012074 | 0.0003026 | 0 | 0 | 1 | 0.99342 | -0.12557 | 0.4 | 1 | 1.1 | 0.9
116 | 1 | 0.002045 | 0.00051252 | 0 | 0 | 1 | 0.98456 | -0.29617 | 0.4 | 1 | 1.1 | 0.9
117 | 1 | 0.0012454 | 0.00031211 | 0 | 0 | 1 | 0.98566 | -0.27489 | 0.4 | 1 | 1.1 | 0.9
119 | 1 | 0.00082166 | 0.00020593 | 0 | 0 | 1 | 0.986 | -0.26842 | 0.4 | 1 | 1.1 | 0.9
129 | 1 | 0 | 0 | 0 | 0 | 1 | 0.98711 | -0.24698 | 0.4 | 1 | 1.1 | 0.9
130 | 1 | 0 | 0 | 0 | 0 | 1 | 0.9887 | -0.21621 | 0.4 | 1 | 1.1 | 0.9
131 | 1 | 0 | 0 | 0 | 0 | 1 | 0.98645 | -0.25982 | 0.4 | 1 | 1.1 | 0.9
132 | 1 | 0.0025544 | 0.00064019 | 0 | 0 | 1 | 0.98639 | -0.26101 | 0.4 | 1 | 1.1 | 0.9
123 | 1 | 0.0013698 | 0.0003433 | 0 | 0 | 1 | 0.99395 | -0.11522 | 0.4 | 1 | 1.1 | 0.9
125 | 1 | 0.0013754 | 0.00034472 | 0 | 0 | 1 | 0.99322 | -0.1293 | 0.4 | 1 | 1.1 | 0.9
126 | 1 | 0.0013389 | 0.00033557 | 0 | 0 | 1 | 0.99183 | -0.15596 | 0.4 | 1 | 1.1 | 0.9
127 | 1 | 0.0015929 | 0.00039921 | 0 | 0 | 1 | 0.99028 | -0.1858 | 0.4 | 1 | 1.1 | 0.9
128 | 1 | 0.0013705 | 0.00034348 | 0 | 0 | 1 | 0.99128 | -0.16669 | 0.4 | 1 | 1.1 | 0.9
133 | 1 | 0.00083689 | 0.00020974 | 0 | 0 | 1 | 0.9893 | -0.20453 | 0.4 | 1 | 1.1 | 0.9
136 | 1 | 0.0013879 | 0.00034783 | 0 | 0 | 1 | 0.99115 | -0.16914 | 0.4 | 1 | 1.1 | 0.9
137 | 1 | 0.0013452 | 0.00033713 | 0 | 0 | 1 | 0.99077 | -0.1764 | 0.4 | 1 | 1.1 | 0.9
134 | 1 | 0.0029658 | 0.00074329 | 0 | 0 | 1 | 0.98852 | -0.21973 | 0.4 | 1 | 1.1 | 0.9
169 | 1 | 0.0032348 | 0.00081073 | 0 | 0 | 1 | 0.98635 | -0.26173 | 0.4 | 1 | 1.1 | 0.9
179 | 1 | 0.0012954 | 0.00032466 | 0 | 0 | 1 | 0.98601 | -0.26828 | 0.4 | 1 | 1.1 | 0.9
168 | 1 | 0.002847 | 0.00071353 | 0 | 0 | 1 | 0.98847 | -0.22072 | 0.4 | 1 | 1.1 | 0.9
170 | 1 | 0.0023513 | 0.00058928 | 0 | 0 | 1 | 0.98626 | -0.26354 | 0.4 | 1 | 1.1 | 0.9
180 | 1 | 0.00118 | 0.00029575 | 0 | 0 | 1 | 0.98582 | -0.27209 | 0.4 | 1 | 1.1 | 0.9
161 | 1 | 0.0017916 | 0.00044902 | 0 | 0 | 1 | 0.99058 | -0.18012 | 0.4 | 1 | 1.1 | 0.9
160 | 1 | 0.0013454 | 0.00033719 | 0 | 0 | 1 | 0.99025 | -0.18656 | 0.4 | 1 | 1.1 | 0.9
141 | 1 | 0.00041867 | 0.00010493 | 0 | 0 | 1 | 0.9891 | -0.209 | 0.4 | 1 | 1.1 | 0.9
139 | 1 | 0.00035673 | 8.9406e-05 | 0 | 0 | 1 | 0.9891 | -0.20899 | 0.4 | 1 | 1.1 | 0.9
174 | 1 | 0.00037316 | 9.3522e-05 | 0 | 0 | 1 | 0.99188 | -0.15548 | 0.4 | 1 | 1.1 | 0.9
140 | 1 | 0.00046116 | 0.00011558 | 0 | 0 | 1 | 0.9891 | -0.20889 | 0.4 | 1 | 1.1 | 0.9
142 | 1 | 0 | 0 | 0 | 0 | 1 | 0.98911 | -0.20868 | 0.4 | 1 | 1.1 | 0.9
143 | 1 | 0.00044836 | 0.00011237 | 0 | 0 | 1 | 0.98912 | -0.20853 | 0.4 | 1 | 1.1 | 0.9
144 | 1 | 0.0003534 | 8.857e-05 | 0 | 0 | 1 | 0.98904 | -0.21012 | 0.4 | 1 | 1.1 | 0.9
145 | 1 | 0 | 0 | 0 | 0 | 1 | 0.98916 | -0.20765 | 0.4 | 1 | 1.1 | 0.9
177 | 1 | 0.00043825 | 0.00010984 | 0 | 0 | 1 | 0.98901 | -0.21066 | 0.4 | 1 | 1.1 | 0.9
146 | 1 | 0.00036198 | 9.0721e-05 | 0 | 0 | 1 | 0.98935 | -0.2041 | 0.4 | 1 | 1.1 | 0.9
147 | 1 | 0.0025154 | 0.00063043 | 0 | 0 | 1 | 0.98903 | -0.21033 | 0.4 | 1 | 1.1 | 0.9
178 | 1 | 0.00042289 | 0.00010599 | 0 | 0 | 1 | 0.98901 | -0.21076 | 0.4 | 1 | 1.1 | 0.9
148 | 1 | 0.0015531 | 0.00038923 | 0 | 0 | 1 | 0.98951 | -0.20104 | 0.4 | 1 | 1.1 | 0.9
165 | 1 | 0 | 0 | 0 | 0 | 1 | 0.9889 | -0.21277 | 0.4 | 1 | 1.1 | 0.9
149 | 1 | 0.0018127 | 0.00045431 | 0 | 0 | 1 | 0.9896 | -0.19921 | 0.4 | 1 | 1.1 | 0.9
163 | 1 | 0.0024729 | 0.00061978 | 0 | 0 | 1 | 0.9888 | -0.21469 | 0.4 | 1 | 1.1 | 0.9
150 | 1 | 0.0014641 | 0.00036694 | 0 | 0 | 1 | 0.9896 | -0.19914 | 0.4 | 1 | 1.1 | 0.9
151 | 1 | 0.0018676 | 0.00046807 | 0 | 0 | 1 | 0.98963 | -0.19864 | 0.4 | 1 | 1.1 | 0.9
152 | 1 | 0.001442 | 0.0003614 | 0 | 0 | 1 | 0.98965 | -0.19832 | 0.4 | 1 | 1.1 | 0.9
153 | 1 | 0.001542 | 0.00038645 | 0 | 0 | 1 | 0.98968 | -0.19771 | 0.4 | 1 | 1.1 | 0.9
154 | 1 | 0.0014786 | 0.00037058 | 0 | 0 | 1 | 0.98979 | -0.19552 | 0.4 | 1 | 1.1 | 0.9
155 | 1 | 0.0014587 | 0.00036559 | 0 | 0 | 1 | 0.99005 | -0.19043 | 0.4 | 1 | 1.1 | 0.9
156 | 1 | 0.0018251 | 0.00045741 | 0 | 0 | 1 | 0.99006 | -0.19032 | 0.4 | 1 | 1.1 | 0.9
157 | 1 | 0.0013877 | 0.00034778 | 0 | 0 | 1 | 0.9901 | -0.18952 | 0.4 | 1 | 1.1 | 0.9
158 | 1 | 0.0017983 | 0.0004507 | 0 | 0 | 1 | 0.99017 | -0.18811 | 0.4 | 1 | 1.1 | 0.9
159 | 1 | 0.0015571 | 0.00039026 | 0 | 0 | 1 | 0.9902 | -0.1876 | 0.4 | 1 | 1.1 | 0.9
162 | 1 | 0.0016125 | 0.00040412 | 0 | 0 | 1 | 0.98877 | -0.21525 | 0.4 | 1 | 1.1 | 0.9
164 | 1 | 0.0012481 | 0.00031279 | 0 | 0 | 1 | 0.98876 | -0.21558 | 0.4 | 1 | 1.1 | 0.9
166 | 1 | 0.0012467 | 0.00031245 | 0 | 0 | 1 | 0.98875 | -0.21571 | 0.4 | 1 | 1.1 | 0.9
167 | 1 | 0.0039137 | 0.00098086 | 0 | 0 | 1 | 0.98621 | -0.26455 | 0.4 | 1 | 1.1 | 0.9
173 | 1 | 0.00033197 | 8.32e-05 | 0 | 0 | 1 | 0.99187 | -0.15552 | 0.4 | 1 | 1.1 | 0.9
181 | 1 | 0.00099241 | 0.00024872 | 0 | 0 | 1 | 0.98551 | -0.27805 | 0.4 | 1 | 1.1 | 0.9
182 | 1 | 0 | 0 | 0 | 0 | 1 | 0.98509 | -0.28633 | 0.4 | 1 | 1.1 | 0.9
183 | 1 | 0.0019676 | 0.00049312 | 0 | 0 | 1 | 0.98471 | -0.29366 | 0.4 | 1 | 1.1 | 0.9
184 | 1 | 0.0090882 | 0.0022777 | 0 | 0 | 1 | 0.98417 | -0.30416 | 0.4 | 1 | 1.1 | 0.9
187 | 1 | 0.0015497 | 0.00038839 | 0 | 0 | 1 | 0.97506 | -0.48201 | 0.4 | 1 | 1.1 | 0.9
192 | 1 | 0.0055717 | 0.0013964 | 0 | 0 | 1 | 0.99975 | -0.0049005 | 0.4 | 1 | 1.1 | 0.9

## generator_data
GEN_BUS | PG | QG | QMAX | QMIN | VG | MBASE | GEN_STATUS | PMAX | PMIN
190 | 0.34432 | 0.087891 | 10 | -10 | 1 | 100 | 1 | 10 | 0

## branch_data
F_BUS | T_BUS | BR_R | BR_X | BR_B | RATE_A | RATE_B | RATE_C | TAP | SHIFT | BR_STATUS | ANGMIN | ANGMAX | P_in | Q_in | P_out | Q_out
1 | 2 | 7.2804 | 4.6595 | 1.2226e-08 | 0 | 0 | 0 | 0 | 0 | 1 | -90 | 90 | -0.003118 | -0.00078145 | 0.0031188 | 0.00078076
2 | 172 | 17.6164 | 11.2745 | 2.9583e-08 | 0 | 0 | 0 | 0 | 0 | 1 | -90 | 90 | -0.0031188 | -0.00078076 | 0.0031206 | 0.00077909
172 | 171 | 7.3447 | 4.7006 | 1.2334e-08 | 0 | 0 | 0 | 0 | 0 | 1 | -90 | 90 | -0.0031206 | -0.00077909 | 0.0031214 | 0.00077839
171 | 131 | 3.1727 | 2.0305 | 5.3278e-09 | 0 | 0 | 0 | 0 | 0 | 1 | -90 | 90 | -0.0057468 | -0.0014364 | 0.0057479 | 0.0014366
3 | 4 | 0.74007 | 0.47365 | 1.2428e-09 | 0 | 0 | 0 | 0 | 0 | 1 | -90 | 90 | 0.0086864 | 0.0021768 | -0.0086858 | -0.0021765
3 | 5 | 1.6971 | 1.0862 | 2.8499e-09 | 0 | 0 | 0 | 0 | 0 | 1 | -90 | 90 | -0.0098555 | -0.0024698 | 0.0098574 | 0.0024707
4 | 6 | 1.3856 | 0.88678 | 2.3268e-09 | 0 | 0 | 0 | 0 | 0 | 1 | -90 | 90 | 0.004446 | 0.0011139 | -0.0044457 | -0.0011139
5 | 7 | 3.9848 | 2.5503 | 6.6916e-09 | 0 | 0 | 0 | 0 | 0 | 1 | -90 | 90 | -0.0098574 | -0.0024707 | 0.0098617 | 0.0024728
6 | 10 | 3.1132 | 1.9925 | 5.2279e-09 | 0 | 0 | 0 | 0 | 0 | 1 | -90 | 90 | 0.0033216 | 0.00083216 | -0.0033213 | -0.00083241
7 | 12 | 0.86728 | 0.55506 | 1.4564e-09 | 0 | 0 | 0 | 0 | 0 | 1 | -90 | 90 | -0.0098617 | -0.0024728 | 0.0098626 | 0.0024732
12 | 9 | 3.0562 | 1.956 | 5.1322e-09 | 0 | 0 | 0 | 0 | 0 | 1 | -90 | 90 | -0.011972 | -0.0030019 | 0.011977 | 0.0030045
8 | 18 | 6.5461 | 4.1895 | 1.0993e-08 | 0 | 0 | 0 | 0 | 0 | 1 | -90 | 90 | 0.0054731 | 0.0013702 | -0.0054709 | -0.0013699
8 | 16 | 3.1755 | 2.0323 | 5.3325e-09 | 0 | 0 | 0 | 0 | 0 | 1 | -90 | 90 | -0.0054731 | -0.0013702 | 0.0054742 | 0.0013704
18 | 189 | 4.6081 | 2.9492 | 7.7382e-09 | 0 | 0 | 0 | 0 | 0 | 1 | -90 | 90 | 0.0036179 | 0.00090545 | -0.0036172 | -0.00090576
16 | 14 | 0.18058 | 0.11557 | 3.0325e-10 | 0 | 0 | 0 | 0 | 0 | 1 | -90 | 90 | -0.0066561 | -0.0016666 | 0.0066562 | 0.0016667
9 | 13 | 3.9913 | 2.5544 | 6.7024e-09 | 0 | 0 | 0 | 0 | 0 | 1 | -90 | 90 | -0.011977 | -0.0030045 | 0.011983 | 0.0030079
13 | 20 | 2.6443 | 1.6924 | 4.4405e-09 | 0 | 0 | 0 | 0 | 0 | 1 | -90 | 90 | -0.011983 | -0.0030079 | 0.011987 | 0.0030101
189 | 188 | 1.1003 | 0.70418 | 1.8477e-09 | 0 | 0 | 0 | 0 | 0 | 1 | -90 | 90 | 0.0036172 | 0.00090576 | -0.003617 | -0.00090583
14 | 15 | 0.93298 | 0.59711 | 1.5667e-09 | 0 | 0 | 0 | 0 | 0 | 1 | -90 | 90 | -0.0087072 | -0.0021807 | 0.008708 | 0.0021811
20 | 19 | 0.3205 | 0.20512 | 5.382e-10 | 0 | 0 | 0 | 0 | 0 | 1 | -90 | 90 | -0.013984 | -0.0035107 | 0.013985 | 0.0035111
11 | 48 | 0.90667 | 0.58027 | 1.5226e-09 | 0 | 0 | 0 | 0 | 0 | 1 | -90 | 90 | -0.0030481 | -0.00076393 | 0.0030482 | 0.00076384
48 | 49 | 0.92896 | 0.59453 | 1.56e-09 | 0 | 0 | 0 | 0 | 0 | 1 | -90 | 90 | -0.0046144 | -0.0011564 | 0.0046146 | 0.0011564
49 | 50 | 1.5131 | 0.96839 | 2.5409e-09 | 0 | 0 | 0 | 0 | 0 | 1 | -90 | 90 | -0.0072512 | -0.0018172 | 0.0072521 | 0.0018175
19 | 21 | 0.36093 | 0.231 | 6.0611e-10 | 0 | 0 | 0 | 0 | 0 | 1 | -90 | 90 | -0.014925 | -0.0037467 | 0.014926 | 0.0037472
15 | 17 | 0.54195 | 0.34685 | 9.1008e-10 | 0 | 0 | 0 | 0 | 0 | 1 | -90 | 90 | -0.010098 | -0.0025294 | 0.010098 | 0.0025297
17 | 81 | 1.0192 | 0.65229 | 1.7115e-09 | 0 | 0 | 0 | 0 | 0 | 1 | -90 | 90 | -0.01136 | -0.002846 | 0.011362 | 0.0028468
81 | 82 | 0.78413 | 0.50184 | 1.3168e-09 | 0 | 0 | 0 | 0 | 0 | 1 | -90 | 90 | -0.014383 | -0.0036039 | 0.014384 | 0.0036049
82 | 83 | 0.69275 | 0.44336 | 1.1633e-09 | 0 | 0 | 0 | 0 | 0 | 1 | -90 | 90 | -0.016589 | -0.0041574 | 0.016591 | 0.0041586
188 | 187 | 4.8645 | 3.1133 | 8.1689e-09 | 0 | 0 | 0 | 0 | 0 | 1 | -90 | 90 | 0.0015498 | 0.00038771 | -0.0015497 | -0.0003884
21 | 22 | 0.50148 | 0.32095 | 8.4212e-10 | 0 | 0 | 0 | 0 | 0 | 1 | -90 | 90 | -0.017194 | -0.0043156 | 0.017196 | 0.0043166
22 | 23 | 0.62228 | 0.39826 | 1.045e-09 | 0 | 0 | 0 | 0 | 0 | 1 | -90 | 90 | -0.0186 | -0.0046687 | 0.018603 | 0.0046701
23 | 24 | 0.57815 | 0.37002 | 9.7087e-10 | 0 | 0 | 0 | 0 | 0 | 1 | -90 | 90 | -0.020076 | -0.0050394 | 0.020079 | 0.005041
24 | 25 | 1.2714 | 0.81368 | 2.135e-09 | 0 | 0 | 0 | 0 | 0 | 1 | -90 | 90 | -0.022578 | -0.0056673 | 0.022585 | 0.0056716
25 | 26 | 1.2467 | 0.79787 | 2.0935e-09 | 0 | 0 | 0 | 0 | 0 | 1 | -90 | 90 | -0.02453 | -0.0061591 | 0.024538 | 0.0061642
26 | 27 | 0.78401 | 0.50176 | 1.3166e-09 | 0 | 0 | 0 | 0 | 0 | 1 | -90 | 90 | -0.026387 | -0.0066275 | 0.026393 | 0.0066313
27 | 28 | 1.1468 | 0.73396 | 1.9258e-09 | 0 | 0 | 0 | 0 | 0 | 1 | -90 | 90 | -0.028459 | -0.0071489 | 0.028469 | 0.0071553
28 | 29 | 0.46417 | 0.29707 | 7.7947e-10 | 0 | 0 | 0 | 0 | 0 | 1 | -90 | 90 | -0.031985 | -0.0080364 | 0.03199 | 0.0080397
29 | 30 | 0.12241 | 0.078344 | 2.0556e-10 | 0 | 0 | 0 | 0 | 0 | 1 | -90 | 90 | -0.034049 | -0.0085557 | 0.03405 | 0.0085567
30 | 32 | 0.79748 | 0.51039 | 1.3392e-09 | 0 | 0 | 0 | 0 | 0 | 1 | -90 | 90 | -0.035939 | -0.00903 | 0.03595 | 0.0090372
32 | 31 | 0.58557 | 0.37476 | 9.8332e-10 | 0 | 0 | 0 | 0 | 0 | 1 | -90 | 90 | -0.037684 | -0.0094717 | 0.037693 | 0.0094774
31 | 33 | 0.95981 | 0.61428 | 1.6118e-09 | 0 | 0 | 0 | 0 | 0 | 1 | -90 | 90 | -0.04028 | -0.010126 | 0.040298 | 0.010137
33 | 34 | 1.2423 | 0.79506 | 2.0861e-09 | 0 | 0 | 0 | 0 | 0 | 1 | -90 | 90 | -0.042446 | -0.010675 | 0.04247 | 0.010691
34 | 47 | 1.1919 | 0.76282 | 2.0015e-09 | 0 | 0 | 0 | 0 | 0 | 1 | -90 | 90 | -0.079665 | -0.020025 | 0.079748 | 0.020078
34 | 46 | 0.77217 | 0.49419 | 1.2967e-09 | 0 | 0 | 0 | 0 | 0 | 1 | -90 | 90 | 0.037195 | 0.0093347 | -0.037183 | -0.0093274
47 | 53 | 0.26891 | 0.1721 | 4.5157e-10 | 0 | 0 | 0 | 0 | 0 | 1 | -90 | 90 | -0.0826 | -0.020793 | 0.08262 | 0.020806
46 | 45 | 0.50754 | 0.32483 | 8.523e-10 | 0 | 0 | 0 | 0 | 0 | 1 | -90 | 90 | 0.033396 | 0.0083781 | -0.03339 | -0.0083742
53 | 51 | 0.51188 | 0.3276 | 8.5958e-10 | 0 | 0 | 0 | 0 | 0 | 1 | -90 | 90 | -0.084335 | -0.021235 | 0.084375 | 0.021261
45 | 39 | 0.25466 | 0.16298 | 4.2765e-10 | 0 | 0 | 0 | 0 | 0 | 1 | -90 | 90 | 0.027353 | 0.0068612 | -0.027351 | -0.0068599
35 | 36 | 0.60737 | 0.38872 | 1.0199e-09 | 0 | 0 | 0 | 0 | 0 | 1 | -90 | 90 | 0.015895 | 0.0039852 | -0.015893 | -0.0039842
35 | 37 | 0.2078 | 0.13299 | 3.4895e-10 | 0 | 0 | 0 | 0 | 0 | 1 | -90 | 90 | -0.017825 | -0.004469 | 0.017826 | 0.0044694
36 | 38 | 0.76169 | 0.48748 | 1.2791e-09 | 0 | 0 | 0 | 0 | 0 | 1 | -90 | 90 | 0.014006 | 0.0035112 | -0.014004 | -0.0035103
37 | 39 | 1.5899 | 1.0175 | 2.6699e-09 | 0 | 0 | 0 | 0 | 0 | 1 | -90 | 90 | -0.023176 | -0.0058103 | 0.023186 | 0.0058161
38 | 40 | 0.57699 | 0.36928 | 9.6893e-10 | 0 | 0 | 0 | 0 | 0 | 1 | -90 | 90 | 0.0028008 | 0.00070188 | -0.0028007 | -0.00070194
38 | 41 | 1.0621 | 0.67972 | 1.7835e-09 | 0 | 0 | 0 | 0 | 0 | 1 | -90 | 90 | 0.011204 | 0.0028084 | -0.011202 | -0.0028076
41 | 43 | 1.5529 | 0.99388 | 2.6078e-09 | 0 | 0 | 0 | 0 | 0 | 1 | -90 | 90 | 0.0074944 | 0.0018784 | -0.0074935 | -0.001878
43 | 44 | 0.59867 | 0.38315 | 1.0053e-09 | 0 | 0 | 0 | 0 | 0 | 1 | -90 | 90 | 0.0037765 | 0.00094644 | -0.0037764 | -0.00094648
51 | 52 | 0.32051 | 0.20513 | 5.3823e-10 | 0 | 0 | 0 | 0 | 0 | 1 | -90 | 90 | -0.086496 | -0.021792 | 0.086522 | 0.021809
50 | 61 | 0.96959 | 0.62054 | 1.6282e-09 | 0 | 0 | 0 | 0 | 0 | 1 | -90 | 90 | -0.010087 | -0.002528 | 0.010088 | 0.0025285
61 | 58 | 0.090806 | 0.058116 | 1.5249e-10 | 0 | 0 | 0 | 0 | 0 | 1 | -90 | 90 | -0.014075 | -0.0035278 | 0.014075 | 0.0035279
58 | 56 | 1.2088 | 0.77365 | 2.03e-09 | 0 | 0 | 0 | 0 | 0 | 1 | -90 | 90 | -0.016511 | -0.0041383 | 0.016515 | 0.0041404
52 | 54 | 1.1256 | 0.72041 | 1.8902e-09 | 0 | 0 | 0 | 0 | 0 | 1 | -90 | 90 | -0.087849 | -0.022142 | 0.087944 | 0.022202
54 | 59 | 0.23698 | 0.15167 | 3.9796e-10 | 0 | 0 | 0 | 0 | 0 | 1 | -90 | 90 | -0.089626 | -0.022624 | 0.089646 | 0.022637
59 | 57 | 1.0397 | 0.66542 | 1.746e-09 | 0 | 0 | 0 | 0 | 0 | 1 | -90 | 90 | -0.092103 | -0.023252 | 0.092199 | 0.023314
57 | 60 | 1.2029 | 0.76986 | 2.02e-09 | 0 | 0 | 0 | 0 | 0 | 1 | -90 | 90 | -0.11606 | -0.029299 | 0.11624 | 0.029411
57 | 55 | 1.5048 | 0.96309 | 2.527e-09 | 0 | 0 | 0 | 0 | 0 | 1 | -90 | 90 | 0.022199 | 0.0055683 | -0.022191 | -0.0055634
55 | 56 | 0.27287 | 0.17464 | 4.5822e-10 | 0 | 0 | 0 | 0 | 0 | 1 | -90 | 90 | 0.019667 | 0.0049309 | -0.019666 | -0.0049303
60 | 62 | 1.1212 | 0.71756 | 1.8828e-09 | 0 | 0 | 0 | 0 | 0 | 1 | -90 | 90 | -0.11737 | -0.029696 | 0.11754 | 0.029802
62 | 63 | 0.03275 | 0.02096 | 5.4996e-11 | 0 | 0 | 0 | 0 | 0 | 1 | -90 | 90 | -0.11996 | -0.03041 | 0.11997 | 0.030414
63 | 64 | 1.2167 | 0.77868 | 2.0431e-09 | 0 | 0 | 0 | 0 | 0 | 1 | -90 | 90 | -0.12125 | -0.030734 | 0.12144 | 0.030858
64 | 65 | 1.1625 | 0.74401 | 1.9522e-09 | 0 | 0 | 0 | 0 | 0 | 1 | -90 | 90 | 0.034987 | 0.008791 | -0.034972 | -0.0087814
64 | 66 | 0.45183 | 0.28917 | 1.5175e-09 | 0 | 0 | 0 | 0 | 0 | 1 | -90 | 90 | -0.15643 | -0.039649 | 0.15655 | 0.039725
65 | 67 | 0.28299 | 0.18111 | 4.7521e-10 | 0 | 0 | 0 | 0 | 0 | 1 | -90 | 90 | 0.033615 | 0.0084415 | -0.033612 | -0.0084394
66 | 98 | 0.41121 | 0.26317 | 2.0716e-09 | 0 | 0 | 0 | 0 | 0 | 1 | -90 | 90 | -0.15775 | -0.040027 | 0.15786 | 0.040097
67 | 68 | 1.774 | 1.1354 | 2.9791e-09 | 0 | 0 | 0 | 0 | 0 | 1 | -90 | 90 | 0.030764 | 0.0077255 | -0.030746 | -0.0077142
98 | 135 | 0.12005 | 0.076831 | 6.0478e-10 | 0 | 0 | 0 | 0 | 0 | 1 | -90 | 90 | 0.16974 | 0.043117 | -0.1697 | -0.043094
98 | 96 | 0.48107 | 0.30789 | 2.4235e-09 | 0 | 0 | 0 | 0 | 0 | 1 | -90 | 90 | -0.3276 | -0.083214 | 0.32815 | 0.083569
68 | 69 | 0.044518 | 0.028491 | 7.4757e-11 | 0 | 0 | 0 | 0 | 0 | 1 | -90 | 90 | 0.029249 | 0.0073391 | -0.029248 | -0.0073389
135 | 124 | 0.4297 | 0.27501 | 2.1647e-09 | 0 | 0 | 0 | 0 | 0 | 1 | -90 | 90 | 0.16661 | 0.04232 | -0.16648 | -0.042238
96 | 95 | 0.079608 | 0.050949 | 4.0105e-10 | 0 | 0 | 0 | 0 | 0 | 1 | -90 | 90 | -0.32981 | -0.083984 | 0.3299 | 0.084043
69 | 70 | 1.4598 | 0.93427 | 2.4514e-09 | 0 | 0 | 0 | 0 | 0 | 1 | -90 | 90 | 0.028051 | 0.0070388 | -0.028039 | -0.0070312
70 | 71 | 0.1799 | 0.11514 | 3.021e-10 | 0 | 0 | 0 | 0 | 0 | 1 | -90 | 90 | 0.025287 | 0.0063415 | -0.025286 | -0.0063408
71 | 72 | 0.89604 | 0.57346 | 1.5047e-09 | 0 | 0 | 0 | 0 | 0 | 1 | -90 | 90 | 0.021757 | 0.0054564 | -0.021753 | -0.0054536
72 | 73 | 0.47987 | 0.30711 | 8.0582e-10 | 0 | 0 | 0 | 0 | 0 | 1 | -90 | 90 | 0.018387 | 0.0046099 | -0.018385 | -0.0046089
73 | 74 | 1.4767 | 0.94506 | 2.4797e-09 | 0 | 0 | 0 | 0 | 0 | 1 | -90 | 90 | 0.014941 | 0.0037459 | -0.014938 | -0.0037439
74 | 138 | 2.3056 | 1.4756 | 3.8718e-09 | 0 | 0 | 0 | 0 | 0 | 1 | -90 | 90 | 0.00070517 | 0.00017544 | -0.00070516 | -0.00017581
74 | 77 | 1.9886 | 1.2727 | 3.3394e-09 | 0 | 0 | 0 | 0 | 0 | 1 | -90 | 90 | 0.010655 | 0.0026719 | -0.010653 | -0.0026706
138 | 175 | 3.4595 | 2.214 | 5.8094e-09 | 0 | 0 | 0 | 0 | 0 | 1 | -90 | 90 | 0.00070516 | 0.00017581 | -0.00070514 | -0.00017637
77 | 75 | 3.0318 | 1.9403 | 5.0912e-09 | 0 | 0 | 0 | 0 | 0 | 1 | -90 | 90 | 0.0096306 | 0.0024144 | -0.0096276 | -0.002413
175 | 174 | 1.6298 | 1.0431 | 2.7369e-09 | 0 | 0 | 0 | 0 | 0 | 1 | -90 | 90 | 0.00070514 | 0.00017637 | -0.00070513 | -0.00017664
75 | 76 | 1.4536 | 0.93031 | 2.441e-09 | 0 | 0 | 0 | 0 | 0 | 1 | -90 | 90 | 0.0077742 | 0.0019485 | -0.0077732 | -0.0019481
76 | 78 | 0.5465 | 0.34976 | 9.1772e-10 | 0 | 0 | 0 | 0 | 0 | 1 | -90 | 90 | 0.0062941 | 0.0015774 | -0.0062938 | -0.0015773
78 | 79 | 0.44034 | 0.28182 | 7.3946e-10 | 0 | 0 | 0 | 0 | 0 | 1 | -90 | 90 | 0.0048973 | 0.0012273 | -0.0048971 | -0.0012273
79 | 80 | 0.26578 | 0.1701 | 4.4631e-10 | 0 | 0 | 0 | 0 | 0 | 1 | -90 | 90 | 0.0035378 | 0.00088663 | -0.0035377 | -0.00088665
83 | 84 | 0.31948 | 0.20447 | 5.365e-10 | 0 | 0 | 0 | 0 | 0 | 1 | -90 | 90 | -0.017669 | -0.0044289 | 0.01767 | 0.0044296
84 | 85 | 0.61334 | 0.39254 | 1.03e-09 | 0 | 0 | 0 | 0 | 0 | 1 | -90 | 90 | -0.019871 | -0.0049811 | 0.019874 | 0.0049828
85 | 86 | 1.6789 | 1.0745 | 2.8193e-09 | 0 | 0 | 0 | 0 | 0 | 1 | -90 | 90 | -0.023593 | -0.0059149 | 0.023603 | 0.0059213
86 | 89 | 0.0012197 | 0.00078061 | 2.0482e-12 | 0 | 0 | 0 | 0 | 0 | 1 | -90 | 90 | -0.025598 | -0.0064212 | 0.025598 | 0.0064212
89 | 87 | 0.046381 | 0.029684 | 7.7886e-11 | 0 | 0 | 0 | 0 | 0 | 1 | -90 | 90 | -0.02759 | -0.0069204 | 0.02759 | 0.0069206
87 | 88 | 0.83293 | 0.53307 | 1.3987e-09 | 0 | 0 | 0 | 0 | 0 | 1 | -90 | 90 | -0.030013 | -0.007528 | 0.030022 | 0.0075332
88 | 90 | 2.8462 | 1.8216 | 4.7796e-09 | 0 | 0 | 0 | 0 | 0 | 1 | -90 | 90 | -0.032448 | -0.0081412 | 0.032481 | 0.0081621
90 | 91 | 1.976 | 1.2647 | 3.3183e-09 | 0 | 0 | 0 | 0 | 0 | 1 | -90 | 90 | -0.037485 | -0.0094163 | 0.037516 | 0.0094357
91 | 92 | 4.7322 | 3.0286 | 7.9467e-09 | 0 | 0 | 0 | 0 | 0 | 1 | -90 | 90 | -0.039412 | -0.0099108 | 0.039493 | 0.0099622
92 | 93 | 3.0787 | 1.9703 | 5.1699e-09 | 0 | 0 | 0 | 0 | 0 | 1 | -90 | 90 | -0.039493 | -0.0099621 | 0.039546 | 0.0099955
93 | 120 | 1.5786 | 1.0103 | 2.6509e-09 | 0 | 0 | 0 | 0 | 0 | 1 | -90 | 90 | -0.041568 | -0.010502 | 0.041598 | 0.010521
120 | 118 | 0.14813 | 0.094802 | 2.4875e-10 | 0 | 0 | 0 | 0 | 0 | 1 | -90 | 90 | -0.042836 | -0.010831 | 0.042839 | 0.010833
118 | 116 | 0.92483 | 0.59189 | 1.553e-09 | 0 | 0 | 0 | 0 | 0 | 1 | -90 | 90 | -0.043877 | -0.011093 | 0.043897 | 0.011106
186 | 185 | 2.7496 | 1.7598 | 4.6174e-09 | 0 | 0 | 0 | 0 | 0 | 1 | -90 | 90 | -0.0089672 | -0.0022474 | 0.0089697 | 0.0022485
185 | 184 | 0.1329 | 0.085056 | 2.2317e-10 | 0 | 0 | 0 | 0 | 0 | 1 | -90 | 90 | -0.0099092 | -0.002484 | 0.0099094 | 0.0024841
95 | 97 | 0.086194 | 0.055164 | 4.3423e-10 | 0 | 0 | 0 | 0 | 0 | 1 | -90 | 90 | -0.33147 | -0.084435 | 0.33157 | 0.0845
97 | 99 | 0.25763 | 0.16488 | 1.2979e-09 | 0 | 0 | 0 | 0 | 0 | 1 | -90 | 90 | -0.33322 | -0.084915 | 0.33353 | 0.08511
99 | 190 | 0.16415 | 0.10506 | 8.2698e-10 | 0 | 0 | 0 | 0 | 0 | 1 | -90 | 90 | -0.33518 | -0.085523 | 0.33537 | 0.085649
190 | 191 | 1.9036 | 1.2183 | 3.1967e-09 | 0 | 0 | 0 | 0 | 0 | 1 | -90 | 90 | 0.0073319 | 0.0018376 | -0.0073308 | -0.0018372
124 | 122 | 0.18621 | 0.11917 | 9.3807e-10 | 0 | 0 | 0 | 0 | 0 | 1 | -90 | 90 | 0.16366 | 0.04153 | -0.1636 | -0.041496
191 | 192 | 1.4365 | 0.91938 | 2.4123e-09 | 0 | 0 | 0 | 0 | 0 | 1 | -90 | 90 | 0.0055721 | 0.0013965 | -0.0055717 | -0.0013964
100 | 101 | 0.16193 | 0.10363 | 2.7192e-10 | 0 | 0 | 0 | 0 | 0 | 1 | -90 | 90 | 0.015971 | 0.0040039 | -0.015971 | -0.0040036
100 | 102 | 0.30274 | 0.19375 | 5.0838e-10 | 0 | 0 | 0 | 0 | 0 | 1 | -90 | 90 | -0.017477 | -0.0043813 | 0.017478 | 0.0043819
101 | 103 | 0.90964 | 0.58217 | 1.5275e-09 | 0 | 0 | 0 | 0 | 0 | 1 | -90 | 90 | 0.014725 | 0.0036915 | -0.014723 | -0.0036903
102 | 104 | 0.80413 | 0.51464 | 1.3503e-09 | 0 | 0 | 0 | 0 | 0 | 1 | -90 | 90 | -0.018726 | -0.0046945 | 0.018729 | 0.0046963
103 | 115 | 0.22873 | 0.14638 | 3.8409e-10 | 0 | 0 | 0 | 0 | 0 | 1 | -90 | 90 | 0.013455 | 0.0033725 | -0.013455 | -0.0033723
104 | 121 | 0.46486 | 0.29751 | 7.8063e-10 | 0 | 0 | 0 | 0 | 0 | 1 | -90 | 90 | -0.019975 | -0.0050087 | 0.019977 | 0.0050099
115 | 114 | 0.22861 | 0.14631 | 3.839e-10 | 0 | 0 | 0 | 0 | 0 | 1 | -90 | 90 | 0.012187 | 0.0030544 | -0.012186 | -0.0030542
121 | 122 | 1.6016 | 1.025 | 2.6895e-09 | 0 | 0 | 0 | 0 | 0 | 1 | -90 | 90 | -0.021224 | -0.0053225 | 0.021232 | 0.0053272
114 | 113 | 0.22885 | 0.14647 | 3.843e-10 | 0 | 0 | 0 | 0 | 0 | 1 | -90 | 90 | 0.01098 | 0.0027519 | -0.01098 | -0.0027517
122 | 123 | 0.29858 | 0.19109 | 1.0028e-09 | 0 | 0 | 0 | 0 | 0 | 1 | -90 | 90 | 0.14237 | 0.036169 | -0.14231 | -0.036127
105 | 106 | 0.22893 | 0.14652 | 3.8444e-10 | 0 | 0 | 0 | 0 | 0 | 1 | -90 | 90 | -0.0012078 | -0.00030271 | 0.0012078 | 0.00030267
106 | 107 | 0.21964 | 0.14057 | 3.6883e-10 | 0 | 0 | 0 | 0 | 0 | 1 | -90 | 90 | -0.0024144 | -0.00060506 | 0.0024144 | 0.00060504
107 | 108 | 0.2289 | 0.14649 | 3.8438e-10 | 0 | 0 | 0 | 0 | 0 | 1 | -90 | 90 | -0.003624 | -0.0009082 | 0.003624 | 0.00090818
108 | 109 | 0.22951 | 0.14688 | 3.854e-10 | 0 | 0 | 0 | 0 | 0 | 1 | -90 | 90 | -0.0048354 | -0.0012118 | 0.0048355 | 0.0012118
109 | 110 | 0.22911 | 0.14663 | 3.8474e-10 | 0 | 0 | 0 | 0 | 0 | 1 | -90 | 90 | -0.0060985 | -0.0015283 | 0.0060986 | 0.0015283
110 | 111 | 0.228 | 0.14592 | 3.8288e-10 | 0 | 0 | 0 | 0 | 0 | 1 | -90 | 90 | -0.0073621 | -0.001845 | 0.0073622 | 0.0018451
111 | 112 | 0.22916 | 0.14666 | 3.8482e-10 | 0 | 0 | 0 | 0 | 0 | 1 | -90 | 90 | -0.0085669 | -0.002147 | 0.0085671 | 0.0021471
112 | 113 | 0.21712 | 0.13895 | 3.646e-10 | 0 | 0 | 0 | 0 | 0 | 1 | -90 | 90 | -0.0097719 | -0.002449 | 0.0097722 | 0.0024491
116 | 117 | 2.0265 | 1.297 | 3.4031e-09 | 0 | 0 | 0 | 0 | 0 | 1 | -90 | 90 | -0.045942 | -0.011618 | 0.045989 | 0.011648
117 | 119 | 0.60002 | 0.38402 | 1.0076e-09 | 0 | 0 | 0 | 0 | 0 | 1 | -90 | 90 | -0.047234 | -0.01196 | 0.047249 | 0.011969
119 | 129 | 1.9599 | 1.2543 | 3.2912e-09 | 0 | 0 | 0 | 0 | 0 | 1 | -90 | 90 | -0.04807 | -0.012175 | 0.04812 | 0.012207
129 | 130 | 1.4957 | 0.95725 | 2.5117e-09 | 0 | 0 | 0 | 0 | 0 | 1 | -90 | 90 | -0.090428 | -0.022832 | 0.090561 | 0.022917
129 | 131 | 3.6738 | 2.3512 | 6.1692e-09 | 0 | 0 | 0 | 0 | 0 | 1 | -90 | 90 | 0.015259 | 0.0038233 | -0.015249 | -0.0038179
129 | 132 | 2.2689 | 1.4521 | 3.8101e-09 | 0 | 0 | 0 | 0 | 0 | 1 | -90 | 90 | 0.02705 | 0.0068022 | -0.027031 | -0.006791
130 | 134 | 2.6565 | 1.7002 | 4.461e-09 | 0 | 0 | 0 | 0 | 0 | 1 | -90 | 90 | 0.0058139 | 0.0014569 | -0.0058129 | -0.0014567
130 | 133 | 0.53434 | 0.34198 | 8.9731e-10 | 0 | 0 | 0 | 0 | 0 | 1 | -90 | 90 | -0.096375 | -0.024374 | 0.096429 | 0.024409
131 | 169 | 0.87449 | 0.55967 | 1.4685e-09 | 0 | 0 | 0 | 0 | 0 | 1 | -90 | 90 | 0.0095013 | 0.0023814 | -0.0095004 | -0.002381
132 | 179 | 1.2981 | 0.83079 | 2.1799e-09 | 0 | 0 | 0 | 0 | 0 | 1 | -90 | 90 | 0.024477 | 0.0061508 | -0.024469 | -0.0061456
123 | 125 | 0.44588 | 0.28536 | 7.4876e-10 | 0 | 0 | 0 | 0 | 0 | 1 | -90 | 90 | 0.14094 | 0.035784 | -0.14084 | -0.035723
125 | 126 | 0.85076 | 0.54448 | 1.4287e-09 | 0 | 0 | 0 | 0 | 0 | 1 | -90 | 90 | 0.13947 | 0.035378 | -0.13929 | -0.035264
126 | 127 | 1.3373 | 0.85587 | 2.2457e-09 | 0 | 0 | 0 | 0 | 0 | 1 | -90 | 90 | 0.099089 | 0.025164 | -0.098947 | -0.025073
126 | 128 | 1.2193 | 0.78032 | 2.0475e-09 | 0 | 0 | 0 | 0 | 0 | 1 | -90 | 90 | 0.03886 | 0.0097644 | -0.03884 | -0.0097519
127 | 133 | 0.85103 | 0.54466 | 1.4291e-09 | 0 | 0 | 0 | 0 | 0 | 1 | -90 | 90 | 0.097354 | 0.024674 | -0.097266 | -0.024618
128 | 136 | 0.28822 | 0.18446 | 4.84e-10 | 0 | 0 | 0 | 0 | 0 | 1 | -90 | 90 | 0.03747 | 0.0094084 | -0.037465 | -0.0094056
136 | 137 | 0.88672 | 0.5675 | 1.489e-09 | 0 | 0 | 0 | 0 | 0 | 1 | -90 | 90 | 0.036078 | 0.0090578 | -0.036065 | -0.00905
137 | 161 | 0.47152 | 0.30177 | 7.9181e-10 | 0 | 0 | 0 | 0 | 0 | 1 | -90 | 90 | 0.03472 | 0.0087128 | -0.034714 | -0.008709
134 | 168 | 1.5168 | 0.97078 | 2.5472e-09 | 0 | 0 | 0 | 0 | 0 | 1 | -90 | 90 | 0.0028472 | 0.00071337 | -0.002847 | -0.00071354
169 | 170 | 1.2657 | 0.81005 | 2.1255e-09 | 0 | 0 | 0 | 0 | 0 | 1 | -90 | 90 | 0.0062656 | 0.0015702 | -0.0062651 | -0.0015701
179 | 180 | 0.71611 | 0.45831 | 1.2025e-09 | 0 | 0 | 0 | 0 | 0 | 1 | -90 | 90 | 0.023173 | 0.005821 | -0.023169 | -0.0058184
170 | 167 | 1.1147 | 0.71344 | 1.872e-09 | 0 | 0 | 0 | 0 | 0 | 1 | -90 | 90 | 0.0039138 | 0.0009808 | -0.0039136 | -0.00098087
180 | 181 | 1.1827 | 0.75691 | 1.986e-09 | 0 | 0 | 0 | 0 | 0 | 1 | -90 | 90 | 0.021989 | 0.0055226 | -0.021983 | -0.0055188
161 | 160 | 0.86144 | 0.55132 | 1.4466e-09 | 0 | 0 | 0 | 0 | 0 | 1 | -90 | 90 | 0.032922 | 0.0082599 | -0.032912 | -0.0082536
160 | 159 | 0.14367 | 0.091949 | 2.4126e-10 | 0 | 0 | 0 | 0 | 0 | 1 | -90 | 90 | 0.031567 | 0.0079164 | -0.031565 | -0.0079155
141 | 139 | 0.091689 | 0.058681 | 1.5397e-10 | 0 | 0 | 0 | 0 | 0 | 1 | -90 | 90 | -0.00041867 | -0.00010493 | 0.00041867 | 0.00010491
139 | 140 | 0.5575 | 0.3568 | 9.3618e-10 | 0 | 0 | 0 | 0 | 0 | 1 | -90 | 90 | -0.0007754 | -0.00019432 | 0.00077541 | 0.00019423
174 | 173 | 0.51807 | 0.33156 | 8.6997e-10 | 0 | 0 | 0 | 0 | 0 | 1 | -90 | 90 | 0.00033197 | 8.3115e-05 | -0.00033197 | -8.32e-05
140 | 142 | 0.74065 | 0.47402 | 1.2438e-09 | 0 | 0 | 0 | 0 | 0 | 1 | -90 | 90 | -0.0012366 | -0.00030981 | 0.0012366 | 0.0003097
142 | 143 | 0.26899 | 0.17215 | 4.517e-10 | 0 | 0 | 0 | 0 | 0 | 1 | -90 | 90 | -0.0024512 | -0.00061269 | 0.0024512 | 0.00061266
142 | 144 | 5.1845 | 3.3181 | 8.7062e-09 | 0 | 0 | 0 | 0 | 0 | 1 | -90 | 90 | 0.0012146 | 0.00030299 | -0.0012146 | -0.00030379
143 | 145 | 1.3231 | 0.8468 | 2.2219e-09 | 0 | 0 | 0 | 0 | 0 | 1 | -90 | 90 | -0.0028996 | -0.00072503 | 0.0028997 | 0.00072489
144 | 177 | 2.7563 | 1.764 | 4.6286e-09 | 0 | 0 | 0 | 0 | 0 | 1 | -90 | 90 | 0.00086117 | 0.00021522 | -0.00086114 | -0.00021566
145 | 146 | 1.2992 | 0.83148 | 2.1817e-09 | 0 | 0 | 0 | 0 | 0 | 1 | -90 | 90 | -0.011998 | -0.0030052 | 0.012 | 0.0030063
145 | 147 | 1.2921 | 0.82693 | 2.1698e-09 | 0 | 0 | 0 | 0 | 0 | 1 | -90 | 90 | 0.0090982 | 0.0022803 | -0.0090971 | -0.0022798
177 | 178 | 0.99841 | 0.63898 | 1.6766e-09 | 0 | 0 | 0 | 0 | 0 | 1 | -90 | 90 | 0.00042289 | 0.00010582 | -0.00042289 | -0.00010599
146 | 148 | 1.0848 | 0.69429 | 1.8217e-09 | 0 | 0 | 0 | 0 | 0 | 1 | -90 | 90 | -0.012362 | -0.003097 | 0.012364 | 0.003098
147 | 165 | 1.6207 | 1.0372 | 2.7215e-09 | 0 | 0 | 0 | 0 | 0 | 1 | -90 | 90 | 0.0065816 | 0.0016494 | -0.0065809 | -0.0016491
148 | 149 | 0.57685 | 0.36918 | 9.6868e-10 | 0 | 0 | 0 | 0 | 0 | 1 | -90 | 90 | -0.013917 | -0.0034872 | 0.013918 | 0.0034879
165 | 163 | 1.2811 | 0.8199 | 2.1513e-09 | 0 | 0 | 0 | 0 | 0 | 1 | -90 | 90 | 0.0065809 | 0.0016491 | -0.0065803 | -0.001649
149 | 150 | 0.020863 | 0.013352 | 3.5034e-11 | 0 | 0 | 0 | 0 | 0 | 1 | -90 | 90 | -0.015731 | -0.0039422 | 0.015731 | 0.0039423
163 | 162 | 0.60021 | 0.38414 | 1.0079e-09 | 0 | 0 | 0 | 0 | 0 | 1 | -90 | 90 | 0.0041073 | 0.0010292 | -0.0041072 | -0.0010292
150 | 151 | 0.12557 | 0.080367 | 2.1087e-10 | 0 | 0 | 0 | 0 | 0 | 1 | -90 | 90 | -0.017195 | -0.0043092 | 0.017195 | 0.0043094
151 | 152 | 0.075013 | 0.048009 | 1.2597e-10 | 0 | 0 | 0 | 0 | 0 | 1 | -90 | 90 | -0.019063 | -0.0047775 | 0.019063 | 0.0047777
152 | 153 | 0.12943 | 0.082836 | 2.1735e-10 | 0 | 0 | 0 | 0 | 0 | 1 | -90 | 90 | -0.020505 | -0.0051391 | 0.020506 | 0.0051394
153 | 154 | 0.43636 | 0.27927 | 7.3277e-10 | 0 | 0 | 0 | 0 | 0 | 1 | -90 | 90 | -0.022048 | -0.0055259 | 0.02205 | 0.0055273
154 | 155 | 0.95059 | 0.60838 | 1.5963e-09 | 0 | 0 | 0 | 0 | 0 | 1 | -90 | 90 | -0.023529 | -0.0058979 | 0.023534 | 0.0059014
155 | 156 | 0.01923 | 0.012307 | 3.2292e-11 | 0 | 0 | 0 | 0 | 0 | 1 | -90 | 90 | -0.024993 | -0.006267 | 0.024993 | 0.006267
156 | 157 | 0.13192 | 0.084427 | 2.2153e-10 | 0 | 0 | 0 | 0 | 0 | 1 | -90 | 90 | -0.026818 | -0.0067244 | 0.026819 | 0.0067251
157 | 158 | 0.21898 | 0.14015 | 3.6773e-10 | 0 | 0 | 0 | 0 | 0 | 1 | -90 | 90 | -0.028207 | -0.0070729 | 0.028209 | 0.007074
158 | 159 | 0.075695 | 0.048445 | 1.2711e-10 | 0 | 0 | 0 | 0 | 0 | 1 | -90 | 90 | -0.030007 | -0.0075247 | 0.030008 | 0.0075252
162 | 164 | 0.57426 | 0.36753 | 9.6434e-10 | 0 | 0 | 0 | 0 | 0 | 1 | -90 | 90 | 0.0024948 | 0.0006251 | -0.0024947 | -0.00062517
164 | 166 | 0.46584 | 0.29814 | 7.8227e-10 | 0 | 0 | 0 | 0 | 0 | 1 | -90 | 90 | 0.0012467 | 0.00031238 | -0.0012467 | -0.00031245
181 | 182 | 1.7181 | 1.0996 | 2.8852e-09 | 0 | 0 | 0 | 0 | 0 | 1 | -90 | 90 | 0.02099 | 0.0052701 | -0.020982 | -0.0052651
182 | 183 | 1.5217 | 0.97387 | 2.5553e-09 | 0 | 0 | 0 | 0 | 0 | 1 | -90 | 90 | 0.020982 | 0.0052651 | -0.020975 | -0.0052606
183 | 184 | 2.3989 | 1.5353 | 4.0284e-09 | 0 | 0 | 0 | 0 | 0 | 1 | -90 | 90 | 0.019007 | 0.0047675 | -0.018998 | -0.0047618