## bus_data
BUS_I | BUS_TYPE | Pd | Qd | Gs | Bs | area | Vm | Va | baseKV | zone | Vmax | Vmin
1 | 1 | 0.037937 | 0.0095079 | 0 | 0 | 1 | 0.97538 | -0.47544 | 0.4 | 1 | 1.1 | 0.9
2 | 1 | 0.0059634 | 0.0014946 | 0 | 0 | 1 | 0.97534 | -0.47619 | 0.4 | 1 | 1.1 | 0.9
3 | 1 | 0.0064384 | 0.0016136 | 0 | 0 | 1 | 0.97612 | -0.46084 | 0.4 | 1 | 1.1 | 0.9
5 | 1 | 0.0013242 | 0.00033187 | 0 | 0 | 1 | 0.97698 | -0.44397 | 0.4 | 1 | 1.1 | 0.9
4 | 3 | 0.0064782 | 0.0016236 | 0 | 0 | 1 | 1 | 0 | 0.4 | 1 | 1.1 | 0.9
48 | 1 | 0.0069923 | 0.0017524 | 0 | 0 | 1 | 0.99964 | -0.0068167 | 0.4 | 1 | 1.1 | 0.9
11 | 1 | 0.005786 | 0.0014501 | 0 | 0 | 1 | 0.97731 | -0.43743 | 0.4 | 1 | 1.1 | 0.9
97 | 1 | 0.010368 | 0.0025984 | 0 | 0 | 1 | 0.99748 | -0.047759 | 0.4 | 1 | 1.1 | 0.9
22 | 1 | 0 | 0 | 0 | 0 | 1 | 0.9781 | -0.42197 | 0.4 | 1 | 1.1 | 0.9
6 | 1 | 0.010548 | 0.0026435 | 0 | 0 | 1 | 0.98888 | -0.21338 | 0.4 | 1 | 1.1 | 0.9
7 | 1 | 0.0014289 | 0.00035811 | 0 | 0 | 1 | 0.98885 | -0.21391 | 0.4 | 1 | 1.1 | 0.9
8 | 1 | 0.0023523 | 0.00058953 | 0 | 0 | 1 | 0.98916 | -0.2079 | 0.4 | 1 | 1.1 | 0.9
9 | 1 | 0.0013751 | 0.00034463 | 0 | 0 | 1 | 0.98883 | -0.21428 | 0.4 | 1 | 1.1 | 0.9
10 | 1 | 0.0032123 | 0.00080509 | 0 | 0 | 1 | 0.9894 | -0.20335 | 0.4 | 1 | 1.1 | 0.9
12 | 1 | 0.001428 | 0.0003579 | 0 | 0 | 1 | 0.98882 | -0.21459 | 0.4 | 1 | 1.1 | 0.9
18 | 1 | 0.011644 | 0.0029182 | 0 | 0 | 1 | 0.98974 | -0.19659 | 0.4 | 1 | 1.1 | 0.9
90 | 1 | 0.0025008 | 0.00062677 | 0 | 0 | 1 | 0.98867 | -0.21738 | 0.4 | 1 | 1.1 | 0.9
25 | 1 | 0.0038083 | 0.00095444 | 0 | 0 | 1 | 0.9898 | -0.19553 | 0.4 | 1 | 1.1 | 0.9
24 | 1 | 0.004982 | 0.0012486 | 0 | 0 | 1 | 0.97772 | -0.42937 | 0.4 | 1 | 1.1 | 0.9
20 | 1 | 0.0033486 | 0.00083923 | 0 | 0 | 1 | 0.97833 | -0.41747 | 0.4 | 1 | 1.1 | 0.9
55 | 1 | 0 | 0 | 0 | 0 | 1 | 0.98853 | -0.22025 | 0.4 | 1 | 1.1 | 0.9
13 | 1 | 0.0014554 | 0.00036477 | 0 | 0 | 1 | 0.99118 | -0.16878 | 0.4 | 1 | 1.1 | 0.9
14 | 1 | 0.0055587 | 0.0013931 | 0 | 0 | 1 | 0.99183 | -0.15621 | 0.4 | 1 | 1.1 | 0.9
15 | 1 | 0.0029204 | 0.00073193 | 0 | 0 | 1 | 0.99092 | -0.17378 | 0.4 | 1 | 1.1 | 0.9
16 | 1 | 0.004292 | 0.0010757 | 0 | 0 | 1 | 0.99212 | -0.15059 | 0.4 | 1 | 1.1 | 0.9
17 | 1 | 0.002014 | 0.00050475 | 0 | 0 | 1 | 0.99041 | -0.18372 | 0.4 | 1 | 1.1 | 0.9
19 | 1 | 0 | 0 | 0 | 0 | 1 | 0.99316 | -0.13047 | 0.4 | 1 | 1.1 | 0.9
65 | 1 | 0 | 0 | 0 | 0 | 1 | 0.99385 | -0.11722 | 0.4 | 1 | 1.1 | 0.9
71 | 1 | 0.0047911 | 0.0012008 | 0 | 0 | 1 | 0.98991 | -0.19305 | 0.4 | 1 | 1.1 | 0.9
66 | 1 | 0 | 0 | 0 | 0 | 1 | 0.9936 | -0.12214 | 0.4 | 1 | 1.1 | 0.9
92 | 1 | 0.013308 | 0.0033352 | 0 | 0 | 1 | 0.99401 | -0.11412 | 0.4 | 1 | 1.1 | 0.9
72 | 1 | 0.0055423 | 0.001389 | 0 | 0 | 1 | 0.98936 | -0.20356 | 0.4 | 1 | 1.1 | 0.9
21 | 1 | 0.003189 | 0.00079924 | 0 | 0 | 1 | 0.9796 | -0.39259 | 0.4 | 1 | 1.1 | 0.9
23 | 1 | 0 | 0 | 0 | 0 | 1 | 0.9806 | -0.37313 | 0.4 | 1 | 1.1 | 0.9
99 | 1 | 0.0032944 | 0.00082566 | 0 | 0 | 1 | 0.98046 | -0.37589 | 0.4 | 1 | 1.1 | 0.9
28 | 1 | 0.0075467 | 0.0018914 | 0 | 0 | 1 | 0.98069 | -0.37123 | 0.4 | 1 | 1.1 | 0.9
100 | 1 | 0.0049039 | 0.001229 | 0 | 0 | 1 | 0.97772 | -0.42941 | 0.4 | 1 | 1.1 | 0.9
137 | 1 | 0.002953 | 0.00074008 | 0 | 0 | 1 | 0.98042 | -0.37653 | 0.4 | 1 | 1.1 | 0.9
26 | 1 | 0.0048837 | 0.001224 | 0 | 0 | 1 | 0.98089 | -0.36746 | 0.4 | 1 | 1.1 | 0.9
27 | 1 | 0.0051159 | 0.0012822 | 0 | 0 | 1 | 0.98261 | -0.33383 | 0.4 | 1 | 1.1 | 0.9
29 | 1 | 0 | 0 | 0 | 0 | 1 | 0.98324 | -0.32156 | 0.4 | 1 | 1.1 | 0.9
36 | 1 | 0.0058011 | 0.0014539 | 0 | 0 | 1 | 0.98258 | -0.3346 | 0.4 | 1 | 1.1 | 0.9
49 | 1 | 0.005721 | 0.0014338 | 0 | 0 | 1 | 0.98367 | -0.3132 | 0.4 | 1 | 1.1 | 0.9
35 | 1 | 0.017073 | 0.0042789 | 0 | 0 | 1 | 0.98247 | -0.33661 | 0.4 | 1 | 1.1 | 0.9
50 | 1 | 0.0052002 | 0.0013033 | 0 | 0 | 1 | 0.98413 | -0.3044 | 0.4 | 1 | 1.1 | 0.9
30 | 1 | 0.0024832 | 0.00062234 | 0 | 0 | 1 | 0.98477 | -0.29201 | 0.4 | 1 | 1.1 | 0.9
31 | 1 | 0.0018077 | 0.00045304 | 0 | 0 | 1 | 0.98466 | -0.29414 | 0.4 | 1 | 1.1 | 0.9
32 | 1 | 0.0065788 | 0.0016488 | 0 | 0 | 1 | 0.98481 | -0.29118 | 0.4 | 1 | 1.1 | 0.9
33 | 1 | 0.00097791 | 0.00024509 | 0 | 0 | 1 | 0.98462 | -0.295 | 0.4 | 1 | 1.1 | 0.9
34 | 1 | 0.0048598 | 0.001218 | 0 | 0 | 1 | 0.98508 | -0.2859 | 0.4 | 1 | 1.1 | 0.9
46 | 1 | 0.0033643 | 0.00084318 | 0 | 0 | 1 | 0.98459 | -0.29555 | 0.4 | 1 | 1.1 | 0.9
58 | 1 | 0.0049625 | 0.0012437 | 0 | 0 | 1 | 0.98508 | -0.28588 | 0.4 | 1 | 1.1 | 0.9
45 | 1 | 0.0013529 | 0.00033907 | 0 | 0 | 1 | 0.98458 | -0.29565 | 0.4 | 1 | 1.1 | 0.9
57 | 1 | 0 | 0 | 0 | 0 | 1 | 0.98547 | -0.27833 | 0.4 | 1 | 1.1 | 0.9
37 | 1 | 0.0098797 | 0.0024761 | 0 | 0 | 1 | 0.98216 | -0.34283 | 0.4 | 1 | 1.1 | 0.9
38 | 1 | 0.0022524 | 0.00056451 | 0 | 0 | 1 | 0.98186 | -0.34866 | 0.4 | 1 | 1.1 | 0.9
132 | 1 | 0 | 0 | 0 | 0 | 1 | 0.98145 | -0.35667 | 0.4 | 1 | 1.1 | 0.9
133 | 1 | 0 | 0 | 0 | 0 | 1 | 0.98144 | -0.35676 | 0.4 | 1 | 1.1 | 0.9
134 | 1 | 0 | 0 | 0 | 0 | 1 | 0.98121 | -0.36142 | 0.4 | 1 | 1.1 | 0.9
39 | 1 | 0.0021254 | 0.00053267 | 0 | 0 | 1 | 0.98691 | -0.25045 | 0.4 | 1 | 1.1 | 0.9
40 | 1 | 0.029475 | 0.0073871 | 0 | 0 | 1 | 0.98674 | -0.25381 | 0.4 | 1 | 1.1 | 0.9
41 | 1 | 0 | 0 | 0 | 0 | 1 | 0.98783 | -0.23264 | 0.4 | 1 | 1.1 | 0.9
42 | 1 | 0.0018814 | 0.00047152 | 0 | 0 | 1 | 0.98635 | -0.26122 | 0.4 | 1 | 1.1 | 0.9
43 | 1 | 0.0026283 | 0.0006587 | 0 | 0 | 1 | 0.98837 | -0.22228 | 0.4 | 1 | 1.1 | 0.9
56 | 1 | 0.018583 | 0.0046574 | 0 | 0 | 1 | 0.98575 | -0.27289 | 0.4 | 1 | 1.1 | 0.9
67 | 1 | 0.0024865 | 0.00062318 | 0 | 0 | 1 | 0.98874 | -0.21501 | 0.4 | 1 | 1.1 | 0.9
62 | 1 | 0 | 0 | 0 | 0 | 1 | 0.99109 | -0.16985 | 0.4 | 1 | 1.1 | 0.9
47 | 1 | 0.003096 | 0.00077594 | 0 | 0 | 1 | 0.98455 | -0.29635 | 0.4 | 1 | 1.1 | 0.9
96 | 1 | 0.0079117 | 0.0019829 | 0 | 0 | 1 | 0.99721 | -0.052898 | 0.4 | 1 | 1.1 | 0.9
51 | 1 | 0.0038665 | 0.00096904 | 0 | 0 | 1 | 0.98433 | -0.30038 | 0.4 | 1 | 1.1 | 0.9
59 | 1 | 0.0038801 | 0.00097245 | 0 | 0 | 1 | 0.98455 | -0.29618 | 0.4 | 1 | 1.1 | 0.9
52 | 1 | 0.0033214 | 0.00083243 | 0 | 0 | 1 | 0.98802 | -0.23015 | 0.4 | 1 | 1.1 | 0.9
53 | 1 | 0 | 0 | 0 | 0 | 1 | 0.98827 | -0.22515 | 0.4 | 1 | 1.1 | 0.9
54 | 1 | 0.0020064 | 0.00050284 | 0 | 0 | 1 | 0.98801 | -0.23036 | 0.4 | 1 | 1.1 | 0.9
60 | 1 | 0.0054384 | 0.001363 | 0 | 0 | 1 | 0.99311 | -0.13121 | 0.4 | 1 | 1.1 | 0.9
61 | 1 | 0 | 0 | 0 | 0 | 1 | 0.99449 | -0.10479 | 0.4 | 1 | 1.1 | 0.9
63 | 1 | 0.015691 | 0.0039324 | 0 | 0 | 1 | 0.99405 | -0.11336 | 0.4 | 1 | 1.1 | 0.9
64 | 1 | 0 | 0 | 0 | 0 | 1 | 0.99565 | -0.082694 | 0.4 | 1 | 1.1 | 0.9
98 | 1 | 0.013389 | 0.0033556 | 0 | 0 | 1 | 0.99392 | -0.11587 | 0.4 | 1 | 1.1 | 0.9
95 | 1 | 0.0075924 | 0.0019028 | 0 | 0 | 1 | 0.99485 | -0.097946 | 0.4 | 1 | 1.1 | 0.9
68 | 1 | 0.0099473 | 0.002493 | 0 | 0 | 1 | 0.99348 | -0.12433 | 0.4 | 1 | 1.1 | 0.9
94 | 1 | 0.013088 | 0.0032803 | 0 | 0 | 1 | 0.99473 | -0.1004 | 0.4 | 1 | 1.1 | 0.9
93 | 1 | 0.0033736 | 0.0008455 | 0 | 0 | 1 | 0.99461 | -0.1027 | 0.4 | 1 | 1.1 | 0.9
69 | 1 | 0.0036828 | 0.00092301 | 0 | 0 | 1 | 0.98249 | -0.33726 | 0.4 | 1 | 1.1 | 0.9
70 | 1 | 0 | 0 | 0 | 0 | 1 | 0.98255 | -0.33603 | 0.4 | 1 | 1.1 | 0.9
77 | 1 | 0.0059766 | 0.0014979 | 0 | 0 | 1 | 0.98265 | -0.33405 | 0.4 | 1 | 1.1 | 0.9
76 | 1 | 0 | 0 | 0 | 0 | 1 | 0.98616 | -0.26568 | 0.4 | 1 | 1.1 | 0.9
79 | 1 | 0.0011585 | 0.00029035 | 0 | 0 | 1 | 0.9867 | -0.25506 | 0.4 | 1 | 1.1 | 0.9
88 | 1 | 0.0017032 | 0.00042685 | 0 | 0 | 1 | 0.98458 | -0.29646 | 0.4 | 1 | 1.1 | 0.9
101 | 1 | 0 | 0 | 0 | 0 | 1 | 0.98288 | -0.32958 | 0.4 | 1 | 1.1 | 0.9
73 | 1 | 0.0041805 | 0.0010477 | 0 | 0 | 1 | 0.9886 | -0.2184 | 0.4 | 1 | 1.1 | 0.9
74 | 1 | 0.0017377 | 0.00043552 | 0 | 0 | 1 | 0.98754 | -0.23886 | 0.4 | 1 | 1.1 | 0.9
75 | 1 | 0.003787 | 0.00094912 | 0 | 0 | 1 | 0.98718 | -0.24573 | 0.4 | 1 | 1.1 | 0.9
78 | 1 | 0.0011797 | 0.00029565 | 0 | 0 | 1 | 0.98701 | -0.24921 | 0.4 | 1 | 1.1 | 0.9
87 | 1 | 0 | 0 | 0 | 0 | 1 | 0.98444 | -0.2992 | 0.4 | 1 | 1.1 | 0.9
102 | 1 | 0.0025878 | 0.00064856 | 0 | 0 | 1 | 0.98297 | -0.32785 | 0.4 | 1 | 1.1 | 0.9
80 | 1 | 0.001492 | 0.00037394 | 0 | 0 | 1 | 0.98317 | -0.32399 | 0.4 | 1 | 1.1 | 0.9
81 | 1 | 0.0027712 | 0.00069453 | 0 | 0 | 1 | 0.98301 | -0.32699 | 0.4 | 1 | 1.1 | 0.9
82 | 1 | 0 | 0 | 0 | 0 | 1 | 0.9837 | -0.31363 | 0.4 | 1 | 1.1 | 0.9
83 | 1 | 0.00076631 | 0.00019206 | 0 | 0 | 1 | 0.98297 | -0.32773 | 0.4 | 1 | 1.1 | 0.9
84 | 1 | 0.0012086 | 0.00030291 | 0 | 0 | 1 | 0.98405 | -0.30677 | 0.4 | 1 | 1.1 | 0.9
85 | 1 | 0.0053858 | 0.0013498 | 0 | 0 | 1 | 0.98352 | -0.31716 | 0.4 | 1 | 1.1 | 0.9
111 | 1 | 0.0017865 | 0.00044773 | 0 | 0 | 1 | 0.98295 | -0.32824 | 0.4 | 1 | 1.1 | 0.9
86 | 1 | 0.0012214 | 0.00030611 | 0 | 0 | 1 | 0.98426 | -0.30266 | 0.4 | 1 | 1.1 | 0.9
108 | 1 | 0.0022595 | 0.00056627 | 0 | 0 | 1 | 0.98351 | -0.31717 | 0.4 | 1 | 1.1 | 0.9
112 | 1 | 0.0010829 | 0.00027139 | 0 | 0 | 1 | 0.98268 | -0.33344 | 0.4 | 1 | 1.1 | 0.9
109 | 1 | 0.0011899 | 0.00029822 | 0 | 0 | 1 | 0.98351 | -0.31732 | 0.4 | 1 | 1.1 | 0.9
89 | 1 | 0.0015551 | 0.00038975 | 0 | 0 | 1 | 0.98413 | -0.3051 | 0.4 | 1 | 1.1 | 0.9
107 | 1 | 0.0037509 | 0.00094007 | 0 | 0 | 1 | 0.98377 | -0.31216 | 0.4 | 1 | 1.1 | 0.9
106 | 1 | 0.0025205 | 0.0006317 | 0 | 0 | 1 | 0.98357 | -0.31604 | 0.4 | 1 | 1.1 | 0.9
103 | 1 | 0.0012484 | 0.00031288 | 0 | 0 | 1 | 0.98311 | -0.32508 | 0.4 | 1 | 1.1 | 0.9
104 | 1 | 0 | 0 | 0 | 0 | 1 | 0.98341 | -0.31927 | 0.4 | 1 | 1.1 | 0.9
105 | 1 | 0.00091063 | 0.00022823 | 0 | 0 | 1 | 0.98351 | -0.31721 | 0.4 | 1 | 1.1 | 0.9
110 | 1 | 0.00068162 | 0.00017083 | 0 | 0 | 1 | 0.9835 | -0.31742 | 0.4 | 1 | 1.1 | 0.9
113 | 1 | 0.00093686 | 0.0002348 | 0 | 0 | 1 | 0.98267 | -0.33364 | 0.4 | 1 | 1.1 | 0.9
114 | 1 | 0.0015412 | 0.00038625 | 0 | 0 | 1 | 0.98254 | -0.33618 | 0.4 | 1 | 1.1 | 0.9
115 | 1 | 0.0056003 | 0.0014036 | 0 | 0 | 1 | 0.98246 | -0.33777 | 0.4 | 1 | 1.1 | 0.9
116 | 1 | 0.0013274 | 0.00033267 | 0 | 0 | 1 | 0.98237 | -0.33947 | 0.4 | 1 | 1.1 | 0.9
117 | 1 | 0.0013274 | 0.00033267 | 0 | 0 | 1 | 0.98235 | -0.33995 | 0.4 | 1 | 1.1 | 0.9
123 | 1 | 0.00093981 | 0.00023554 | 0 | 0 | 1 | 0.98225 | -0.34192 | 0.4 | 1 | 1.1 | 0.9
122 | 1 | 0.001119 | 0.00028044 | 0 | 0 | 1 | 0.98222 | -0.34243 | 0.4 | 1 | 1.1 | 0.9
118 | 1 | 0.00085779 | 0.00021498 | 0 | 0 | 1 | 0.98221 | -0.34277 | 0.4 | 1 | 1.1 | 0.9
119 | 1 | 0.0026074 | 0.00065348 | 0 | 0 | 1 | 0.98219 | -0.3431 | 0.4 | 1 | 1.1 | 0.9
120 | 1 | 0.00084081 | 0.00021073 | 0 | 0 | 1 | 0.98222 | -0.34248 | 0.4 | 1 | 1.1 | 0.9
121 | 1 | 0.00073406 | 0.00018397 | 0 | 0 | 1 | 0.98218 | -0.3432 | 0.4 | 1 | 1.1 | 0.9
124 | 1 | 0.0019357 | 0.00048513 | 0 | 0 | 1 | 0.98023 | -0.38059 | 0.4 | 1 | 1.1 | 0.9
126 | 1 | 0 | 0 | 0 | 0 | 1 | 0.98028 | -0.37963 | 0.4 | 1 | 1.1 | 0.9
127 | 1 | 0.0022789 | 0.00057114 | 0 | 0 | 1 | 0.98034 | -0.37835 | 0.4 | 1 | 1.1 | 0.9
128 | 1 | 0.0012178 | 0.00030521 | 0 | 0 | 1 | 0.98047 | -0.37585 | 0.4 | 1 | 1.1 | 0.9
129 | 1 | 0.0018482 | 0.00046319 | 0 | 0 | 1 | 0.98052 | -0.3749 | 0.4 | 1 | 1.1 | 0.9
130 | 1 | 0.004241 | 0.0010629 | 0 | 0 | 1 | 0.9807 | -0.37127 | 0.4 | 1 | 1.1 | 0.9
131 | 1 | 0.0042387 | 0.0010623 | 0 | 0 | 1 | 0.98088 | -0.36781 | 0.4 | 1 | 1.1 | 0.9
135 | 1 | 0.0014868 | 0.00037262 | 0 | 0 | 1 | 0.98142 | -0.35721 | 0.4 | 1 | 1.1 | 0.9

## generator_data
GEN_BUS | PG | QG | QMAX | QMIN | VG | MBASE | GEN_STATUS | PMAX | PMIN
4 | 0.5193 | 0.13271 | 10 | -10 | 1 | 100 | 1 | 10 | 0

## branch_data
F_BUS | T_BUS | BR_R | BR_X | BR_B | RATE_A | RATE_B | RATE_C | TAP | SHIFT | BR_STATUS | ANGMIN | ANGMAX | P_in | Q_in | P_out | Q_out
1 | 2 | 0.53425 | 0.34192 | 8.9715e-10 | 0 | 0 | 0 | 0 | 0 | 1 | -90 | 90 | 0.0059635 | 0.0014947 | -0.0059633 | -0.0014946
1 | 3 | 1.4188 | 0.90805 | 2.3826e-09 | 0 | 0 | 0 | 0 | 0 | 1 | -90 | 90 | -0.0439 | -0.011003 | 0.043931 | 0.011022
3 | 5 | 1.4326 | 0.91688 | 2.4058e-09 | 0 | 0 | 0 | 0 | 0 | 1 | -90 | 90 | -0.050369 | -0.012636 | 0.050409 | 0.012662
5 | 11 | 0.54174 | 0.34671 | 9.0973e-10 | 0 | 0 | 0 | 0 | 0 | 1 | -90 | 90 | -0.051734 | -0.012993 | 0.05175 | 0.013004
4 | 48 | 0.060332 | 0.038613 | 4.0526e-10 | 0 | 0 | 0 | 0 | 0 | 1 | -90 | 90 | 0.51283 | 0.13108 | -0.51266 | -0.13097
48 | 97 | 0.36652 | 0.23457 | 2.4619e-09 | 0 | 0 | 0 | 0 | 0 | 1 | -90 | 90 | 0.50566 | 0.12922 | -0.50466 | -0.12858
11 | 22 | 1.1531 | 0.73799 | 1.9364e-09 | 0 | 0 | 0 | 0 | 0 | 1 | -90 | 90 | -0.057536 | -0.014454 | 0.057578 | 0.014481
97 | 96 | 0.046865 | 0.029994 | 3.148e-10 | 0 | 0 | 0 | 0 | 0 | 1 | -90 | 90 | 0.4943 | 0.12598 | -0.49417 | -0.12591
22 | 24 | 3.2077 | 2.0529 | 5.3866e-09 | 0 | 0 | 0 | 0 | 0 | 1 | -90 | 90 | 0.0098893 | 0.0024794 | -0.0098858 | -0.0024777
22 | 20 | 0.28668 | 0.18348 | 4.8142e-10 | 0 | 0 | 0 | 0 | 0 | 1 | -90 | 90 | -0.067467 | -0.01696 | 0.067482 | 0.016969
6 | 7 | 0.19474 | 0.12463 | 3.2701e-10 | 0 | 0 | 0 | 0 | 0 | 1 | -90 | 90 | 0.012066 | 0.0030237 | -0.012065 | -0.0030235
6 | 8 | 1.0613 | 0.67924 | 1.7822e-09 | 0 | 0 | 0 | 0 | 0 | 1 | -90 | 90 | -0.022613 | -0.0056672 | 0.022619 | 0.0056708
7 | 9 | 0.14888 | 0.095283 | 2.5001e-10 | 0 | 0 | 0 | 0 | 0 | 1 | -90 | 90 | 0.010636 | 0.0026654 | -0.010636 | -0.0026653
8 | 10 | 0.80066 | 0.51242 | 1.3445e-09 | 0 | 0 | 0 | 0 | 0 | 1 | -90 | 90 | -0.024971 | -0.0062603 | 0.024977 | 0.0062637
9 | 12 | 0.15006 | 0.096038 | 2.5199e-10 | 0 | 0 | 0 | 0 | 0 | 1 | -90 | 90 | 0.0092611 | 0.0023207 | -0.009261 | -0.0023206
10 | 18 | 1.0524 | 0.67352 | 1.7672e-09 | 0 | 0 | 0 | 0 | 0 | 1 | -90 | 90 | -0.028189 | -0.0070688 | 0.028198 | 0.0070744
12 | 90 | 1.5588 | 0.99763 | 2.6176e-09 | 0 | 0 | 0 | 0 | 0 | 1 | -90 | 90 | 0.0078329 | 0.0019627 | -0.0078319 | -0.0019623
18 | 25 | 0.11743 | 0.075158 | 1.972e-10 | 0 | 0 | 0 | 0 | 0 | 1 | -90 | 90 | -0.039842 | -0.0099926 | 0.039844 | 0.0099938
90 | 55 | 2.3589 | 1.5097 | 3.9612e-09 | 0 | 0 | 0 | 0 | 0 | 1 | -90 | 90 | 0.005331 | 0.0013356 | -0.0053303 | -0.0013355
25 | 17 | 1.1893 | 0.76117 | 1.9972e-09 | 0 | 0 | 0 | 0 | 0 | 1 | -90 | 90 | -0.043652 | -0.010948 | 0.043677 | 0.010964
24 | 100 | 0.03582 | 0.022925 | 6.0151e-11 | 0 | 0 | 0 | 0 | 0 | 1 | -90 | 90 | 0.0049038 | 0.0012291 | -0.0049038 | -0.0012291
20 | 21 | 1.5124 | 0.96794 | 2.5397e-09 | 0 | 0 | 0 | 0 | 0 | 1 | -90 | 90 | -0.07083 | -0.017809 | 0.070915 | 0.017862
55 | 53 | 4.023 | 2.5747 | 6.7558e-09 | 0 | 0 | 0 | 0 | 0 | 1 | -90 | 90 | 0.0053303 | 0.0013355 | -0.0053291 | -0.0013354
13 | 14 | 1.1078 | 0.70896 | 1.8602e-09 | 0 | 0 | 0 | 0 | 0 | 1 | -90 | 90 | -0.0501 | -0.012586 | 0.05013 | 0.012605
13 | 15 | 0.45312 | 0.28999 | 7.609e-10 | 0 | 0 | 0 | 0 | 0 | 1 | -90 | 90 | 0.048644 | 0.012222 | -0.048633 | -0.012214
14 | 16 | 0.44555 | 0.28515 | 7.482e-10 | 0 | 0 | 0 | 0 | 0 | 1 | -90 | 90 | -0.055688 | -0.013999 | 0.055703 | 0.014008
15 | 17 | 0.95744 | 0.61276 | 1.6078e-09 | 0 | 0 | 0 | 0 | 0 | 1 | -90 | 90 | 0.045712 | 0.011482 | -0.045691 | -0.011469
16 | 19 | 1.4846 | 0.95013 | 2.493e-09 | 0 | 0 | 0 | 0 | 0 | 1 | -90 | 90 | -0.059995 | -0.015084 | 0.060053 | 0.01512
19 | 65 | 0.40727 | 0.26065 | 1.3678e-09 | 0 | 0 | 0 | 0 | 0 | 1 | -90 | 90 | -0.14472 | -0.036597 | 0.14481 | 0.036656
19 | 71 | 3.2828 | 2.101 | 5.5126e-09 | 0 | 0 | 0 | 0 | 0 | 1 | -90 | 90 | 0.084667 | 0.021477 | -0.084413 | -0.021315
65 | 66 | 2.1889 | 1.4009 | 3.6758e-09 | 0 | 0 | 0 | 0 | 0 | 1 | -90 | 90 | 0.0099507 | 0.0024947 | -0.0099483 | -0.0024935
65 | 92 | 0.089249 | 0.057119 | 5.9949e-10 | 0 | 0 | 0 | 0 | 0 | 1 | -90 | 90 | -0.15476 | -0.039151 | 0.15479 | 0.039165
71 | 72 | 0.58273 | 0.37295 | 9.7856e-10 | 0 | 0 | 0 | 0 | 0 | 1 | -90 | 90 | 0.079622 | 0.020114 | -0.079582 | -0.020089
66 | 68 | 0.97347 | 0.62302 | 1.6347e-09 | 0 | 0 | 0 | 0 | 0 | 1 | -90 | 90 | 0.0099483 | 0.0024935 | -0.0099473 | -0.002493
92 | 93 | 0.30283 | 0.19381 | 2.0341e-09 | 0 | 0 | 0 | 0 | 0 | 1 | -90 | 90 | -0.16809 | -0.042501 | 0.16819 | 0.042559
72 | 73 | 0.88285 | 0.56502 | 1.4825e-09 | 0 | 0 | 0 | 0 | 0 | 1 | -90 | 90 | 0.074039 | 0.0187 | -0.073987 | -0.018666
21 | 23 | 1.1342 | 0.72589 | 1.9046e-09 | 0 | 0 | 0 | 0 | 0 | 1 | -90 | 90 | -0.074104 | -0.018661 | 0.074173 | 0.018705
23 | 99 | 1.9057 | 1.2196 | 3.2001e-09 | 0 | 0 | 0 | 0 | 0 | 1 | -90 | 90 | 0.0062482 | 0.0015659 | -0.0062474 | -0.0015657
23 | 28 | 0.10222 | 0.065421 | 1.7166e-10 | 0 | 0 | 0 | 0 | 0 | 1 | -90 | 90 | -0.080421 | -0.020271 | 0.080428 | 0.020276
99 | 137 | 0.93408 | 0.59781 | 1.5686e-09 | 0 | 0 | 0 | 0 | 0 | 1 | -90 | 90 | 0.002953 | 0.00074 | -0.0029529 | -0.0007401
28 | 26 | 0.18541 | 0.11867 | 3.1136e-10 | 0 | 0 | 0 | 0 | 0 | 1 | -90 | 90 | -0.087975 | -0.022167 | 0.087991 | 0.022177
26 | 27 | 1.5695 | 1.0045 | 2.6355e-09 | 0 | 0 | 0 | 0 | 0 | 1 | -90 | 90 | -0.092874 | -0.023401 | 0.093024 | 0.023497
27 | 29 | 0.54419 | 0.34828 | 9.1384e-10 | 0 | 0 | 0 | 0 | 0 | 1 | -90 | 90 | -0.09814 | -0.024779 | 0.098198 | 0.024816
29 | 36 | 1.0801 | 0.69126 | 1.8138e-09 | 0 | 0 | 0 | 0 | 0 | 1 | -90 | 90 | 0.052323 | 0.013137 | -0.052291 | -0.013117
29 | 49 | 0.24184 | 0.15478 | 8.1223e-10 | 0 | 0 | 0 | 0 | 0 | 1 | -90 | 90 | -0.15052 | -0.037953 | 0.15058 | 0.037992
36 | 35 | 0.18801 | 0.12033 | 3.1572e-10 | 0 | 0 | 0 | 0 | 0 | 1 | -90 | 90 | 0.046489 | 0.011663 | -0.046485 | -0.01166
49 | 50 | 0.2453 | 0.15699 | 1.6477e-09 | 0 | 0 | 0 | 0 | 0 | 1 | -90 | 90 | -0.1563 | -0.039425 | 0.15637 | 0.039467
35 | 37 | 0.91535 | 0.58582 | 1.5371e-09 | 0 | 0 | 0 | 0 | 0 | 1 | -90 | 90 | 0.029412 | 0.0073811 | -0.029403 | -0.0073757
50 | 51 | 0.10852 | 0.069456 | 7.2897e-10 | 0 | 0 | 0 | 0 | 0 | 1 | -90 | 90 | -0.16157 | -0.040771 | 0.1616 | 0.040791
30 | 31 | 0.87255 | 0.55843 | 1.4653e-09 | 0 | 0 | 0 | 0 | 0 | 1 | -90 | 90 | 0.010601 | 0.002657 | -0.010599 | -0.0026565
30 | 32 | 0.27578 | 0.1765 | 4.631e-10 | 0 | 0 | 0 | 0 | 0 | 1 | -90 | 90 | -0.013084 | -0.0032794 | 0.013084 | 0.0032797
31 | 33 | 0.42669 | 0.27308 | 7.1652e-10 | 0 | 0 | 0 | 0 | 0 | 1 | -90 | 90 | 0.0087918 | 0.0022034 | -0.0087914 | -0.0022033
32 | 34 | 1.1677 | 0.74733 | 1.9609e-09 | 0 | 0 | 0 | 0 | 0 | 1 | -90 | 90 | -0.019663 | -0.0049285 | 0.019668 | 0.0049315
33 | 46 | 0.30605 | 0.19588 | 5.1395e-10 | 0 | 0 | 0 | 0 | 0 | 1 | -90 | 90 | 0.0078135 | 0.0019582 | -0.0078133 | -0.0019581
34 | 58 | 0.0039425 | 0.0025232 | 6.6204e-12 | 0 | 0 | 0 | 0 | 0 | 1 | -90 | 90 | -0.024528 | -0.0061495 | 0.024528 | 0.0061495
46 | 45 | 0.097317 | 0.062283 | 1.6342e-10 | 0 | 0 | 0 | 0 | 0 | 1 | -90 | 90 | 0.004449 | 0.0011149 | -0.004449 | -0.0011149
58 | 57 | 1.1135 | 0.71264 | 1.8699e-09 | 0 | 0 | 0 | 0 | 0 | 1 | -90 | 90 | -0.02949 | -0.0073932 | 0.029501 | 0.0073998
45 | 47 | 0.97504 | 0.62403 | 1.6374e-09 | 0 | 0 | 0 | 0 | 0 | 1 | -90 | 90 | 0.0030961 | 0.00077585 | -0.003096 | -0.00077595
57 | 56 | 0.11976 | 0.076647 | 8.0444e-10 | 0 | 0 | 0 | 0 | 0 | 1 | -90 | 90 | -0.19903 | -0.050245 | 0.19908 | 0.050279
57 | 59 | 0.46037 | 0.29464 | 3.0923e-09 | 0 | 0 | 0 | 0 | 0 | 1 | -90 | 90 | 0.16952 | 0.042846 | -0.16938 | -0.042753
37 | 38 | 1.2907 | 0.82605 | 2.1674e-09 | 0 | 0 | 0 | 0 | 0 | 1 | -90 | 90 | 0.019524 | 0.0048996 | -0.019518 | -0.0048963
38 | 132 | 2.0067 | 1.2843 | 3.3698e-09 | 0 | 0 | 0 | 0 | 0 | 1 | -90 | 90 | 0.017266 | 0.0043318 | -0.017259 | -0.0043279
132 | 133 | 0.25898 | 0.16575 | 4.349e-10 | 0 | 0 | 0 | 0 | 0 | 1 | -90 | 90 | 0.0014868 | 0.00037239 | -0.0014868 | -0.00037243
132 | 134 | 1.2982 | 0.83085 | 2.18e-09 | 0 | 0 | 0 | 0 | 0 | 1 | -90 | 90 | 0.015773 | 0.0039555 | -0.015769 | -0.0039535
133 | 135 | 1.2962 | 0.82959 | 2.1767e-09 | 0 | 0 | 0 | 0 | 0 | 1 | -90 | 90 | 0.0014868 | 0.00037243 | -0.0014867 | -0.00037262
134 | 131 | 1.7495 | 1.1197 | 2.9379e-09 | 0 | 0 | 0 | 0 | 0 | 1 | -90 | 90 | 0.015769 | 0.0039535 | -0.015764 | -0.0039507
39 | 40 | 0.059291 | 0.037946 | 3.9826e-10 | 0 | 0 | 0 | 0 | 0 | 1 | -90 | 90 | 0.24926 | 0.062948 | -0.24922 | -0.062922
39 | 41 | 0.31101 | 0.19905 | 2.0891e-09 | 0 | 0 | 0 | 0 | 0 | 1 | -90 | 90 | -0.25138 | -0.06348 | 0.2516 | 0.063618
40 | 42 | 0.14786 | 0.094633 | 9.9321e-10 | 0 | 0 | 0 | 0 | 0 | 1 | -90 | 90 | 0.21974 | 0.055535 | -0.21966 | -0.055485
41 | 43 | 0.18127 | 0.11601 | 1.2176e-09 | 0 | 0 | 0 | 0 | 0 | 1 | -90 | 90 | -0.2516 | -0.063618 | 0.25172 | 0.063697
42 | 56 | 0.23461 | 0.15015 | 1.5759e-09 | 0 | 0 | 0 | 0 | 0 | 1 | -90 | 90 | 0.21778 | 0.055014 | -0.21766 | -0.054936
43 | 67 | 0.12592 | 0.080586 | 8.4579e-10 | 0 | 0 | 0 | 0 | 0 | 1 | -90 | 90 | -0.25435 | -0.064356 | 0.25444 | 0.064413
67 | 62 | 0.77711 | 0.49735 | 5.2199e-09 | 0 | 0 | 0 | 0 | 0 | 1 | -90 | 90 | -0.25693 | -0.065036 | 0.25748 | 0.065393
62 | 60 | 0.66781 | 0.4274 | 4.4857e-09 | 0 | 0 | 0 | 0 | 0 | 1 | -90 | 90 | -0.25748 | -0.065392 | 0.25796 | 0.065699
96 | 64 | 0.27569 | 0.17644 | 1.8519e-09 | 0 | 0 | 0 | 0 | 0 | 1 | -90 | 90 | 0.48626 | 0.12392 | -0.48556 | -0.12348
51 | 59 | 0.11065 | 0.070816 | 7.4324e-10 | 0 | 0 | 0 | 0 | 0 | 1 | -90 | 90 | -0.16547 | -0.04176 | 0.1655 | 0.041781
52 | 53 | 4.1051 | 2.6273 | 6.8936e-09 | 0 | 0 | 0 | 0 | 0 | 1 | -90 | 90 | -0.0053278 | -0.0013352 | 0.0053291 | 0.0013354
52 | 54 | 0.47117 | 0.30155 | 7.9121e-10 | 0 | 0 | 0 | 0 | 0 | 1 | -90 | 90 | 0.0020064 | 0.00050278 | -0.0020064 | -0.00050285
60 | 61 | 0.44869 | 0.28716 | 3.0139e-09 | 0 | 0 | 0 | 0 | 0 | 1 | -90 | 90 | -0.2634 | -0.067062 | 0.26374 | 0.067277
61 | 63 | 1.306 | 0.83583 | 2.1931e-09 | 0 | 0 | 0 | 0 | 0 | 1 | -90 | 90 | 0.029093 | 0.0072963 | -0.029081 | -0.0072889
61 | 64 | 0.33835 | 0.21654 | 2.2727e-09 | 0 | 0 | 0 | 0 | 0 | 1 | -90 | 90 | -0.29283 | -0.074573 | 0.29314 | 0.074773
63 | 98 | 0.82994 | 0.53116 | 1.3937e-09 | 0 | 0 | 0 | 0 | 0 | 1 | -90 | 90 | 0.01339 | 0.0033564 | -0.013389 | -0.0033556
64 | 95 | 0.35418 | 0.22668 | 2.3791e-09 | 0 | 0 | 0 | 0 | 0 | 1 | -90 | 90 | 0.19242 | 0.048704 | -0.19228 | -0.048614
95 | 94 | 0.059361 | 0.037991 | 3.9873e-10 | 0 | 0 | 0 | 0 | 0 | 1 | -90 | 90 | 0.18469 | 0.046711 | -0.18467 | -0.046697
94 | 93 | 0.059789 | 0.038265 | 4.0161e-10 | 0 | 0 | 0 | 0 | 0 | 1 | -90 | 90 | 0.17158 | 0.043417 | -0.17156 | -0.043405
69 | 70 | 1.4533 | 0.93013 | 2.4405e-09 | 0 | 0 | 0 | 0 | 0 | 1 | -90 | 90 | -0.0036828 | -0.00092302 | 0.003683 | 0.00092292
70 | 77 | 2.3231 | 1.4868 | 3.9011e-09 | 0 | 0 | 0 | 0 | 0 | 1 | -90 | 90 | -0.003683 | -0.00092292 | 0.0036834 | 0.00092277
77 | 101 | 2.0021 | 1.2813 | 3.362e-09 | 0 | 0 | 0 | 0 | 0 | 1 | -90 | 90 | -0.0096599 | -0.0024207 | 0.009662 | 0.0024217
76 | 79 | 0.75135 | 0.48086 | 1.2617e-09 | 0 | 0 | 0 | 0 | 0 | 1 | -90 | 90 | -0.061793 | -0.015552 | 0.061824 | 0.015572
76 | 88 | 2.1741 | 1.3914 | 3.6508e-09 | 0 | 0 | 0 | 0 | 0 | 1 | -90 | 90 | 0.061793 | 0.015552 | -0.061702 | -0.015494
79 | 78 | 0.40673 | 0.26031 | 6.8302e-10 | 0 | 0 | 0 | 0 | 0 | 1 | -90 | 90 | -0.062983 | -0.015862 | 0.063 | 0.015874
88 | 87 | 0.19853 | 0.12706 | 3.3339e-10 | 0 | 0 | 0 | 0 | 0 | 1 | -90 | 90 | 0.059999 | 0.015068 | -0.059991 | -0.015063
101 | 102 | 0.7743 | 0.49555 | 1.3003e-09 | 0 | 0 | 0 | 0 | 0 | 1 | -90 | 90 | -0.009662 | -0.0024217 | 0.0096628 | 0.002422
73 | 74 | 1.2885 | 0.82465 | 2.1638e-09 | 0 | 0 | 0 | 0 | 0 | 1 | -90 | 90 | 0.069806 | 0.017618 | -0.069738 | -0.017575
74 | 75 | 0.44321 | 0.28365 | 7.4426e-10 | 0 | 0 | 0 | 0 | 0 | 1 | -90 | 90 | 0.068 | 0.017139 | -0.067978 | -0.017125
75 | 78 | 0.23796 | 0.1523 | 3.9961e-10 | 0 | 0 | 0 | 0 | 0 | 1 | -90 | 90 | 0.064191 | 0.016176 | -0.06418 | -0.016169
87 | 89 | 1.1514 | 0.73689 | 1.9335e-09 | 0 | 0 | 0 | 0 | 0 | 1 | -90 | 90 | 0.02226 | 0.0055873 | -0.022254 | -0.0055835
87 | 86 | 0.39879 | 0.25522 | 6.6967e-10 | 0 | 0 | 0 | 0 | 0 | 1 | -90 | 90 | 0.037731 | 0.0094754 | -0.037725 | -0.0094714
102 | 103 | 0.97927 | 0.62673 | 1.6445e-09 | 0 | 0 | 0 | 0 | 0 | 1 | -90 | 90 | -0.012251 | -0.0030706 | 0.012252 | 0.0030715
80 | 81 | 0.53552 | 0.34273 | 8.9928e-10 | 0 | 0 | 0 | 0 | 0 | 1 | -90 | 90 | 0.024253 | 0.0060831 | -0.02425 | -0.006081
80 | 82 | 1.7458 | 1.1173 | 2.9317e-09 | 0 | 0 | 0 | 0 | 0 | 1 | -90 | 90 | -0.025745 | -0.0064571 | 0.025758 | 0.0064649
81 | 83 | 0.15043 | 0.096275 | 2.5261e-10 | 0 | 0 | 0 | 0 | 0 | 1 | -90 | 90 | 0.021479 | 0.0053865 | -0.021478 | -0.005386
82 | 84 | 0.844 | 0.54016 | 1.4173e-09 | 0 | 0 | 0 | 0 | 0 | 1 | -90 | 90 | -0.035276 | -0.0088507 | 0.035288 | 0.0088579
82 | 85 | 1.6099 | 1.0303 | 2.7035e-09 | 0 | 0 | 0 | 0 | 0 | 1 | -90 | 90 | 0.0095183 | 0.0023858 | -0.0095167 | -0.002385
83 | 111 | 0.10736 | 0.068712 | 1.8029e-10 | 0 | 0 | 0 | 0 | 0 | 1 | -90 | 90 | 0.020712 | 0.0051939 | -0.020711 | -0.0051936
84 | 86 | 0.489 | 0.31296 | 8.2117e-10 | 0 | 0 | 0 | 0 | 0 | 1 | -90 | 90 | -0.036496 | -0.0091608 | 0.036504 | 0.0091653
85 | 108 | 0.010937 | 0.0069996 | 1.8366e-11 | 0 | 0 | 0 | 0 | 0 | 1 | -90 | 90 | 0.004131 | 0.0010352 | -0.004131 | -0.0010352
111 | 112 | 1.1881 | 0.76036 | 1.9951e-09 | 0 | 0 | 0 | 0 | 0 | 1 | -90 | 90 | 0.018925 | 0.0047459 | -0.01892 | -0.0047431
108 | 109 | 0.35924 | 0.22992 | 6.0326e-10 | 0 | 0 | 0 | 0 | 0 | 1 | -90 | 90 | 0.0018715 | 0.00046891 | -0.0018715 | -0.00046896
112 | 113 | 0.050737 | 0.032472 | 8.5202e-11 | 0 | 0 | 0 | 0 | 0 | 1 | -90 | 90 | 0.017837 | 0.0044717 | -0.017837 | -0.0044716
109 | 110 | 0.59464 | 0.38057 | 9.9856e-10 | 0 | 0 | 0 | 0 | 0 | 1 | -90 | 90 | 0.00068162 | 0.00017074 | -0.00068162 | -0.00017083
89 | 107 | 1.4812 | 0.948 | 2.4874e-09 | 0 | 0 | 0 | 0 | 0 | 1 | -90 | 90 | 0.020699 | 0.0051937 | -0.020692 | -0.0051895
107 | 106 | 0.99575 | 0.63728 | 1.6721e-09 | 0 | 0 | 0 | 0 | 0 | 1 | -90 | 90 | 0.016941 | 0.0042494 | -0.016938 | -0.0042476
106 | 105 | 0.34956 | 0.22372 | 5.8701e-10 | 0 | 0 | 0 | 0 | 0 | 1 | -90 | 90 | 0.014417 | 0.0036159 | -0.014416 | -0.0036154
103 | 104 | 1.8667 | 1.1947 | 3.1347e-09 | 0 | 0 | 0 | 0 | 0 | 1 | -90 | 90 | -0.013501 | -0.0033844 | 0.013504 | 0.0033864
104 | 105 | 0.66267 | 0.42411 | 1.1128e-09 | 0 | 0 | 0 | 0 | 0 | 1 | -90 | 90 | -0.013504 | -0.0033864 | 0.013506 | 0.0033872
113 | 114 | 0.6504 | 0.41626 | 1.0922e-09 | 0 | 0 | 0 | 0 | 0 | 1 | -90 | 90 | 0.0169 | 0.0042368 | -0.016898 | -0.0042356
114 | 115 | 0.44594 | 0.2854 | 7.4885e-10 | 0 | 0 | 0 | 0 | 0 | 1 | -90 | 90 | 0.015357 | 0.0038493 | -0.015356 | -0.0038487
115 | 116 | 0.75673 | 0.48431 | 1.2708e-09 | 0 | 0 | 0 | 0 | 0 | 1 | -90 | 90 | 0.0097554 | 0.0024451 | -0.0097547 | -0.0024447
116 | 117 | 0.24624 | 0.15759 | 4.135e-10 | 0 | 0 | 0 | 0 | 0 | 1 | -90 | 90 | 0.0084273 | 0.002112 | -0.0084271 | -0.002112
117 | 123 | 1.2005 | 0.76832 | 2.016e-09 | 0 | 0 | 0 | 0 | 0 | 1 | -90 | 90 | 0.0070997 | 0.0017793 | -0.0070991 | -0.0017791
123 | 122 | 0.35599 | 0.22783 | 5.978e-10 | 0 | 0 | 0 | 0 | 0 | 1 | -90 | 90 | 0.0061593 | 0.0015435 | -0.0061591 | -0.0015435
122 | 120 | 0.046165 | 0.029546 | 7.7523e-11 | 0 | 0 | 0 | 0 | 0 | 1 | -90 | 90 | 0.0050402 | 0.001263 | -0.0050401 | -0.001263
118 | 119 | 0.42496 | 0.27198 | 7.1363e-10 | 0 | 0 | 0 | 0 | 0 | 1 | -90 | 90 | 0.0033415 | 0.00083733 | -0.0033414 | -0.00083736
118 | 120 | 0.29283 | 0.18741 | 4.9174e-10 | 0 | 0 | 0 | 0 | 0 | 1 | -90 | 90 | -0.0041993 | -0.0010523 | 0.0041993 | 0.0010523
119 | 121 | 0.62565 | 0.40041 | 1.0506e-09 | 0 | 0 | 0 | 0 | 0 | 1 | -90 | 90 | 0.00073406 | 0.00018388 | -0.00073405 | -0.00018397
124 | 126 | 2.128 | 1.3619 | 3.5734e-09 | 0 | 0 | 0 | 0 | 0 | 1 | -90 | 90 | -0.0019357 | -0.00048513 | 0.0019357 | 0.00048485
126 | 127 | 2.8464 | 1.8217 | 4.7799e-09 | 0 | 0 | 0 | 0 | 0 | 1 | -90 | 90 | -0.0019357 | -0.00048485 | 0.0019359 | 0.00048446
127 | 128 | 2.5585 | 1.6374 | 4.2963e-09 | 0 | 0 | 0 | 0 | 0 | 1 | -90 | 90 | -0.0042147 | -0.0010556 | 0.0042152 | 0.0010555
128 | 129 | 0.74765 | 0.4785 | 1.2555e-09 | 0 | 0 | 0 | 0 | 0 | 1 | -90 | 90 | -0.005433 | -0.0013607 | 0.0054332 | 0.0013608
129 | 130 | 2.1493 | 1.3755 | 3.6092e-09 | 0 | 0 | 0 | 0 | 0 | 1 | -90 | 90 | -0.0072814 | -0.001824 | 0.0072827 | 0.0018244
130 | 131 | 1.2952 | 0.82891 | 2.1749e-09 | 0 | 0 | 0 | 0 | 0 | 1 | -90 | 90 | -0.011524 | -0.0028873 | 0.011525 | 0.0028883