## bus_data
BUS_I | BUS_TYPE | Pd | Qd | Gs | Bs | area | Vm | Va | baseKV | zone | Vmax | Vmin
1 | 1 | 0.0026137 | 0.00065504 | 0 | 0 | 1 | 0.98508 | -0.28741 | 0.4 | 1 | 1.1 | 0.9
2 | 1 | 0.0024937 | 0.00062498 | 0 | 0 | 1 | 0.98508 | -0.28736 | 0.4 | 1 | 1.1 | 0.9
3 | 1 | 0.0069061 | 0.0017308 | 0 | 0 | 1 | 0.98512 | -0.28663 | 0.4 | 1 | 1.1 | 0.9
4 | 1 | 0.0050596 | 0.0012681 | 0 | 0 | 1 | 0.98535 | -0.28208 | 0.4 | 1 | 1.1 | 0.9
5 | 1 | 0.0081851 | 0.0020514 | 0 | 0 | 1 | 0.98555 | -0.27814 | 0.4 | 1 | 1.1 | 0.9
6 | 1 | 0.0014755 | 0.00036979 | 0 | 0 | 1 | 0.98582 | -0.27293 | 0.4 | 1 | 1.1 | 0.9
7 | 1 | 0.0034156 | 0.00085603 | 0 | 0 | 1 | 0.98629 | -0.26381 | 0.4 | 1 | 1.1 | 0.9
8 | 1 | 0.0017328 | 0.00043427 | 0 | 0 | 1 | 0.98668 | -0.25614 | 0.4 | 1 | 1.1 | 0.9
9 | 1 | 0.0041958 | 0.0010516 | 0 | 0 | 1 | 0.98696 | -0.25078 | 0.4 | 1 | 1.1 | 0.9
10 | 1 | 0.0038675 | 0.00096928 | 0 | 0 | 1 | 0.9877 | -0.2364 | 0.4 | 1 | 1.1 | 0.9
11 | 1 | 0.0034832 | 0.00087296 | 0 | 0 | 1 | 0.9885 | -0.22085 | 0.4 | 1 | 1.1 | 0.9
12 | 1 | 0 | 0 | 0 | 0 | 1 | 0.98925 | -0.20637 | 0.4 | 1 | 1.1 | 0.9
13 | 1 | 0.0087314 | 0.0021883 | 0 | 0 | 1 | 0.99075 | -0.17723 | 0.4 | 1 | 1.1 | 0.9
14 | 1 | 0.0037152 | 0.00093111 | 0 | 0 | 1 | 0.98907 | -0.20972 | 0.4 | 1 | 1.1 | 0.9
15 | 1 | 0.0016604 | 0.00041614 | 0 | 0 | 1 | 0.98919 | -0.20738 | 0.4 | 1 | 1.1 | 0.9
16 | 1 | 0.0015754 | 0.00039483 | 0 | 0 | 1 | 0.99097 | -0.17311 | 0.4 | 1 | 1.1 | 0.9
107 | 1 | 0.0037863 | 0.00094894 | 0 | 0 | 1 | 0.98888 | -0.2135 | 0.4 | 1 | 1.1 | 0.9
17 | 1 | 0.0041598 | 0.0010426 | 0 | 0 | 1 | 0.99238 | -0.14584 | 0.4 | 1 | 1.1 | 0.9
105 | 1 | 0.0017145 | 0.00042969 | 0 | 0 | 1 | 0.98886 | -0.21394 | 0.4 | 1 | 1.1 | 0.9
18 | 1 | 0 | 0 | 0 | 0 | 1 | 0.99243 | -0.14485 | 0.4 | 1 | 1.1 | 0.9
19 | 1 | 0 | 0 | 0 | 0 | 1 | 0.99406 | -0.11336 | 0.4 | 1 | 1.1 | 0.9
20 | 1 | 0.0021184 | 0.00053091 | 0 | 0 | 1 | 0.99214 | -0.15044 | 0.4 | 1 | 1.1 | 0.9
24 | 1 | 0.0063221 | 0.0015845 | 0 | 0 | 1 | 0.99544 | -0.086947 | 0.4 | 1 | 1.1 | 0.9
21 | 1 | 0.00097496 | 0.00024435 | 0 | 0 | 1 | 0.99185 | -0.15591 | 0.4 | 1 | 1.1 | 0.9
85 | 1 | 0.0030285 | 0.00075902 | 0 | 0 | 1 | 0.99195 | -0.15421 | 0.4 | 1 | 1.1 | 0.9
83 | 1 | 0.011339 | 0.0028418 | 0 | 0 | 1 | 0.99607 | -0.07494 | 0.4 | 1 | 1.1 | 0.9
22 | 1 | 0.0049679 | 0.0012451 | 0 | 0 | 1 | 0.99034 | -0.18508 | 0.4 | 1 | 1.1 | 0.9
84 | 1 | 0.0030509 | 0.00076462 | 0 | 0 | 1 | 0.99182 | -0.1567 | 0.4 | 1 | 1.1 | 0.9
23 | 1 | 0 | 0 | 0 | 0 | 1 | 0.98892 | -0.2127 | 0.4 | 1 | 1.1 | 0.9
25 | 1 | 0.0037324 | 0.00093544 | 0 | 0 | 1 | 0.98863 | -0.21826 | 0.4 | 1 | 1.1 | 0.9
26 | 1 | 0.0061317 | 0.0015368 | 0 | 0 | 1 | 0.98824 | -0.22581 | 0.4 | 1 | 1.1 | 0.9
27 | 1 | 0.0038179 | 0.00095685 | 0 | 0 | 1 | 0.9879 | -0.2325 | 0.4 | 1 | 1.1 | 0.9
73 | 1 | 0.0058239 | 0.0014596 | 0 | 0 | 1 | 0.98816 | -0.22741 | 0.4 | 1 | 1.1 | 0.9
81 | 1 | 0.0085356 | 0.0021392 | 0 | 0 | 1 | 0.99733 | -0.050855 | 0.4 | 1 | 1.1 | 0.9
28 | 1 | 0.0036679 | 0.00091926 | 0 | 0 | 1 | 0.98776 | -0.23515 | 0.4 | 1 | 1.1 | 0.9
72 | 1 | 0 | 0 | 0 | 0 | 1 | 0.98756 | -0.23915 | 0.4 | 1 | 1.1 | 0.9
29 | 1 | 0.0025106 | 0.00062923 | 0 | 0 | 1 | 0.98728 | -0.24464 | 0.4 | 1 | 1.1 | 0.9
30 | 1 | 0.0026217 | 0.00065706 | 0 | 0 | 1 | 0.98727 | -0.24484 | 0.4 | 1 | 1.1 | 0.9
31 | 1 | 0 | 0 | 0 | 0 | 1 | 0.9871 | -0.24806 | 0.4 | 1 | 1.1 | 0.9
32 | 1 | 0.0061368 | 0.001538 | 0 | 0 | 1 | 0.98677 | -0.25448 | 0.4 | 1 | 1.1 | 0.9
33 | 1 | 0 | 0 | 0 | 0 | 1 | 0.98657 | -0.25842 | 0.4 | 1 | 1.1 | 0.9
70 | 1 | 0.010163 | 0.0025472 | 0 | 0 | 1 | 0.98639 | -0.26192 | 0.4 | 1 | 1.1 | 0.9
69 | 1 | 0.0077411 | 0.0019401 | 0 | 0 | 1 | 0.97749 | -0.43408 | 0.4 | 1 | 1.1 | 0.9
68 | 1 | 0.0092623 | 0.0023214 | 0 | 0 | 1 | 0.97769 | -0.43006 | 0.4 | 1 | 1.1 | 0.9
34 | 1 | 0.0098861 | 0.0024777 | 0 | 0 | 1 | 0.97913 | -0.40178 | 0.4 | 1 | 1.1 | 0.9
35 | 1 | 0.005662 | 0.001419 | 0 | 0 | 1 | 0.97949 | -0.39477 | 0.4 | 1 | 1.1 | 0.9
37 | 1 | 0 | 0 | 0 | 0 | 1 | 0.9798 | -0.38863 | 0.4 | 1 | 1.1 | 0.9
41 | 1 | 0.0014336 | 0.00035929 | 0 | 0 | 1 | 0.98155 | -0.35451 | 0.4 | 1 | 1.1 | 0.9
42 | 1 | 0.0081821 | 0.0020506 | 0 | 0 | 1 | 0.97903 | -0.40386 | 0.4 | 1 | 1.1 | 0.9
43 | 1 | 0 | 0 | 0 | 0 | 1 | 0.98223 | -0.34126 | 0.4 | 1 | 1.1 | 0.9
67 | 1 | 0.0089591 | 0.0022454 | 0 | 0 | 1 | 0.97821 | -0.41996 | 0.4 | 1 | 1.1 | 0.9
38 | 1 | 0.0021442 | 0.00053739 | 0 | 0 | 1 | 0.98171 | -0.35142 | 0.4 | 1 | 1.1 | 0.9
39 | 1 | 0.0094025 | 0.0023565 | 0 | 0 | 1 | 0.98172 | -0.35114 | 0.4 | 1 | 1.1 | 0.9
40 | 1 | 0.0014385 | 0.00036052 | 0 | 0 | 1 | 0.9818 | -0.34964 | 0.4 | 1 | 1.1 | 0.9
46 | 1 | 0.0023229 | 0.00058218 | 0 | 0 | 1 | 0.98192 | -0.34734 | 0.4 | 1 | 1.1 | 0.9
44 | 1 | 0.0032832 | 0.00082286 | 0 | 0 | 1 | 0.98211 | -0.34353 | 0.4 | 1 | 1.1 | 0.9
45 | 1 | 0.003984 | 0.00099848 | 0 | 0 | 1 | 0.98345 | -0.31738 | 0.4 | 1 | 1.1 | 0.9
56 | 1 | 0.0030807 | 0.00077209 | 0 | 0 | 1 | 0.98383 | -0.30995 | 0.4 | 1 | 1.1 | 0.9
57 | 1 | 0.0050788 | 0.0012729 | 0 | 0 | 1 | 0.9856 | -0.27557 | 0.4 | 1 | 1.1 | 0.9
47 | 1 | 0.0059884 | 0.0015008 | 0 | 0 | 1 | 0.98024 | -0.3807 | 0.4 | 1 | 1.1 | 0.9
48 | 1 | 0.006606 | 0.0016556 | 0 | 0 | 1 | 0.98085 | -0.36881 | 0.4 | 1 | 1.1 | 0.9
49 | 1 | 0.0057068 | 0.0014303 | 0 | 0 | 1 | 0.98003 | -0.38494 | 0.4 | 1 | 1.1 | 0.9
50 | 1 | 0.0046575 | 0.0011673 | 0 | 0 | 1 | 0.98184 | -0.34951 | 0.4 | 1 | 1.1 | 0.9
51 | 1 | 0 | 0 | 0 | 0 | 1 | 0.97973 | -0.39071 | 0.4 | 1 | 1.1 | 0.9
104 | 1 | 0 | 0 | 0 | 0 | 1 | 0.98245 | -0.33761 | 0.4 | 1 | 1.1 | 0.9
55 | 1 | 0.0071197 | 0.0017844 | 0 | 0 | 1 | 0.97961 | -0.39315 | 0.4 | 1 | 1.1 | 0.9
103 | 1 | 0.0035617 | 0.00089265 | 0 | 0 | 1 | 0.98371 | -0.31298 | 0.4 | 1 | 1.1 | 0.9
59 | 1 | 0 | 0 | 0 | 0 | 1 | 0.9956 | -0.083453 | 0.4 | 1 | 1.1 | 0.9
65 | 1 | 0 | 0 | 0 | 0 | 1 | 0.99694 | -0.058039 | 0.4 | 1 | 1.1 | 0.9
62 | 1 | 0.0079203 | 0.001985 | 0 | 0 | 1 | 0.99369 | -0.1199 | 0.4 | 1 | 1.1 | 0.9
54 | 1 | 0.0047075 | 0.0011798 | 0 | 0 | 1 | 0.97928 | -0.39962 | 0.4 | 1 | 1.1 | 0.9
52 | 1 | 0.0052554 | 0.0013171 | 0 | 0 | 1 | 0.97912 | -0.40276 | 0.4 | 1 | 1.1 | 0.9
53 | 1 | 0.0012846 | 0.00032196 | 0 | 0 | 1 | 0.97911 | -0.40288 | 0.4 | 1 | 1.1 | 0.9
58 | 1 | 0.0028029 | 0.00070247 | 0 | 0 | 1 | 0.98574 | -0.27295 | 0.4 | 1 | 1.1 | 0.9
60 | 1 | 0.012943 | 0.0032438 | 0 | 0 | 1 | 0.98845 | -0.22061 | 0.4 | 1 | 1.1 | 0.9
61 | 1 | 0 | 0 | 0 | 0 | 1 | 0.98868 | -0.21603 | 0.4 | 1 | 1.1 | 0.9
76 | 1 | 0.0043599 | 0.0010927 | 0 | 0 | 1 | 0.99719 | -0.053192 | 0.4 | 1 | 1.1 | 0.9
63 | 1 | 0.0089306 | 0.0022382 | 0 | 0 | 1 | 0.99048 | -0.18143 | 0.4 | 1 | 1.1 | 0.9
64 | 1 | 0.0041559 | 0.0010416 | 0 | 0 | 1 | 0.99045 | -0.1821 | 0.4 | 1 | 1.1 | 0.9
66 | 1 | 0.0092398 | 0.0023157 | 0 | 0 | 1 | 0.98694 | -0.25125 | 0.4 | 1 | 1.1 | 0.9
75 | 1 | 0.0061098 | 0.0015313 | 0 | 0 | 1 | 0.98706 | -0.2488 | 0.4 | 1 | 1.1 | 0.9
79 | 1 | 0.01285 | 0.0032205 | 0 | 0 | 1 | 0.98329 | -0.32114 | 0.4 | 1 | 1.1 | 0.9
100 | 1 | 0.0017242 | 0.00043211 | 0 | 0 | 1 | 0.98367 | -0.31379 | 0.4 | 1 | 1.1 | 0.9
77 | 1 | 0.0030263 | 0.00075847 | 0 | 0 | 1 | 0.99832 | -0.031725 | 0.4 | 1 | 1.1 | 0.9
74 | 1 | 0.0063033 | 0.0015798 | 0 | 0 | 1 | 0.98747 | -0.24095 | 0.4 | 1 | 1.1 | 0.9
71 | 1 | 0.0089413 | 0.0022409 | 0 | 0 | 1 | 0.98739 | -0.24235 | 0.4 | 1 | 1.1 | 0.9
78 | 3 | 0.0047281 | 0.001185 | 0 | 0 | 1 | 1 | 0 | 0.4 | 1 | 1.1 | 0.9
80 | 1 | 0 | 0 | 0 | 0 | 1 | 0.99841 | -0.030247 | 0.4 | 1 | 1.1 | 0.9
82 | 1 | 0.0056937 | 0.001427 | 0 | 0 | 1 | 0.99591 | -0.077723 | 0.4 | 1 | 1.1 | 0.9
101 | 1 | 0.010799 | 0.0027066 | 0 | 0 | 1 | 0.98373 | -0.31257 | 0.4 | 1 | 1.1 | 0.9
99 | 1 | 0.0055228 | 0.0013842 | 0 | 0 | 1 | 0.99586 | -0.0787 | 0.4 | 1 | 1.1 | 0.9
98 | 1 | 0.007369 | 0.0018468 | 0 | 0 | 1 | 0.99307 | -0.13199 | 0.4 | 1 | 1.1 | 0.9
86 | 1 | 0.0042189 | 0.0010574 | 0 | 0 | 1 | 0.99172 | -0.15855 | 0.4 | 1 | 1.1 | 0.9
87 | 1 | 0.002727 | 0.00068346 | 0 | 0 | 1 | 0.99167 | -0.15966 | 0.4 | 1 | 1.1 | 0.9
88 | 1 | 0.0038224 | 0.00095798 | 0 | 0 | 1 | 0.9916 | -0.16091 | 0.4 | 1 | 1.1 | 0.9
90 | 1 | 0.012754 | 0.0031964 | 0 | 0 | 1 | 0.98694 | -0.25034 | 0.4 | 1 | 1.1 | 0.9
92 | 1 | 0.0091347 | 0.0022894 | 0 | 0 | 1 | 0.98729 | -0.24348 | 0.4 | 1 | 1.1 | 0.9
93 | 1 | 0 | 0 | 0 | 0 | 1 | 0.98746 | -0.24012 | 0.4 | 1 | 1.1 | 0.9
97 | 1 | 0.003189 | 0.00079924 | 0 | 0 | 1 | 0.98535 | -0.28114 | 0.4 | 1 | 1.1 | 0.9
94 | 1 | 0.0040292 | 0.0010098 | 0 | 0 | 1 | 0.98923 | -0.20587 | 0.4 | 1 | 1.1 | 0.9
102 | 1 | 0 | 0 | 0 | 0 | 1 | 0.98433 | -0.30092 | 0.4 | 1 | 1.1 | 0.9
95 | 1 | 0.0032341 | 0.00081053 | 0 | 0 | 1 | 0.98963 | -0.19824 | 0.4 | 1 | 1.1 | 0.9
96 | 1 | 0.0039713 | 0.00099529 | 0 | 0 | 1 | 0.99237 | -0.14549 | 0.4 | 1 | 1.1 | 0.9
106 | 1 | 0.0041215 | 0.0010329 | 0 | 0 | 1 | 0.98878 | -0.21546 | 0.4 | 1 | 1.1 | 0.9

## generator_data
GEN_BUS | PG | QG | QMAX | QMIN | VG | MBASE | GEN_STATUS | PMAX | PMIN
78 | 0.46066 | 0.1176 | 10 | -10 | 1 | 100 | 1 | 10 | 0

## branch_data
F_BUS | T_BUS | BR_R | BR_X | BR_B | RATE_A | RATE_B | RATE_C | TAP | SHIFT | BR_STATUS | ANGMIN | ANGMAX | P_in | Q_in | P_out | Q_out
1 | 2 | 0.082741 | 0.052954 | 1.3894e-10 | 0 | 0 | 0 | 0 | 0 | 1 | -90 | 90 | -0.0026136 | -0.00065505 | 0.0026136 | 0.00065504
2 | 3 | 0.62168 | 0.39787 | 1.044e-09 | 0 | 0 | 0 | 0 | 0 | 1 | -90 | 90 | -0.0051073 | -0.00128 | 0.0051075 | 0.00128
3 | 4 | 1.6469 | 1.054 | 2.7655e-09 | 0 | 0 | 0 | 0 | 0 | 1 | -90 | 90 | -0.012014 | -0.0030109 | 0.012016 | 0.0030123
4 | 5 | 1.0047 | 0.64302 | 1.6872e-09 | 0 | 0 | 0 | 0 | 0 | 1 | -90 | 90 | -0.017076 | -0.0042803 | 0.017079 | 0.0042822
5 | 6 | 0.89883 | 0.57525 | 1.5094e-09 | 0 | 0 | 0 | 0 | 0 | 1 | -90 | 90 | -0.025264 | -0.0063336 | 0.02527 | 0.0063375
6 | 7 | 1.4856 | 0.95078 | 2.4947e-09 | 0 | 0 | 0 | 0 | 0 | 1 | -90 | 90 | -0.026746 | -0.0067073 | 0.026757 | 0.0067145
7 | 8 | 1.1104 | 0.71063 | 1.8646e-09 | 0 | 0 | 0 | 0 | 0 | 1 | -90 | 90 | -0.030173 | -0.0075705 | 0.030184 | 0.0075774
8 | 9 | 0.73354 | 0.46946 | 1.2318e-09 | 0 | 0 | 0 | 0 | 0 | 1 | -90 | 90 | -0.031917 | -0.0080116 | 0.031925 | 0.0080167
9 | 10 | 1.7419 | 1.1148 | 2.9252e-09 | 0 | 0 | 0 | 0 | 0 | 1 | -90 | 90 | -0.036121 | -0.0090683 | 0.036145 | 0.0090839
10 | 11 | 1.703 | 1.0899 | 2.8597e-09 | 0 | 0 | 0 | 0 | 0 | 1 | -90 | 90 | -0.040013 | -0.010053 | 0.040043 | 0.010072
11 | 12 | 1.4614 | 0.93531 | 2.4541e-09 | 0 | 0 | 0 | 0 | 0 | 1 | -90 | 90 | -0.043526 | -0.010945 | 0.043556 | 0.010964
12 | 13 | 2.1911 | 1.4023 | 3.6794e-09 | 0 | 0 | 0 | 0 | 0 | 1 | -90 | 90 | -0.058558 | -0.014724 | 0.05864 | 0.014776
12 | 14 | 1.1005 | 0.70432 | 1.848e-09 | 0 | 0 | 0 | 0 | 0 | 1 | -90 | 90 | 0.013342 | 0.0033446 | -0.01334 | -0.0033435
12 | 15 | 2.658 | 1.7011 | 4.4636e-09 | 0 | 0 | 0 | 0 | 0 | 1 | -90 | 90 | 0.0016605 | 0.00041575 | -0.0016604 | -0.00041614
13 | 16 | 0.26972 | 0.17262 | 4.5293e-10 | 0 | 0 | 0 | 0 | 0 | 1 | -90 | 90 | -0.067371 | -0.016964 | 0.067384 | 0.016973
14 | 107 | 1.7232 | 1.1029 | 2.8938e-09 | 0 | 0 | 0 | 0 | 0 | 1 | -90 | 90 | 0.0096244 | 0.0024124 | -0.0096227 | -0.0024115
16 | 17 | 1.7485 | 1.1191 | 2.9362e-09 | 0 | 0 | 0 | 0 | 0 | 1 | -90 | 90 | -0.06896 | -0.017368 | 0.06905 | 0.017425
107 | 105 | 0.32709 | 0.20934 | 5.4927e-10 | 0 | 0 | 0 | 0 | 0 | 1 | -90 | 90 | 0.0058363 | 0.0014626 | -0.0058362 | -0.0014626
17 | 18 | 0.060327 | 0.03861 | 1.0131e-10 | 0 | 0 | 0 | 0 | 0 | 1 | -90 | 90 | -0.07321 | -0.018468 | 0.073213 | 0.01847
105 | 106 | 1.6262 | 1.0407 | 2.7308e-09 | 0 | 0 | 0 | 0 | 0 | 1 | -90 | 90 | 0.0041217 | 0.0010329 | -0.0041214 | -0.0010329
18 | 19 | 1.5155 | 0.9699 | 2.5449e-09 | 0 | 0 | 0 | 0 | 0 | 1 | -90 | 90 | -0.092191 | -0.023229 | 0.09233 | 0.023318
18 | 20 | 1.3013 | 0.83282 | 2.1852e-09 | 0 | 0 | 0 | 0 | 0 | 1 | -90 | 90 | 0.018977 | 0.0047596 | -0.018972 | -0.0047565
19 | 24 | 0.67708 | 0.43333 | 2.274e-09 | 0 | 0 | 0 | 0 | 0 | 1 | -90 | 90 | -0.17396 | -0.043962 | 0.17418 | 0.044103
19 | 21 | 2.3172 | 1.483 | 3.8912e-09 | 0 | 0 | 0 | 0 | 0 | 1 | -90 | 90 | 0.08163 | 0.020644 | -0.081464 | -0.020538
20 | 85 | 0.98655 | 0.63139 | 1.6567e-09 | 0 | 0 | 0 | 0 | 0 | 1 | -90 | 90 | 0.016854 | 0.0042256 | -0.016851 | -0.0042238
24 | 83 | 0.29756 | 0.19044 | 1.499e-09 | 0 | 0 | 0 | 0 | 0 | 1 | -90 | 90 | -0.1805 | -0.045687 | 0.18061 | 0.045754
21 | 22 | 1.602 | 1.0253 | 2.6902e-09 | 0 | 0 | 0 | 0 | 0 | 1 | -90 | 90 | 0.080489 | 0.020294 | -0.080377 | -0.020222
85 | 84 | 0.79466 | 0.50858 | 1.3345e-09 | 0 | 0 | 0 | 0 | 0 | 1 | -90 | 90 | 0.013822 | 0.0034648 | -0.013821 | -0.0034639
83 | 81 | 0.56241 | 0.35994 | 2.8333e-09 | 0 | 0 | 0 | 0 | 0 | 1 | -90 | 90 | -0.19195 | -0.048596 | 0.19217 | 0.048738
22 | 23 | 1.6118 | 1.0316 | 2.7067e-09 | 0 | 0 | 0 | 0 | 0 | 1 | -90 | 90 | 0.075409 | 0.018977 | -0.07531 | -0.018914
84 | 86 | 0.76023 | 0.48655 | 1.2766e-09 | 0 | 0 | 0 | 0 | 0 | 1 | -90 | 90 | 0.01077 | 0.0026993 | -0.010769 | -0.0026988
23 | 25 | 0.74643 | 0.47772 | 1.2535e-09 | 0 | 0 | 0 | 0 | 0 | 1 | -90 | 90 | 0.032703 | 0.0082148 | -0.032694 | -0.0082094
23 | 26 | 1.3497 | 0.86379 | 2.2665e-09 | 0 | 0 | 0 | 0 | 0 | 1 | -90 | 90 | 0.042606 | 0.010699 | -0.04258 | -0.010682
25 | 27 | 2.1563 | 1.38 | 3.621e-09 | 0 | 0 | 0 | 0 | 0 | 1 | -90 | 90 | 0.028962 | 0.007274 | -0.028942 | -0.0072617
26 | 73 | 0.19237 | 0.12312 | 3.2305e-10 | 0 | 0 | 0 | 0 | 0 | 1 | -90 | 90 | 0.036448 | 0.0091453 | -0.036445 | -0.0091435
27 | 28 | 0.46115 | 0.29514 | 7.7439e-10 | 0 | 0 | 0 | 0 | 0 | 1 | -90 | 90 | 0.025125 | 0.0063049 | -0.025121 | -0.0063029
73 | 72 | 1.6784 | 1.0742 | 2.8185e-09 | 0 | 0 | 0 | 0 | 0 | 1 | -90 | 90 | 0.030621 | 0.0076839 | -0.030604 | -0.0076732
81 | 80 | 0.46168 | 0.29548 | 2.3259e-09 | 0 | 0 | 0 | 0 | 0 | 1 | -90 | 90 | -0.2007 | -0.050877 | 0.2009 | 0.051004
28 | 29 | 1.9357 | 1.2388 | 3.2505e-09 | 0 | 0 | 0 | 0 | 0 | 1 | -90 | 90 | 0.021453 | 0.0053837 | -0.021444 | -0.0053778
72 | 74 | 0.36327 | 0.23249 | 6.1003e-10 | 0 | 0 | 0 | 0 | 0 | 1 | -90 | 90 | 0.021661 | 0.0054317 | -0.02166 | -0.0054306
72 | 71 | 1.5629 | 1.0003 | 2.6246e-09 | 0 | 0 | 0 | 0 | 0 | 1 | -90 | 90 | 0.0089427 | 0.0022415 | -0.0089413 | -0.0022409
29 | 30 | 0.044528 | 0.028498 | 7.4775e-11 | 0 | 0 | 0 | 0 | 0 | 1 | -90 | 90 | 0.018933 | 0.0047486 | -0.018933 | -0.0047485
30 | 31 | 0.86419 | 0.55308 | 1.4512e-09 | 0 | 0 | 0 | 0 | 0 | 1 | -90 | 90 | 0.016311 | 0.0040914 | -0.016309 | -0.0040899
31 | 32 | 1.7179 | 1.0994 | 2.8848e-09 | 0 | 0 | 0 | 0 | 0 | 1 | -90 | 90 | 0.016309 | 0.0040899 | -0.016304 | -0.004087
32 | 33 | 1.6915 | 1.0825 | 2.8404e-09 | 0 | 0 | 0 | 0 | 0 | 1 | -90 | 90 | 0.010167 | 0.002549 | -0.010165 | -0.002548
33 | 70 | 1.5042 | 0.96267 | 2.5259e-09 | 0 | 0 | 0 | 0 | 0 | 1 | -90 | 90 | 0.010165 | 0.002548 | -0.010163 | -0.0025472
69 | 68 | 2.2262 | 1.4247 | 3.7383e-09 | 0 | 0 | 0 | 0 | 0 | 1 | -90 | 90 | -0.0077409 | -0.0019401 | 0.0077424 | 0.0019407
68 | 67 | 2.544 | 1.6282 | 4.2721e-09 | 0 | 0 | 0 | 0 | 0 | 1 | -90 | 90 | -0.017005 | -0.0042621 | 0.017013 | 0.004267
34 | 35 | 3.0495 | 1.9517 | 5.1209e-09 | 0 | 0 | 0 | 0 | 0 | 1 | -90 | 90 | -0.009886 | -0.0024777 | 0.0098893 | 0.0024794
35 | 37 | 1.6975 | 1.0864 | 2.8506e-09 | 0 | 0 | 0 | 0 | 0 | 1 | -90 | 90 | -0.015551 | -0.0038984 | 0.015556 | 0.0039011
37 | 41 | 2.9596 | 1.8941 | 4.9699e-09 | 0 | 0 | 0 | 0 | 0 | 1 | -90 | 90 | -0.049754 | -0.012492 | 0.049835 | 0.012543
37 | 42 | 1.9173 | 1.2271 | 3.2197e-09 | 0 | 0 | 0 | 0 | 0 | 1 | -90 | 90 | 0.034199 | 0.0085909 | -0.034174 | -0.0085753
41 | 43 | 1.12 | 0.71677 | 1.8807e-09 | 0 | 0 | 0 | 0 | 0 | 1 | -90 | 90 | -0.051269 | -0.012903 | 0.051302 | 0.012923
42 | 67 | 2.663 | 1.7043 | 4.4719e-09 | 0 | 0 | 0 | 0 | 0 | 1 | -90 | 90 | 0.025992 | 0.0065247 | -0.025972 | -0.0065123
43 | 44 | 0.52752 | 0.33761 | 8.8584e-10 | 0 | 0 | 0 | 0 | 0 | 1 | -90 | 90 | 0.018598 | 0.0046634 | -0.018596 | -0.0046622
43 | 45 | 1.4829 | 0.94904 | 2.4902e-09 | 0 | 0 | 0 | 0 | 0 | 1 | -90 | 90 | -0.0699 | -0.017587 | 0.06998 | 0.017637
38 | 39 | 0.56737 | 0.36311 | 9.5276e-10 | 0 | 0 | 0 | 0 | 0 | 1 | -90 | 90 | -0.0021442 | -0.0005374 | 0.0021442 | 0.00053733
39 | 40 | 0.56289 | 0.36025 | 9.4524e-10 | 0 | 0 | 0 | 0 | 0 | 1 | -90 | 90 | -0.011547 | -0.0028938 | 0.011547 | 0.0028943
40 | 46 | 0.76606 | 0.49028 | 1.2864e-09 | 0 | 0 | 0 | 0 | 0 | 1 | -90 | 90 | -0.012986 | -0.0032548 | 0.012987 | 0.0032556
46 | 44 | 1.0752 | 0.68815 | 1.8056e-09 | 0 | 0 | 0 | 0 | 0 | 1 | -90 | 90 | -0.01531 | -0.0038378 | 0.015313 | 0.0038394
45 | 56 | 0.43708 | 0.27973 | 7.3398e-10 | 0 | 0 | 0 | 0 | 0 | 1 | -90 | 90 | -0.073964 | -0.018636 | 0.07399 | 0.018653
56 | 57 | 1.9458 | 1.2453 | 3.2676e-09 | 0 | 0 | 0 | 0 | 0 | 1 | -90 | 90 | -0.077071 | -0.019425 | 0.077198 | 0.019506
57 | 58 | 0.13934 | 0.089177 | 2.3399e-10 | 0 | 0 | 0 | 0 | 0 | 1 | -90 | 90 | -0.082276 | -0.020778 | 0.082287 | 0.020785
47 | 48 | 1.704 | 1.0905 | 2.8614e-09 | 0 | 0 | 0 | 0 | 0 | 1 | -90 | 90 | -0.030079 | -0.0075438 | 0.030096 | 0.0075544
47 | 49 | 0.75848 | 0.48543 | 1.2737e-09 | 0 | 0 | 0 | 0 | 0 | 1 | -90 | 90 | 0.02409 | 0.0060429 | -0.024085 | -0.0060399
48 | 50 | 2.2715 | 1.4537 | 3.8144e-09 | 0 | 0 | 0 | 0 | 0 | 1 | -90 | 90 | -0.036702 | -0.00921 | 0.036735 | 0.0092313
49 | 51 | 1.3516 | 0.86501 | 2.2697e-09 | 0 | 0 | 0 | 0 | 0 | 1 | -90 | 90 | 0.018379 | 0.0046097 | -0.018374 | -0.0046067
50 | 104 | 1.2457 | 0.79726 | 2.0919e-09 | 0 | 0 | 0 | 0 | 0 | 1 | -90 | 90 | -0.041393 | -0.010399 | 0.041416 | 0.010413
51 | 55 | 0.57172 | 0.3659 | 9.6007e-10 | 0 | 0 | 0 | 0 | 0 | 1 | -90 | 90 | 0.018374 | 0.0046067 | -0.018371 | -0.0046054
104 | 103 | 2.581 | 1.6518 | 4.3342e-09 | 0 | 0 | 0 | 0 | 0 | 1 | -90 | 90 | -0.041416 | -0.010413 | 0.041465 | 0.010444
55 | 54 | 2.4734 | 1.583 | 4.1535e-09 | 0 | 0 | 0 | 0 | 0 | 1 | -90 | 90 | 0.011252 | 0.002821 | -0.011248 | -0.0028192
103 | 102 | 1.1663 | 0.74641 | 1.9585e-09 | 0 | 0 | 0 | 0 | 0 | 1 | -90 | 90 | -0.045027 | -0.011337 | 0.045053 | 0.011353
59 | 65 | 0.95312 | 0.61 | 1.6006e-09 | 0 | 0 | 0 | 0 | 0 | 1 | -90 | 90 | -0.11998 | -0.030596 | 0.12013 | 0.030691
59 | 62 | 1.3625 | 0.87202 | 2.288e-09 | 0 | 0 | 0 | 0 | 0 | 1 | -90 | 90 | 0.11998 | 0.030596 | -0.11977 | -0.030462
65 | 76 | 0.18209 | 0.11654 | 3.0578e-10 | 0 | 0 | 0 | 0 | 0 | 1 | -90 | 90 | -0.12013 | -0.030691 | 0.12016 | 0.030709
62 | 63 | 2.452 | 1.5693 | 4.1175e-09 | 0 | 0 | 0 | 0 | 0 | 1 | -90 | 90 | 0.11185 | 0.028477 | -0.11152 | -0.028266
54 | 52 | 2.0622 | 1.3198 | 3.463e-09 | 0 | 0 | 0 | 0 | 0 | 1 | -90 | 90 | 0.0065409 | 0.0016394 | -0.00654 | -0.0016391
52 | 53 | 0.40355 | 0.25827 | 6.7767e-10 | 0 | 0 | 0 | 0 | 0 | 1 | -90 | 90 | 0.0012846 | 0.0003219 | -0.0012846 | -0.00032196
58 | 60 | 2.6999 | 1.7279 | 4.5338e-09 | 0 | 0 | 0 | 0 | 0 | 1 | -90 | 90 | -0.08509 | -0.021487 | 0.085304 | 0.021624
60 | 61 | 0.20554 | 0.13155 | 3.4516e-10 | 0 | 0 | 0 | 0 | 0 | 1 | -90 | 90 | -0.098246 | -0.024868 | 0.098268 | 0.024881
61 | 64 | 1.5256 | 0.9764 | 2.5619e-09 | 0 | 0 | 0 | 0 | 0 | 1 | -90 | 90 | -0.098268 | -0.024881 | 0.098428 | 0.024984
76 | 77 | 0.77887 | 0.49847 | 1.3079e-09 | 0 | 0 | 0 | 0 | 0 | 1 | -90 | 90 | -0.12452 | -0.031801 | 0.12464 | 0.031884
63 | 64 | 0.02886 | 0.01847 | 4.8464e-11 | 0 | 0 | 0 | 0 | 0 | 1 | -90 | 90 | 0.10259 | 0.026027 | -0.10258 | -0.026025
66 | 75 | 1.1569 | 0.74042 | 1.9428e-09 | 0 | 0 | 0 | 0 | 0 | 1 | -90 | 90 | -0.0092398 | -0.0023157 | 0.0092409 | 0.0023162
75 | 74 | 2.2349 | 1.4303 | 3.753e-09 | 0 | 0 | 0 | 0 | 0 | 1 | -90 | 90 | -0.015351 | -0.0038475 | 0.015356 | 0.0038508
79 | 100 | 2.4786 | 1.5863 | 4.1623e-09 | 0 | 0 | 0 | 0 | 0 | 1 | -90 | 90 | -0.01285 | -0.0032205 | 0.012854 | 0.003223
100 | 101 | 0.3628 | 0.23219 | 6.0924e-10 | 0 | 0 | 0 | 0 | 0 | 1 | -90 | 90 | -0.014579 | -0.0036551 | 0.014579 | 0.0036556
77 | 78 | 1.1266 | 0.721 | 1.8918e-09 | 0 | 0 | 0 | 0 | 0 | 1 | -90 | 90 | -0.12767 | -0.032642 | 0.12787 | 0.032768
78 | 80 | 0.41727 | 0.26705 | 2.1021e-09 | 0 | 0 | 0 | 0 | 0 | 1 | -90 | 90 | 0.32806 | 0.083644 | -0.32758 | -0.083339
80 | 82 | 1.6904 | 1.0819 | 2.8387e-09 | 0 | 0 | 0 | 0 | 0 | 1 | -90 | 90 | 0.12668 | 0.032335 | -0.12639 | -0.032149
82 | 99 | 0.036346 | 0.023262 | 6.1035e-11 | 0 | 0 | 0 | 0 | 0 | 1 | -90 | 90 | 0.1207 | 0.030722 | -0.12069 | -0.030719
101 | 102 | 1.9933 | 1.2757 | 3.3473e-09 | 0 | 0 | 0 | 0 | 0 | 1 | -90 | 90 | -0.025379 | -0.0063622 | 0.025393 | 0.0063709
99 | 98 | 2.0729 | 1.3266 | 3.4809e-09 | 0 | 0 | 0 | 0 | 0 | 1 | -90 | 90 | 0.11517 | 0.029335 | -0.11487 | -0.029146
98 | 96 | 0.55974 | 0.35823 | 9.3995e-10 | 0 | 0 | 0 | 0 | 0 | 1 | -90 | 90 | 0.1075 | 0.027299 | -0.10743 | -0.027255
86 | 87 | 0.74156 | 0.4746 | 1.2453e-09 | 0 | 0 | 0 | 0 | 0 | 1 | -90 | 90 | 0.00655 | 0.0016415 | -0.0065497 | -0.0016414
87 | 88 | 1.4449 | 0.92471 | 2.4263e-09 | 0 | 0 | 0 | 0 | 0 | 1 | -90 | 90 | 0.0038226 | 0.00095789 | -0.0038224 | -0.00095798
90 | 92 | 2.3516 | 1.505 | 3.9489e-09 | 0 | 0 | 0 | 0 | 0 | 1 | -90 | 90 | -0.012754 | -0.0031964 | 0.012758 | 0.0031987
92 | 93 | 0.67101 | 0.42944 | 1.1268e-09 | 0 | 0 | 0 | 0 | 0 | 1 | -90 | 90 | -0.021893 | -0.0054881 | 0.021896 | 0.0054903
93 | 97 | 2.4356 | 1.5588 | 4.09e-09 | 0 | 0 | 0 | 0 | 0 | 1 | -90 | 90 | 0.073846 | 0.018658 | -0.073701 | -0.018566
93 | 94 | 1.5728 | 1.0066 | 2.6411e-09 | 0 | 0 | 0 | 0 | 0 | 1 | -90 | 90 | -0.095742 | -0.024148 | 0.0959 | 0.024249
97 | 102 | 1.2236 | 0.78312 | 2.0548e-09 | 0 | 0 | 0 | 0 | 0 | 1 | -90 | 90 | 0.070512 | 0.017767 | -0.070446 | -0.017724
94 | 95 | 0.3369 | 0.21562 | 5.6575e-10 | 0 | 0 | 0 | 0 | 0 | 1 | -90 | 90 | -0.099929 | -0.025258 | 0.099965 | 0.025282
95 | 96 | 2.2626 | 1.4481 | 3.7995e-09 | 0 | 0 | 0 | 0 | 0 | 1 | -90 | 90 | -0.1032 | -0.026092 | 0.10346 | 0.026259