## bus_data
BUS_I | BUS_TYPE | Pd | Qd | Gs | Bs | area | Vm | Va | baseKV | zone | Vmax | Vmin
1 | 1 | 0.01758 | 0.004406 | 0 | 0 | 1 | 0.97083 | -0.56327 | 0.4 | 1 | 1.1 | 0.9
2 | 1 | 0 | 0 | 0 | 0 | 1 | 0.97153 | -0.54934 | 0.4 | 1 | 1.1 | 0.9
3 | 1 | 0 | 0 | 0 | 0 | 1 | 0.97177 | -0.54462 | 0.4 | 1 | 1.1 | 0.9
17 | 1 | 0.017885 | 0.0044823 | 0 | 0 | 1 | 0.97212 | -0.53777 | 0.4 | 1 | 1.1 | 0.9
8 | 1 | 0.018004 | 0.0045123 | 0 | 0 | 1 | 0.97278 | -0.52454 | 0.4 | 1 | 1.1 | 0.9
4 | 1 | 0.01784 | 0.004471 | 0 | 0 | 1 | 0.97496 | -0.48173 | 0.4 | 1 | 1.1 | 0.9
5 | 1 | 0.016808 | 0.0042126 | 0 | 0 | 1 | 0.9759 | -0.46312 | 0.4 | 1 | 1.1 | 0.9
6 | 1 | 0.017844 | 0.0044722 | 0 | 0 | 1 | 0.97324 | -0.51551 | 0.4 | 1 | 1.1 | 0.9
7 | 1 | 0.014285 | 0.0035801 | 0 | 0 | 1 | 0.97778 | -0.42634 | 0.4 | 1 | 1.1 | 0.9
15 | 1 | 0.0098792 | 0.002476 | 0 | 0 | 1 | 0.97877 | -0.40707 | 0.4 | 1 | 1.1 | 0.9
14 | 1 | 0 | 0 | 0 | 0 | 1 | 0.9799 | -0.38503 | 0.4 | 1 | 1.1 | 0.9
9 | 1 | 0.012158 | 0.0030471 | 0 | 0 | 1 | 0.97856 | -0.41122 | 0.4 | 1 | 1.1 | 0.9
11 | 1 | 0 | 0 | 0 | 0 | 1 | 0.97882 | -0.40613 | 0.4 | 1 | 1.1 | 0.9
12 | 1 | 0 | 0 | 0 | 0 | 1 | 0.9789 | -0.40452 | 0.4 | 1 | 1.1 | 0.9
13 | 1 | 0.0073968 | 0.0018538 | 0 | 0 | 1 | 0.97932 | -0.39623 | 0.4 | 1 | 1.1 | 0.9
16 | 1 | 0 | 0 | 0 | 0 | 1 | 0.98312 | -0.32225 | 0.4 | 1 | 1.1 | 0.9
26 | 1 | 0.0046239 | 0.0011589 | 0 | 0 | 1 | 0.98321 | -0.32067 | 0.4 | 1 | 1.1 | 0.9
27 | 1 | 0 | 0 | 0 | 0 | 1 | 0.98381 | -0.30886 | 0.4 | 1 | 1.1 | 0.9
28 | 1 | 0 | 0 | 0 | 0 | 1 | 0.98729 | -0.24189 | 0.4 | 1 | 1.1 | 0.9
33 | 1 | 0.032048 | 0.008032 | 0 | 0 | 1 | 0.98031 | -0.37688 | 0.4 | 1 | 1.1 | 0.9
32 | 1 | 0.032668 | 0.0081875 | 0 | 0 | 1 | 0.98837 | -0.22108 | 0.4 | 1 | 1.1 | 0.9
29 | 1 | 0.01981 | 0.0049649 | 0 | 0 | 1 | 0.98537 | -0.27891 | 0.4 | 1 | 1.1 | 0.9
24 | 1 | 0 | 0 | 0 | 0 | 1 | 0.98378 | -0.3095 | 0.4 | 1 | 1.1 | 0.9
19 | 1 | 0.017925 | 0.0044923 | 0 | 0 | 1 | 0.99853 | -0.028298 | 0.4 | 1 | 1.1 | 0.9
20 | 1 | 0.029986 | 0.0075152 | 0 | 0 | 1 | 0.99881 | -0.022862 | 0.4 | 1 | 1.1 | 0.9
21 | 1 | 0.021687 | 0.0054353 | 0 | 0 | 1 | 0.99967 | -0.0063205 | 0.4 | 1 | 1.1 | 0.9
23 | 3 | 0 | 0 | 0 | 0 | 1 | 1 | 0 | 0.4 | 1 | 1.1 | 0.9
25 | 1 | 0.030676 | 0.0076882 | 0 | 0 | 1 | 0.99421 | -0.10953 | 0.4 | 1 | 1.1 | 0.9
36 | 1 | 0.02058 | 0.0051578 | 0 | 0 | 1 | 0.97034 | -0.57266 | 0.4 | 1 | 1.1 | 0.9
37 | 1 | 0 | 0 | 0 | 0 | 1 | 0.97064 | -0.56664 | 0.4 | 1 | 1.1 | 0.9
30 | 1 | 0 | 0 | 0 | 0 | 1 | 0.99109 | -0.16906 | 0.4 | 1 | 1.1 | 0.9
31 | 1 | 0.035746 | 0.0089589 | 0 | 0 | 1 | 0.98996 | -0.1909 | 0.4 | 1 | 1.1 | 0.9
34 | 1 | 0 | 0 | 0 | 0 | 1 | 0.98017 | -0.37955 | 0.4 | 1 | 1.1 | 0.9
35 | 1 | 0 | 0 | 0 | 0 | 1 | 0.97759 | -0.42986 | 0.4 | 1 | 1.1 | 0.9
45 | 1 | 0.0043853 | 0.0010991 | 0 | 0 | 1 | 0.97544 | -0.47208 | 0.4 | 1 | 1.1 | 0.9
44 | 1 | 0.0044002 | 0.0011028 | 0 | 0 | 1 | 0.974 | -0.50034 | 0.4 | 1 | 1.1 | 0.9
38 | 1 | 0 | 0 | 0 | 0 | 1 | 0.97103 | -0.55883 | 0.4 | 1 | 1.1 | 0.9
40 | 1 | 0.0082144 | 0.0020587 | 0 | 0 | 1 | 0.97128 | -0.55393 | 0.4 | 1 | 1.1 | 0.9
39 | 1 | 0.0042768 | 0.0010719 | 0 | 0 | 1 | 0.9716 | -0.54771 | 0.4 | 1 | 1.1 | 0.9
41 | 1 | 0.0023577 | 0.0005909 | 0 | 0 | 1 | 0.97173 | -0.54497 | 0.4 | 1 | 1.1 | 0.9
42 | 1 | 0.004352 | 0.0010907 | 0 | 0 | 1 | 0.97265 | -0.52682 | 0.4 | 1 | 1.1 | 0.9
43 | 1 | 0.0042955 | 0.0010766 | 0 | 0 | 1 | 0.97267 | -0.52659 | 0.4 | 1 | 1.1 | 0.9

## generator_data
GEN_BUS | PG | QG | QMAX | QMIN | VG | MBASE | GEN_STATUS | PMAX | PMIN
23 | 0.43449 | 0.11152 | 10 | -10 | 1 | 100 | 1 | 10 | 0

## branch_data
F_BUS | T_BUS | BR_R | BR_X | BR_B | RATE_A | RATE_B | RATE_C | TAP | SHIFT | BR_STATUS | ANGMIN | ANGMAX | P_in | Q_in | P_out | Q_out
1 | 2 | 3.3513 | 2.1448 | 5.6278e-09 | 0 | 0 | 0 | 0 | 0 | 1 | -90 | 90 | -0.01758 | -0.0044062 | 0.017591 | 0.0044131
2 | 3 | 1.1355 | 0.7267 | 1.9068e-09 | 0 | 0 | 0 | 0 | 0 | 1 | -90 | 90 | -0.017591 | -0.0044131 | 0.017595 | 0.0044155
3 | 17 | 1.6509 | 1.0566 | 2.7723e-09 | 0 | 0 | 0 | 0 | 0 | 1 | -90 | 90 | -0.017595 | -0.0044155 | 0.017601 | 0.0044189
17 | 8 | 1.5808 | 1.0117 | 2.6546e-09 | 0 | 0 | 0 | 0 | 0 | 1 | -90 | 90 | -0.035485 | -0.0089014 | 0.035508 | 0.0089155
8 | 6 | 0.71669 | 0.45868 | 1.2035e-09 | 0 | 0 | 0 | 0 | 0 | 1 | -90 | 90 | -0.053511 | -0.013428 | 0.053534 | 0.013443
4 | 5 | 0.89042 | 0.56987 | 1.4953e-09 | 0 | 0 | 0 | 0 | 0 | 1 | -90 | 90 | -0.089332 | -0.022459 | 0.089412 | 0.02251
4 | 6 | 2.0146 | 1.2893 | 3.383e-09 | 0 | 0 | 0 | 0 | 0 | 1 | -90 | 90 | 0.071493 | 0.017988 | -0.071378 | -0.017915
5 | 7 | 1.4846 | 0.95017 | 4.9862e-09 | 0 | 0 | 0 | 0 | 0 | 1 | -90 | 90 | -0.10622 | -0.026722 | 0.10641 | 0.026842
7 | 15 | 0.68742 | 0.43995 | 3.4631e-09 | 0 | 0 | 0 | 0 | 0 | 1 | -90 | 90 | -0.12069 | -0.030422 | 0.1208 | 0.030493
15 | 14 | 0.72802 | 0.46593 | 3.6676e-09 | 0 | 0 | 0 | 0 | 0 | 1 | -90 | 90 | -0.13068 | -0.032968 | 0.13082 | 0.033056
14 | 16 | 1.8111 | 1.1591 | 9.1237e-09 | 0 | 0 | 0 | 0 | 0 | 1 | -90 | 90 | -0.15039 | -0.037968 | 0.15085 | 0.038258
14 | 13 | 2.4623 | 1.5759 | 4.1349e-09 | 0 | 0 | 0 | 0 | 0 | 1 | -90 | 90 | 0.019574 | 0.004912 | -0.019563 | -0.0049057
9 | 11 | 1.7994 | 1.1516 | 3.0216e-09 | 0 | 0 | 0 | 0 | 0 | 1 | -90 | 90 | -0.012158 | -0.0030472 | 0.012161 | 0.0030488
11 | 12 | 0.56531 | 0.3618 | 9.4931e-10 | 0 | 0 | 0 | 0 | 0 | 1 | -90 | 90 | -0.012161 | -0.0030488 | 0.012162 | 0.0030493
12 | 13 | 2.9325 | 1.8768 | 4.9245e-09 | 0 | 0 | 0 | 0 | 0 | 1 | -90 | 90 | -0.012162 | -0.0030493 | 0.012167 | 0.0030519
16 | 26 | 0.045884 | 0.029366 | 2.3116e-10 | 0 | 0 | 0 | 0 | 0 | 1 | -90 | 90 | -0.15085 | -0.038257 | 0.15086 | 0.038265
26 | 24 | 0.31373 | 0.20079 | 1.5805e-09 | 0 | 0 | 0 | 0 | 0 | 1 | -90 | 90 | -0.15548 | -0.039423 | 0.15557 | 0.039477
27 | 28 | 3.4335 | 2.1974 | 5.7657e-09 | 0 | 0 | 0 | 0 | 0 | 1 | -90 | 90 | -0.085614 | -0.021728 | 0.08589 | 0.021904
27 | 33 | 3.4629 | 2.2163 | 5.8152e-09 | 0 | 0 | 0 | 0 | 0 | 1 | -90 | 90 | 0.085613 | 0.021728 | -0.085334 | -0.02155
28 | 32 | 0.35147 | 0.22494 | 1.7706e-09 | 0 | 0 | 0 | 0 | 0 | 1 | -90 | 90 | -0.26181 | -0.066692 | 0.26207 | 0.06686
28 | 29 | 0.92701 | 0.59328 | 4.6701e-09 | 0 | 0 | 0 | 0 | 0 | 1 | -90 | 90 | 0.17592 | 0.044788 | -0.17561 | -0.044588
33 | 34 | 0.21741 | 0.13914 | 3.6508e-10 | 0 | 0 | 0 | 0 | 0 | 1 | -90 | 90 | 0.053287 | 0.013518 | -0.05328 | -0.013514
32 | 30 | 0.78295 | 0.50108 | 3.9443e-09 | 0 | 0 | 0 | 0 | 0 | 1 | -90 | 90 | -0.29474 | -0.075047 | 0.29548 | 0.075521
29 | 24 | 0.86137 | 0.55128 | 4.3394e-09 | 0 | 0 | 0 | 0 | 0 | 1 | -90 | 90 | 0.1558 | 0.039623 | -0.15557 | -0.039477
19 | 20 | 1.3556 | 0.86761 | 2.2765e-09 | 0 | 0 | 0 | 0 | 0 | 1 | -90 | 90 | -0.017925 | -0.0044923 | 0.017929 | 0.0044951
20 | 21 | 1.5452 | 0.98892 | 2.5948e-09 | 0 | 0 | 0 | 0 | 0 | 1 | -90 | 90 | -0.047915 | -0.01201 | 0.047953 | 0.012034
21 | 23 | 0.40693 | 0.26043 | 6.8334e-10 | 0 | 0 | 0 | 0 | 0 | 1 | -90 | 90 | -0.06964 | -0.01747 | 0.069661 | 0.017483
23 | 25 | 1.3629 | 0.87224 | 6.8659e-09 | 0 | 0 | 0 | 0 | 0 | 1 | -90 | 90 | 0.36483 | 0.094039 | -0.3629 | -0.092802
25 | 30 | 0.80291 | 0.51386 | 4.0449e-09 | 0 | 0 | 0 | 0 | 0 | 1 | -90 | 90 | 0.33222 | 0.085114 | -0.33127 | -0.084503
36 | 37 | 1.2357 | 0.79084 | 2.0751e-09 | 0 | 0 | 0 | 0 | 0 | 1 | -90 | 90 | -0.020579 | -0.0051581 | 0.020585 | 0.0051617
37 | 38 | 1.6026 | 1.0256 | 2.6912e-09 | 0 | 0 | 0 | 0 | 0 | 1 | -90 | 90 | -0.020585 | -0.0051616 | 0.020593 | 0.0051663
30 | 31 | 2.6865 | 1.7193 | 4.5113e-09 | 0 | 0 | 0 | 0 | 0 | 1 | -90 | 90 | 0.035784 | 0.0089823 | -0.035746 | -0.0089589
34 | 35 | 4.087 | 2.6157 | 6.8632e-09 | 0 | 0 | 0 | 0 | 0 | 1 | -90 | 90 | 0.05328 | 0.013514 | -0.053151 | -0.013432
35 | 45 | 3.414 | 2.1849 | 5.7329e-09 | 0 | 0 | 0 | 0 | 0 | 1 | -90 | 90 | 0.053151 | 0.013432 | -0.053044 | -0.013364
45 | 44 | 2.4826 | 1.5889 | 4.169e-09 | 0 | 0 | 0 | 0 | 0 | 1 | -90 | 90 | 0.048659 | 0.012265 | -0.048593 | -0.012223
44 | 43 | 2.5285 | 1.6182 | 4.246e-09 | 0 | 0 | 0 | 0 | 0 | 1 | -90 | 90 | 0.044193 | 0.011121 | -0.044137 | -0.011086
38 | 40 | 1.0071 | 0.64457 | 1.6913e-09 | 0 | 0 | 0 | 0 | 0 | 1 | -90 | 90 | -0.020593 | -0.0051663 | 0.020598 | 0.0051692
40 | 39 | 0.91266 | 0.5841 | 1.5326e-09 | 0 | 0 | 0 | 0 | 0 | 1 | -90 | 90 | -0.028812 | -0.007228 | 0.02882 | 0.0072333
39 | 41 | 0.35159 | 0.22502 | 5.9042e-10 | 0 | 0 | 0 | 0 | 0 | 1 | -90 | 90 | -0.033097 | -0.0083052 | 0.033101 | 0.0083079
41 | 42 | 2.17 | 1.3888 | 3.644e-09 | 0 | 0 | 0 | 0 | 0 | 1 | -90 | 90 | -0.035459 | -0.0088988 | 0.03549 | 0.0089182
42 | 43 | 0.024622 | 0.015758 | 4.1347e-11 | 0 | 0 | 0 | 0 | 0 | 1 | -90 | 90 | -0.039842 | -0.010009 | 0.039842 | 0.010009