## bus_data
BUS_I | BUS_TYPE | Pd | Qd | Gs | Bs | area | Vm | Va | baseKV | zone | Vmax | Vmin
1 | 1 | 0.0035338 | 0.00088564 | 0 | 0 | 1 | 0.98739 | -0.24284 | 0.4 | 1 | 1.1 | 0.9
2 | 1 | 0.0112 | 0.0028069 | 0 | 0 | 1 | 0.98713 | -0.24779 | 0.4 | 1 | 1.1 | 0.9
3 | 1 | 0 | 0 | 0 | 0 | 1 | 0.98775 | -0.23585 | 0.4 | 1 | 1.1 | 0.9
4 | 1 | 0.010443 | 0.0026173 | 0 | 0 | 1 | 0.9869 | -0.25229 | 0.4 | 1 | 1.1 | 0.9
5 | 1 | 0.0053254 | 0.0013347 | 0 | 0 | 1 | 0.98754 | -0.23994 | 0.4 | 1 | 1.1 | 0.9
6 | 1 | 0.012867 | 0.0032248 | 0 | 0 | 1 | 0.98802 | -0.23048 | 0.4 | 1 | 1.1 | 0.9
8 | 1 | 0.0080968 | 0.0020293 | 0 | 0 | 1 | 0.98734 | -0.24373 | 0.4 | 1 | 1.1 | 0.9
9 | 1 | 0.003486 | 0.00087366 | 0 | 0 | 1 | 0.98936 | -0.20457 | 0.4 | 1 | 1.1 | 0.9
13 | 1 | 0 | 0 | 0 | 0 | 1 | 0.99028 | -0.18677 | 0.4 | 1 | 1.1 | 0.9
14 | 1 | 0.0061465 | 0.0015404 | 0 | 0 | 1 | 0.99131 | -0.16672 | 0.4 | 1 | 1.1 | 0.9
12 | 1 | 0.0032849 | 0.00082328 | 0 | 0 | 1 | 0.99018 | -0.18867 | 0.4 | 1 | 1.1 | 0.9
16 | 1 | 0.018771 | 0.0047043 | 0 | 0 | 1 | 0.99202 | -0.15298 | 0.4 | 1 | 1.1 | 0.9
18 | 1 | 0.0036274 | 0.00090911 | 0 | 0 | 1 | 0.9925 | -0.14373 | 0.4 | 1 | 1.1 | 0.9
17 | 1 | 0.039411 | 0.0098774 | 0 | 0 | 1 | 0.99073 | -0.17785 | 0.4 | 1 | 1.1 | 0.9
39 | 1 | 0.013918 | 0.0034883 | 0 | 0 | 1 | 0.99292 | -0.13542 | 0.4 | 1 | 1.1 | 0.9
19 | 1 | 0.0027693 | 0.00069405 | 0 | 0 | 1 | 0.99318 | -0.13064 | 0.4 | 1 | 1.1 | 0.9
38 | 1 | 0.0049989 | 0.0012528 | 0 | 0 | 1 | 0.99436 | -0.10766 | 0.4 | 1 | 1.1 | 0.9
20 | 1 | 0.010821 | 0.0027121 | 0 | 0 | 1 | 0.99478 | -0.099908 | 0.4 | 1 | 1.1 | 0.9
21 | 1 | 0.012527 | 0.0031396 | 0 | 0 | 1 | 0.9955 | -0.086153 | 0.4 | 1 | 1.1 | 0.9
22 | 1 | 0.010779 | 0.0027014 | 0 | 0 | 1 | 0.99616 | -0.073495 | 0.4 | 1 | 1.1 | 0.9
23 | 1 | 0.010821 | 0.0027119 | 0 | 0 | 1 | 0.99802 | -0.037707 | 0.4 | 1 | 1.1 | 0.9
35 | 1 | 0.008893 | 0.0022288 | 0 | 0 | 1 | 0.99967 | -0.0062523 | 0.4 | 1 | 1.1 | 0.9
36 | 3 | 0.010743 | 0.0026924 | 0 | 0 | 1 | 1 | 0 | 0.4 | 1 | 1.1 | 0.9
24 | 1 | 0.008708 | 0.0021824 | 0 | 0 | 1 | 0.98384 | -0.31133 | 0.4 | 1 | 1.1 | 0.9
26 | 1 | 0 | 0 | 0 | 0 | 1 | 0.98403 | -0.30762 | 0.4 | 1 | 1.1 | 0.9
27 | 1 | 0.017013 | 0.0042638 | 0 | 0 | 1 | 0.98384 | -0.31121 | 0.4 | 1 | 1.1 | 0.9
28 | 1 | 0.03146 | 0.0078847 | 0 | 0 | 1 | 0.98479 | -0.29271 | 0.4 | 1 | 1.1 | 0.9
29 | 1 | 0 | 0 | 0 | 0 | 1 | 0.9861 | -0.26724 | 0.4 | 1 | 1.1 | 0.9
31 | 1 | 0.021973 | 0.005507 | 0 | 0 | 1 | 0.98655 | -0.25843 | 0.4 | 1 | 1.1 | 0.9
30 | 1 | 0.0035998 | 0.00090218 | 0 | 0 | 1 | 0.99563 | -0.083279 | 0.4 | 1 | 1.1 | 0.9
34 | 1 | 0 | 0 | 0 | 0 | 1 | 0.99568 | -0.082375 | 0.4 | 1 | 1.1 | 0.9
32 | 1 | 0 | 0 | 0 | 0 | 1 | 0.98729 | -0.24405 | 0.4 | 1 | 1.1 | 0.9
42 | 1 | 0.0026804 | 0.00067178 | 0 | 0 | 1 | 0.99199 | -0.15325 | 0.4 | 1 | 1.1 | 0.9
43 | 1 | 0.019952 | 0.0050004 | 0 | 0 | 1 | 0.98629 | -0.26353 | 0.4 | 1 | 1.1 | 0.9
33 | 1 | 0 | 0 | 0 | 0 | 1 | 0.99351 | -0.12409 | 0.4 | 1 | 1.1 | 0.9
40 | 1 | 0 | 0 | 0 | 0 | 1 | 0.99139 | -0.16509 | 0.4 | 1 | 1.1 | 0.9
41 | 1 | 0.02531 | 0.0063434 | 0 | 0 | 1 | 0.99312 | -0.13143 | 0.4 | 1 | 1.1 | 0.9
37 | 1 | 0 | 0 | 0 | 0 | 1 | 0.99438 | -0.10736 | 0.4 | 1 | 1.1 | 0.9
44 | 1 | 0 | 0 | 0 | 0 | 1 | 0.98459 | -0.29662 | 0.4 | 1 | 1.1 | 0.9
49 | 1 | 0.020707 | 0.0051897 | 0 | 0 | 1 | 0.99133 | -0.16608 | 0.4 | 1 | 1.1 | 0.9
47 | 1 | 0.0024956 | 0.00062546 | 0 | 0 | 1 | 0.99067 | -0.17903 | 0.4 | 1 | 1.1 | 0.9
50 | 1 | 0 | 0 | 0 | 0 | 1 | 0.99025 | -0.18712 | 0.4 | 1 | 1.1 | 0.9
52 | 1 | 0.013779 | 0.0034534 | 0 | 0 | 1 | 0.98997 | -0.1925 | 0.4 | 1 | 1.1 | 0.9
48 | 1 | 0 | 0 | 0 | 0 | 1 | 0.99052 | -0.18187 | 0.4 | 1 | 1.1 | 0.9
45 | 1 | 0.022657 | 0.0056784 | 0 | 0 | 1 | 0.98288 | -0.32993 | 0.4 | 1 | 1.1 | 0.9
46 | 1 | 0.0040247 | 0.0010087 | 0 | 0 | 1 | 0.99061 | -0.18006 | 0.4 | 1 | 1.1 | 0.9
51 | 1 | 0.005675 | 0.0014223 | 0 | 0 | 1 | 0.99044 | -0.18345 | 0.4 | 1 | 1.1 | 0.9

## generator_data
GEN_BUS | PG | QG | QMAX | QMIN | VG | MBASE | GEN_STATUS | PMAX | PMIN
36 | 0.41633 | 0.10582 | 10 | -10 | 1 | 100 | 1 | 10 | 0

## branch_data
F_BUS | T_BUS | BR_R | BR_X | BR_B | RATE_A | RATE_B | RATE_C | TAP | SHIFT | BR_STATUS | ANGMIN | ANGMAX | P_in | Q_in | P_out | Q_out
1 | 2 | 0.99859 | 0.6391 | 1.6769e-09 | 0 | 0 | 0 | 0 | 0 | 1 | -90 | 90 | 0.02165 | 0.0054284 | -0.021645 | -0.0054253
1 | 3 | 1.2138 | 0.77681 | 2.0382e-09 | 0 | 0 | 0 | 0 | 0 | 1 | -90 | 90 | -0.025184 | -0.006314 | 0.025192 | 0.0063192
2 | 4 | 1.8829 | 1.2051 | 3.1619e-09 | 0 | 0 | 0 | 0 | 0 | 1 | -90 | 90 | 0.010445 | 0.0026184 | -0.010443 | -0.0026173
3 | 5 | 1.3315 | 0.85214 | 2.2359e-09 | 0 | 0 | 0 | 0 | 0 | 1 | -90 | 90 | 0.013426 | 0.003366 | -0.013424 | -0.0033645
3 | 6 | 0.60858 | 0.38949 | 1.022e-09 | 0 | 0 | 0 | 0 | 0 | 1 | -90 | 90 | -0.038618 | -0.0096852 | 0.038628 | 0.0096914
5 | 8 | 2.0437 | 1.308 | 3.432e-09 | 0 | 0 | 0 | 0 | 0 | 1 | -90 | 90 | 0.0080982 | 0.0020299 | -0.0080968 | -0.0020293
6 | 9 | 2.2059 | 1.4118 | 3.7042e-09 | 0 | 0 | 0 | 0 | 0 | 1 | -90 | 90 | -0.051495 | -0.012916 | 0.051559 | 0.012957
9 | 13 | 1.4222 | 0.91022 | 2.3883e-09 | 0 | 0 | 0 | 0 | 0 | 1 | -90 | 90 | -0.055045 | -0.01383 | 0.055091 | 0.01386
13 | 14 | 1.515 | 0.96961 | 2.5441e-09 | 0 | 0 | 0 | 0 | 0 | 1 | -90 | 90 | -0.058377 | -0.014683 | 0.058433 | 0.014719
13 | 12 | 2.5394 | 1.6252 | 4.2644e-09 | 0 | 0 | 0 | 0 | 0 | 1 | -90 | 90 | 0.0032852 | 0.00082305 | -0.0032849 | -0.00082328
14 | 16 | 0.94034 | 0.60182 | 1.5791e-09 | 0 | 0 | 0 | 0 | 0 | 1 | -90 | 90 | -0.064579 | -0.016259 | 0.064622 | 0.016286
16 | 18 | 0.49141 | 0.31451 | 8.2522e-10 | 0 | 0 | 0 | 0 | 0 | 1 | -90 | 90 | -0.083392 | -0.02099 | 0.083429 | 0.021014
18 | 19 | 0.66634 | 0.42645 | 1.119e-09 | 0 | 0 | 0 | 0 | 0 | 1 | -90 | 90 | -0.087056 | -0.021923 | 0.087111 | 0.021958
17 | 39 | 4.7462 | 3.0375 | 7.9701e-09 | 0 | 0 | 0 | 0 | 0 | 1 | -90 | 90 | -0.039411 | -0.0098774 | 0.039491 | 0.0099277
39 | 38 | 2.3034 | 1.4742 | 3.8681e-09 | 0 | 0 | 0 | 0 | 0 | 1 | -90 | 90 | -0.053409 | -0.013416 | 0.05348 | 0.013461
19 | 20 | 1.5195 | 0.9725 | 2.5517e-09 | 0 | 0 | 0 | 0 | 0 | 1 | -90 | 90 | -0.08988 | -0.022652 | 0.090013 | 0.022736
38 | 37 | 0.022844 | 0.01462 | 3.8362e-11 | 0 | 0 | 0 | 0 | 0 | 1 | -90 | 90 | -0.058479 | -0.014714 | 0.05848 | 0.014714
20 | 21 | 0.60824 | 0.38928 | 1.0214e-09 | 0 | 0 | 0 | 0 | 0 | 1 | -90 | 90 | -0.10083 | -0.025448 | 0.1009 | 0.025491
21 | 22 | 0.49834 | 0.31894 | 8.3685e-10 | 0 | 0 | 0 | 0 | 0 | 1 | -90 | 90 | -0.11343 | -0.02863 | 0.1135 | 0.028674
22 | 23 | 1.2894 | 0.82523 | 2.1653e-09 | 0 | 0 | 0 | 0 | 0 | 1 | -90 | 90 | -0.12428 | -0.031376 | 0.12449 | 0.031512
23 | 35 | 1.0458 | 0.66931 | 1.7562e-09 | 0 | 0 | 0 | 0 | 0 | 1 | -90 | 90 | -0.13531 | -0.034224 | 0.13551 | 0.034355
35 | 36 | 0.19537 | 0.12504 | 6.5616e-10 | 0 | 0 | 0 | 0 | 0 | 1 | -90 | 90 | -0.14441 | -0.036584 | 0.14445 | 0.036611
36 | 34 | 1.4228 | 0.91061 | 4.7786e-09 | 0 | 0 | 0 | 0 | 0 | 1 | -90 | 90 | 0.26113 | 0.066516 | -0.2601 | -0.065855
24 | 26 | 1.8498 | 1.1839 | 3.1063e-09 | 0 | 0 | 0 | 0 | 0 | 1 | -90 | 90 | -0.0087079 | -0.0021824 | 0.0087095 | 0.0021831
26 | 27 | 0.91656 | 0.5866 | 1.5392e-09 | 0 | 0 | 0 | 0 | 0 | 1 | -90 | 90 | 0.017015 | 0.0042655 | -0.017013 | -0.0042638
26 | 28 | 2.5176 | 1.6113 | 4.2277e-09 | 0 | 0 | 0 | 0 | 0 | 1 | -90 | 90 | -0.025725 | -0.0064486 | 0.025743 | 0.0064599
28 | 29 | 1.9385 | 1.2406 | 3.2552e-09 | 0 | 0 | 0 | 0 | 0 | 1 | -90 | 90 | -0.057203 | -0.014345 | 0.057273 | 0.014389
29 | 31 | 0.67193 | 0.43003 | 1.1283e-09 | 0 | 0 | 0 | 0 | 0 | 1 | -90 | 90 | -0.057273 | -0.014389 | 0.057297 | 0.014404
31 | 32 | 0.79327 | 0.50769 | 1.3321e-09 | 0 | 0 | 0 | 0 | 0 | 1 | -90 | 90 | -0.07927 | -0.019911 | 0.079324 | 0.019946
30 | 34 | 1.1162 | 0.71437 | 1.8744e-09 | 0 | 0 | 0 | 0 | 0 | 1 | -90 | 90 | -0.0035998 | -0.00090218 | 0.0035999 | 0.0009021
34 | 37 | 0.43527 | 0.27858 | 1.4619e-09 | 0 | 0 | 0 | 0 | 0 | 1 | -90 | 90 | 0.2565 | 0.064953 | -0.25619 | -0.064756
32 | 42 | 3.2734 | 2.095 | 5.4969e-09 | 0 | 0 | 0 | 0 | 0 | 1 | -90 | 90 | -0.12204 | -0.030694 | 0.12258 | 0.031033
32 | 43 | 1.9959 | 1.2774 | 3.3517e-09 | 0 | 0 | 0 | 0 | 0 | 1 | -90 | 90 | 0.042721 | 0.010748 | -0.042681 | -0.010723
42 | 41 | 0.77401 | 0.49537 | 1.2998e-09 | 0 | 0 | 0 | 0 | 0 | 1 | -90 | 90 | -0.12526 | -0.031705 | 0.12539 | 0.031789
43 | 44 | 6.3545 | 4.0669 | 1.0671e-08 | 0 | 0 | 0 | 0 | 0 | 1 | -90 | 90 | 0.022729 | 0.0057224 | -0.022693 | -0.0057004
33 | 40 | 3.8773 | 2.4815 | 6.5111e-09 | 0 | 0 | 0 | 0 | 0 | 1 | -90 | 90 | 0.046802 | 0.011774 | -0.04671 | -0.011717
33 | 41 | 0.21697 | 0.13886 | 7.2871e-10 | 0 | 0 | 0 | 0 | 0 | 1 | -90 | 90 | 0.15075 | 0.038166 | -0.1507 | -0.038132
33 | 37 | 0.37691 | 0.24122 | 1.2659e-09 | 0 | 0 | 0 | 0 | 0 | 1 | -90 | 90 | -0.19755 | -0.049941 | 0.19771 | 0.050042
40 | 49 | 0.094155 | 0.060259 | 1.5811e-10 | 0 | 0 | 0 | 0 | 0 | 1 | -90 | 90 | 0.04671 | 0.011717 | -0.046708 | -0.011715
44 | 45 | 6.3766 | 4.081 | 1.0708e-08 | 0 | 0 | 0 | 0 | 0 | 1 | -90 | 90 | 0.022693 | 0.0057005 | -0.022657 | -0.0056784
49 | 47 | 2.193 | 1.4036 | 3.6827e-09 | 0 | 0 | 0 | 0 | 0 | 1 | -90 | 90 | 0.026001 | 0.0065254 | -0.025985 | -0.0065155
47 | 46 | 0.19342 | 0.12379 | 3.2481e-10 | 0 | 0 | 0 | 0 | 0 | 1 | -90 | 90 | 0.023489 | 0.0058901 | -0.023488 | -0.0058894
50 | 52 | 1.7174 | 1.0991 | 2.884e-09 | 0 | 0 | 0 | 0 | 0 | 1 | -90 | 90 | 0.013783 | 0.0034554 | -0.013779 | -0.0034534
50 | 48 | 1.6744 | 1.0716 | 2.8117e-09 | 0 | 0 | 0 | 0 | 0 | 1 | -90 | 90 | -0.013783 | -0.0034554 | 0.013786 | 0.0034573
48 | 51 | 1.2235 | 0.78303 | 2.0546e-09 | 0 | 0 | 0 | 0 | 0 | 1 | -90 | 90 | 0.0056754 | 0.0014224 | -0.005675 | -0.0014223
48 | 46 | 0.40973 | 0.26223 | 6.8805e-10 | 0 | 0 | 0 | 0 | 0 | 1 | -90 | 90 | -0.019462 | -0.0048797 | 0.019463 | 0.0048807