## bus_data
BUS_I | BUS_TYPE | Pd | Qd | Gs | Bs | area | Vm | Va | baseKV | zone | Vmax | Vmin
1 | 1 | 0.0044264 | 0.0011094 | 0 | 0 | 1 | 0.99197 | -0.15434 | 0.4 | 1 | 1.1 | 0.9
2 | 1 | 0.0021423 | 0.00053692 | 0 | 0 | 1 | 0.99201 | -0.15358 | 0.4 | 1 | 1.1 | 0.9
4 | 1 | 0.0038494 | 0.00096475 | 0 | 0 | 1 | 0.99214 | -0.15096 | 0.4 | 1 | 1.1 | 0.9
10 | 1 | 0.0077827 | 0.0019505 | 0 | 0 | 1 | 0.99219 | -0.15001 | 0.4 | 1 | 1.1 | 0.9
8 | 1 | 0.0036282 | 0.00090932 | 0 | 0 | 1 | 0.99235 | -0.14694 | 0.4 | 1 | 1.1 | 0.9
6 | 1 | 0.0033405 | 0.00083721 | 0 | 0 | 1 | 0.99261 | -0.14197 | 0.4 | 1 | 1.1 | 0.9
7 | 1 | 0.0035852 | 0.00089855 | 0 | 0 | 1 | 0.99261 | -0.14194 | 0.4 | 1 | 1.1 | 0.9
9 | 1 | 0 | 0 | 0 | 0 | 1 | 0.99303 | -0.13376 | 0.4 | 1 | 1.1 | 0.9
11 | 1 | 0.013118 | 0.0032877 | 0 | 0 | 1 | 0.99372 | -0.12035 | 0.4 | 1 | 1.1 | 0.9
12 | 1 | 0.0044976 | 0.0011272 | 0 | 0 | 1 | 0.99301 | -0.13419 | 0.4 | 1 | 1.1 | 0.9
13 | 1 | 0.0080174 | 0.0020094 | 0 | 0 | 1 | 0.99438 | -0.10779 | 0.4 | 1 | 1.1 | 0.9
14 | 1 | 0 | 0 | 0 | 0 | 1 | 0.99476 | -0.10038 | 0.4 | 1 | 1.1 | 0.9
15 | 1 | 0 | 0 | 0 | 0 | 1 | 0.99692 | -0.058706 | 0.4 | 1 | 1.1 | 0.9
16 | 1 | 0.011447 | 0.0028688 | 0 | 0 | 1 | 0.99457 | -0.10404 | 0.4 | 1 | 1.1 | 0.9
43 | 1 | 0.011377 | 0.0028513 | 0 | 0 | 1 | 0.99769 | -0.044076 | 0.4 | 1 | 1.1 | 0.9
44 | 1 | 0.0026523 | 0.00066474 | 0 | 0 | 1 | 0.99512 | -0.093109 | 0.4 | 1 | 1.1 | 0.9
42 | 1 | 0.013349 | 0.0033455 | 0 | 0 | 1 | 0.99985 | -0.0027942 | 0.4 | 1 | 1.1 | 0.9
20 | 1 | 0.0070767 | 0.0017736 | 0 | 0 | 1 | 0.99237 | -0.14605 | 0.4 | 1 | 1.1 | 0.9
17 | 1 | 0.0060623 | 0.0015194 | 0 | 0 | 1 | 0.98997 | -0.19237 | 0.4 | 1 | 1.1 | 0.9
18 | 1 | 0.013594 | 0.0034069 | 0 | 0 | 1 | 0.99218 | -0.14966 | 0.4 | 1 | 1.1 | 0.9
19 | 1 | 0.005809 | 0.0014559 | 0 | 0 | 1 | 0.98988 | -0.19401 | 0.4 | 1 | 1.1 | 0.9
21 | 1 | 0.0050896 | 0.0012756 | 0 | 0 | 1 | 0.98859 | -0.21905 | 0.4 | 1 | 1.1 | 0.9
38 | 1 | 0.012483 | 0.0031286 | 0 | 0 | 1 | 0.98596 | -0.26996 | 0.4 | 1 | 1.1 | 0.9
36 | 1 | 0.012526 | 0.0031393 | 0 | 0 | 1 | 0.98359 | -0.31623 | 0.4 | 1 | 1.1 | 0.9
37 | 1 | 0.016328 | 0.0040922 | 0 | 0 | 1 | 0.9841 | -0.30631 | 0.4 | 1 | 1.1 | 0.9
35 | 1 | 0.0090755 | 0.0022745 | 0 | 0 | 1 | 0.98325 | -0.32288 | 0.4 | 1 | 1.1 | 0.9
22 | 1 | 0.010956 | 0.0027458 | 0 | 0 | 1 | 0.99489 | -0.09827 | 0.4 | 1 | 1.1 | 0.9
23 | 1 | 0.007663 | 0.0019205 | 0 | 0 | 1 | 0.99491 | -0.097843 | 0.4 | 1 | 1.1 | 0.9
24 | 1 | 0.009019 | 0.0022604 | 0 | 0 | 1 | 0.99457 | -0.10435 | 0.4 | 1 | 1.1 | 0.9
25 | 1 | 0.023174 | 0.0058079 | 0 | 0 | 1 | 0.9955 | -0.086536 | 0.4 | 1 | 1.1 | 0.9
33 | 1 | 0 | 0 | 0 | 0 | 1 | 0.99679 | -0.061683 | 0.4 | 1 | 1.1 | 0.9
39 | 1 | 0.024329 | 0.0060974 | 0 | 0 | 1 | 0.99801 | -0.038069 | 0.4 | 1 | 1.1 | 0.9
32 | 1 | 0.01885 | 0.0047243 | 0 | 0 | 1 | 0.99599 | -0.076918 | 0.4 | 1 | 1.1 | 0.9
27 | 1 | 0.0099871 | 0.002503 | 0 | 0 | 1 | 0.99333 | -0.12843 | 0.4 | 1 | 1.1 | 0.9
28 | 1 | 0.0065539 | 0.0016426 | 0 | 0 | 1 | 0.99376 | -0.11998 | 0.4 | 1 | 1.1 | 0.9
29 | 1 | 0 | 0 | 0 | 0 | 1 | 0.99326 | -0.1297 | 0.4 | 1 | 1.1 | 0.9
30 | 1 | 0.02273 | 0.0056966 | 0 | 0 | 1 | 0.9938 | -0.11917 | 0.4 | 1 | 1.1 | 0.9
31 | 1 | 0.0088576 | 0.0022199 | 0 | 0 | 1 | 0.99286 | -0.13741 | 0.4 | 1 | 1.1 | 0.9
40 | 1 | 0.0077627 | 0.0019455 | 0 | 0 | 1 | 0.99834 | -0.031805 | 0.4 | 1 | 1.1 | 0.9
41 | 3 | 0.0094197 | 0.0023608 | 0 | 0 | 1 | 1 | 0 | 0.4 | 1 | 1.1 | 0.9

## generator_data
GEN_BUS | PG | QG | QMAX | QMIN | VG | MBASE | GEN_STATUS | PMAX | PMIN
41 | 0.34269 | 0.086709 | 10 | -10 | 1 | 100 | 1 | 10 | 0

## branch_data
F_BUS | T_BUS | BR_R | BR_X | BR_B | RATE_A | RATE_B | RATE_C | TAP | SHIFT | BR_STATUS | ANGMIN | ANGMAX | P_in | Q_in | P_out | Q_out
1 | 2 | 0.74963 | 0.47976 | 1.2588e-09 | 0 | 0 | 0 | 0 | 0 | 1 | -90 | 90 | -0.0044264 | -0.0011094 | 0.0044265 | 0.0011093
2 | 4 | 1.7615 | 1.1273 | 2.958e-09 | 0 | 0 | 0 | 0 | 0 | 1 | -90 | 90 | -0.0065688 | -0.0016462 | 0.0065697 | 0.0016465
4 | 10 | 0.40127 | 0.25681 | 6.7384e-10 | 0 | 0 | 0 | 0 | 0 | 1 | -90 | 90 | -0.010419 | -0.0026112 | 0.01042 | 0.0026115
10 | 8 | 0.74556 | 0.47716 | 1.252e-09 | 0 | 0 | 0 | 0 | 0 | 1 | -90 | 90 | -0.018202 | -0.004562 | 0.018205 | 0.0045636
8 | 6 | 1.0044 | 0.64283 | 1.6867e-09 | 0 | 0 | 0 | 0 | 0 | 1 | -90 | 90 | -0.021833 | -0.0054729 | 0.021838 | 0.005476
6 | 7 | 0.006258 | 0.0040051 | 1.0509e-11 | 0 | 0 | 0 | 0 | 0 | 1 | -90 | 90 | -0.025179 | -0.0063132 | 0.025179 | 0.0063133
7 | 9 | 1.2564 | 0.80411 | 2.1099e-09 | 0 | 0 | 0 | 0 | 0 | 1 | -90 | 90 | -0.028764 | -0.0072118 | 0.028775 | 0.0072188
9 | 11 | 1.7833 | 1.1413 | 2.9946e-09 | 0 | 0 | 0 | 0 | 0 | 1 | -90 | 90 | -0.033273 | -0.008346 | 0.033294 | 0.0083593
9 | 12 | 0.42551 | 0.27233 | 7.1455e-10 | 0 | 0 | 0 | 0 | 0 | 1 | -90 | 90 | 0.0044977 | 0.0011272 | -0.0044976 | -0.0011272
11 | 13 | 1.1998 | 0.7679 | 2.0148e-09 | 0 | 0 | 0 | 0 | 0 | 1 | -90 | 90 | -0.046412 | -0.011647 | 0.04644 | 0.011665
13 | 14 | 0.60397 | 0.38654 | 1.0142e-09 | 0 | 0 | 0 | 0 | 0 | 1 | -90 | 90 | -0.054458 | -0.013674 | 0.054477 | 0.013686
14 | 15 | 2.8136 | 1.8007 | 4.7248e-09 | 0 | 0 | 0 | 0 | 0 | 1 | -90 | 90 | -0.065925 | -0.016556 | 0.066057 | 0.01664
14 | 16 | 1.4197 | 0.90862 | 2.3841e-09 | 0 | 0 | 0 | 0 | 0 | 1 | -90 | 90 | 0.011449 | 0.0028698 | -0.011447 | -0.0028688
15 | 43 | 0.41663 | 0.26664 | 1.3993e-09 | 0 | 0 | 0 | 0 | 0 | 1 | -90 | 90 | -0.15756 | -0.03988 | 0.15767 | 0.039951
15 | 44 | 1.6866 | 1.0794 | 2.8322e-09 | 0 | 0 | 0 | 0 | 0 | 1 | -90 | 90 | 0.091499 | 0.02324 | -0.091348 | -0.023144
43 | 42 | 1.0992 | 0.70351 | 3.6918e-09 | 0 | 0 | 0 | 0 | 0 | 1 | -90 | 90 | -0.16904 | -0.042802 | 0.16938 | 0.043017
44 | 20 | 2.6614 | 1.7033 | 4.4692e-09 | 0 | 0 | 0 | 0 | 0 | 1 | -90 | 90 | 0.088695 | 0.022479 | -0.08847 | -0.022336
42 | 41 | 0.069083 | 0.044213 | 2.3202e-10 | 0 | 0 | 0 | 0 | 0 | 1 | -90 | 90 | -0.18273 | -0.046362 | 0.18275 | 0.046378
20 | 18 | 0.19682 | 0.12596 | 3.3051e-10 | 0 | 0 | 0 | 0 | 0 | 1 | -90 | 90 | 0.081393 | 0.020562 | -0.081379 | -0.020553
17 | 18 | 2.7907 | 1.786 | 4.6863e-09 | 0 | 0 | 0 | 0 | 0 | 1 | -90 | 90 | -0.067647 | -0.017058 | 0.067786 | 0.017146
17 | 19 | 0.11745 | 0.07517 | 1.9723e-10 | 0 | 0 | 0 | 0 | 0 | 1 | -90 | 90 | 0.061585 | 0.015539 | -0.06158 | -0.015536
19 | 21 | 1.9786 | 1.2663 | 3.3226e-09 | 0 | 0 | 0 | 0 | 0 | 1 | -90 | 90 | 0.055771 | 0.01408 | -0.055704 | -0.014037
21 | 38 | 4.4115 | 2.8234 | 7.4081e-09 | 0 | 0 | 0 | 0 | 0 | 1 | -90 | 90 | 0.050615 | 0.012762 | -0.050492 | -0.012684
38 | 37 | 4.1684 | 2.6678 | 6.9998e-09 | 0 | 0 | 0 | 0 | 0 | 1 | -90 | 90 | 0.038008 | 0.0095551 | -0.037942 | -0.0095136
36 | 37 | 1.9924 | 1.2751 | 3.3457e-09 | 0 | 0 | 0 | 0 | 0 | 1 | -90 | 90 | -0.021604 | -0.0054152 | 0.021614 | 0.0054214
36 | 35 | 3.1735 | 2.0311 | 5.3292e-09 | 0 | 0 | 0 | 0 | 0 | 1 | -90 | 90 | 0.0090784 | 0.0022759 | -0.0090755 | -0.0022746
22 | 23 | 0.094956 | 0.060772 | 1.5946e-10 | 0 | 0 | 0 | 0 | 0 | 1 | -90 | 90 | -0.019977 | -0.0050073 | 0.019978 | 0.0050076
22 | 24 | 2.9905 | 1.9139 | 5.0219e-09 | 0 | 0 | 0 | 0 | 0 | 1 | -90 | 90 | 0.0090216 | 0.0022615 | -0.009019 | -0.0022604
23 | 25 | 1.8161 | 1.1623 | 3.0497e-09 | 0 | 0 | 0 | 0 | 0 | 1 | -90 | 90 | -0.027641 | -0.0069281 | 0.027656 | 0.0069374
25 | 33 | 2.1754 | 1.3923 | 3.6531e-09 | 0 | 0 | 0 | 0 | 0 | 1 | -90 | 90 | -0.05083 | -0.012745 | 0.05089 | 0.012784
33 | 39 | 0.89387 | 0.57208 | 1.501e-09 | 0 | 0 | 0 | 0 | 0 | 1 | -90 | 90 | -0.11803 | -0.029669 | 0.11816 | 0.029754
33 | 32 | 1.0121 | 0.64777 | 1.6997e-09 | 0 | 0 | 0 | 0 | 0 | 1 | -90 | 90 | 0.067136 | 0.016886 | -0.067088 | -0.016855
39 | 40 | 0.19684 | 0.12598 | 6.6111e-10 | 0 | 0 | 0 | 0 | 0 | 1 | -90 | 90 | -0.14249 | -0.035852 | 0.14253 | 0.035879
32 | 30 | 3.8949 | 2.4927 | 6.5406e-09 | 0 | 0 | 0 | 0 | 0 | 1 | -90 | 90 | 0.048238 | 0.01213 | -0.04814 | -0.012069
27 | 28 | 1.9853 | 1.2706 | 3.3338e-09 | 0 | 0 | 0 | 0 | 0 | 1 | -90 | 90 | -0.018848 | -0.0047246 | 0.018856 | 0.0047291
27 | 29 | 0.63452 | 0.40609 | 1.0655e-09 | 0 | 0 | 0 | 0 | 0 | 1 | -90 | 90 | 0.0088613 | 0.0022216 | -0.0088608 | -0.0022214
28 | 30 | 0.14022 | 0.089742 | 2.3547e-10 | 0 | 0 | 0 | 0 | 0 | 1 | -90 | 90 | -0.02541 | -0.0063717 | 0.025411 | 0.0063723
29 | 31 | 3.8472 | 2.4622 | 6.4605e-09 | 0 | 0 | 0 | 0 | 0 | 1 | -90 | 90 | 0.0088608 | 0.0022214 | -0.0088576 | -0.0022199
40 | 41 | 0.94953 | 0.6077 | 3.189e-09 | 0 | 0 | 0 | 0 | 0 | 1 | -90 | 90 | -0.15029 | -0.037824 | 0.15052 | 0.037971