## bus_data
BUS_I | BUS_TYPE | Pd | Qd | Gs | Bs | area | Vm | Va | baseKV | zone | Vmax | Vmin
1 | 1 | 0.0016388 | 0.00041072 | 0 | 0 | 1 | 0.98368 | -0.31335 | 0.4 | 1 | 1.1 | 0.9
2 | 1 | 0.0016388 | 0.00041072 | 0 | 0 | 1 | 0.98369 | -0.31313 | 0.4 | 1 | 1.1 | 0.9
3 | 1 | 0 | 0 | 0 | 0 | 1 | 0.98171 | -0.35175 | 0.4 | 1 | 1.1 | 0.9
4 | 1 | 0 | 0 | 0 | 0 | 1 | 0.98448 | -0.29779 | 0.4 | 1 | 1.1 | 0.9
5 | 1 | 0.011343 | 0.0028428 | 0 | 0 | 1 | 0.9809 | -0.36762 | 0.4 | 1 | 1.1 | 0.9
34 | 1 | 0.0016383 | 0.0004106 | 0 | 0 | 1 | 0.98414 | -0.30434 | 0.4 | 1 | 1.1 | 0.9
31 | 1 | 0.0016398 | 0.00041097 | 0 | 0 | 1 | 0.98528 | -0.28222 | 0.4 | 1 | 1.1 | 0.9
25 | 1 | 0.0085865 | 0.002152 | 0 | 0 | 1 | 0.97961 | -0.39284 | 0.4 | 1 | 1.1 | 0.9
9 | 1 | 0.0016383 | 0.0004106 | 0 | 0 | 1 | 0.98401 | -0.30702 | 0.4 | 1 | 1.1 | 0.9
32 | 1 | 0.0016388 | 0.00041073 | 0 | 0 | 1 | 0.98605 | -0.26732 | 0.4 | 1 | 1.1 | 0.9
24 | 1 | 0.0070081 | 0.0017564 | 0 | 0 | 1 | 0.97941 | -0.39677 | 0.4 | 1 | 1.1 | 0.9
6 | 1 | 0.0016383 | 0.00041059 | 0 | 0 | 1 | 0.98376 | -0.31181 | 0.4 | 1 | 1.1 | 0.9
7 | 1 | 0.0016398 | 0.00041097 | 0 | 0 | 1 | 0.98388 | -0.30951 | 0.4 | 1 | 1.1 | 0.9
8 | 1 | 0.00606 | 0.0015188 | 0 | 0 | 1 | 0.98311 | -0.32463 | 0.4 | 1 | 1.1 | 0.9
10 | 1 | 0 | 0 | 0 | 0 | 1 | 0.98285 | -0.32961 | 0.4 | 1 | 1.1 | 0.9
63 | 1 | 0 | 0 | 0 | 0 | 1 | 0.98271 | -0.3323 | 0.4 | 1 | 1.1 | 0.9
72 | 1 | 0.0071296 | 0.0017869 | 0 | 0 | 1 | 0.98209 | -0.34443 | 0.4 | 1 | 1.1 | 0.9
70 | 1 | 0.0045076 | 0.0011297 | 0 | 0 | 1 | 0.9825 | -0.33641 | 0.4 | 1 | 1.1 | 0.9
60 | 1 | 0.0063901 | 0.0016015 | 0 | 0 | 1 | 0.98715 | -0.24743 | 0.4 | 1 | 1.1 | 0.9
58 | 1 | 0 | 0 | 0 | 0 | 1 | 0.9873 | -0.24448 | 0.4 | 1 | 1.1 | 0.9
11 | 1 | 0.0016389 | 0.00041074 | 0 | 0 | 1 | 0.98815 | -0.22656 | 0.4 | 1 | 1.1 | 0.9
12 | 1 | 0.0016383 | 0.00041059 | 0 | 0 | 1 | 0.98727 | -0.24363 | 0.4 | 1 | 1.1 | 0.9
13 | 1 | 0.0016399 | 0.00041101 | 0 | 0 | 1 | 0.98871 | -0.21583 | 0.4 | 1 | 1.1 | 0.9
14 | 1 | 0.0016383 | 0.00041059 | 0 | 0 | 1 | 0.98727 | -0.24373 | 0.4 | 1 | 1.1 | 0.9
15 | 1 | 0.0016399 | 0.00041101 | 0 | 0 | 1 | 0.98928 | -0.20491 | 0.4 | 1 | 1.1 | 0.9
16 | 1 | 0.0016398 | 0.00041097 | 0 | 0 | 1 | 0.98726 | -0.24383 | 0.4 | 1 | 1.1 | 0.9
17 | 1 | 0.0016383 | 0.00041059 | 0 | 0 | 1 | 0.98959 | -0.19886 | 0.4 | 1 | 1.1 | 0.9
18 | 1 | 0.0016383 | 0.0004106 | 0 | 0 | 1 | 0.98726 | -0.24394 | 0.4 | 1 | 1.1 | 0.9
19 | 1 | 0.0016398 | 0.00041097 | 0 | 0 | 1 | 0.9896 | -0.19875 | 0.4 | 1 | 1.1 | 0.9
20 | 1 | 0.0016383 | 0.0004106 | 0 | 0 | 1 | 0.98725 | -0.24404 | 0.4 | 1 | 1.1 | 0.9
21 | 1 | 0.00164 | 0.00041101 | 0 | 0 | 1 | 0.98986 | -0.19365 | 0.4 | 1 | 1.1 | 0.9
28 | 1 | 0.0016388 | 0.00041072 | 0 | 0 | 1 | 0.98702 | -0.24841 | 0.4 | 1 | 1.1 | 0.9
22 | 1 | 0.0016405 | 0.00041115 | 0 | 0 | 1 | 0.99047 | -0.18199 | 0.4 | 1 | 1.1 | 0.9
33 | 1 | 0.0016388 | 0.00041073 | 0 | 0 | 1 | 0.98654 | -0.25783 | 0.4 | 1 | 1.1 | 0.9
23 | 1 | 0 | 0 | 0 | 0 | 1 | 0.99235 | -0.14585 | 0.4 | 1 | 1.1 | 0.9
29 | 1 | 0.0019219 | 0.00048168 | 0 | 0 | 1 | 0.99203 | -0.15196 | 0.4 | 1 | 1.1 | 0.9
30 | 1 | 0.0016383 | 0.0004106 | 0 | 0 | 1 | 0.99349 | -0.12393 | 0.4 | 1 | 1.1 | 0.9
35 | 1 | 0.0019226 | 0.00048186 | 0 | 0 | 1 | 0.992 | -0.15249 | 0.4 | 1 | 1.1 | 0.9
45 | 1 | 0.0019219 | 0.00048168 | 0 | 0 | 1 | 0.99377 | -0.11849 | 0.4 | 1 | 1.1 | 0.9
26 | 1 | 0.0087471 | 0.0021922 | 0 | 0 | 1 | 0.9789 | -0.40678 | 0.4 | 1 | 1.1 | 0.9
27 | 1 | 0.0085889 | 0.0021526 | 0 | 0 | 1 | 0.97881 | -0.40864 | 0.4 | 1 | 1.1 | 0.9
47 | 1 | 0.0031128 | 0.00078013 | 0 | 0 | 1 | 0.97872 | -0.41025 | 0.4 | 1 | 1.1 | 0.9
36 | 1 | 0.0019219 | 0.00048168 | 0 | 0 | 1 | 0.9919 | -0.15443 | 0.4 | 1 | 1.1 | 0.9
46 | 1 | 0.0016415 | 0.00041139 | 0 | 0 | 1 | 0.99427 | -0.10895 | 0.4 | 1 | 1.1 | 0.9
37 | 1 | 0.0019219 | 0.00048168 | 0 | 0 | 1 | 0.99179 | -0.15664 | 0.4 | 1 | 1.1 | 0.9
40 | 1 | 0 | 0 | 0 | 0 | 1 | 0.99178 | -0.15693 | 0.4 | 1 | 1.1 | 0.9
42 | 1 | 0.0019219 | 0.00048168 | 0 | 0 | 1 | 0.99172 | -0.15795 | 0.4 | 1 | 1.1 | 0.9
38 | 1 | 0.0019213 | 0.00048152 | 0 | 0 | 1 | 0.99166 | -0.15923 | 0.4 | 1 | 1.1 | 0.9
39 | 1 | 0.00044169 | 0.0001107 | 0 | 0 | 1 | 0.99166 | -0.15925 | 0.4 | 1 | 1.1 | 0.9
41 | 1 | 0.0012402 | 0.00031082 | 0 | 0 | 1 | 0.99163 | -0.15982 | 0.4 | 1 | 1.1 | 0.9
43 | 1 | 0.00044127 | 0.00011059 | 0 | 0 | 1 | 0.99163 | -0.15983 | 0.4 | 1 | 1.1 | 0.9
56 | 1 | 0.00044128 | 0.00011059 | 0 | 0 | 1 | 0.99167 | -0.15902 | 0.4 | 1 | 1.1 | 0.9
44 | 1 | 0.0012414 | 0.00031111 | 0 | 0 | 1 | 0.99161 | -0.16021 | 0.4 | 1 | 1.1 | 0.9
53 | 1 | 0 | 0 | 0 | 0 | 1 | 0.99153 | -0.16169 | 0.4 | 1 | 1.1 | 0.9
48 | 1 | 0.00044127 | 0.00011059 | 0 | 0 | 1 | 0.99161 | -0.16022 | 0.4 | 1 | 1.1 | 0.9
49 | 1 | 0.0012402 | 0.00031082 | 0 | 0 | 1 | 0.9916 | -0.16041 | 0.4 | 1 | 1.1 | 0.9
51 | 1 | 0.0016383 | 0.00041059 | 0 | 0 | 1 | 0.99507 | -0.093724 | 0.4 | 1 | 1.1 | 0.9
52 | 3 | 0.013364 | 0.0033494 | 0 | 0 | 1 | 1 | 0 | 0.4 | 1 | 1.1 | 0.9
54 | 1 | 0.00044168 | 0.0001107 | 0 | 0 | 1 | 0.9916 | -0.16041 | 0.4 | 1 | 1.1 | 0.9
69 | 1 | 0.0072297 | 0.0018119 | 0 | 0 | 1 | 0.99118 | -0.16849 | 0.4 | 1 | 1.1 | 0.9
55 | 1 | 0.018157 | 0.0045506 | 0 | 0 | 1 | 0.99948 | -0.0099326 | 0.4 | 1 | 1.1 | 0.9
65 | 1 | 0 | 0 | 0 | 0 | 1 | 0.99682 | -0.06074 | 0.4 | 1 | 1.1 | 0.9
64 | 1 | 0.024477 | 0.0061345 | 0 | 0 | 1 | 0.99483 | -0.098975 | 0.4 | 1 | 1.1 | 0.9
57 | 1 | 0.027442 | 0.0068777 | 0 | 0 | 1 | 0.98745 | -0.24156 | 0.4 | 1 | 1.1 | 0.9
59 | 1 | 0 | 0 | 0 | 0 | 1 | 0.98768 | -0.23718 | 0.4 | 1 | 1.1 | 0.9
62 | 1 | 0 | 0 | 0 | 0 | 1 | 0.98963 | -0.19929 | 0.4 | 1 | 1.1 | 0.9
61 | 1 | 0 | 0 | 0 | 0 | 1 | 0.99324 | -0.12952 | 0.4 | 1 | 1.1 | 0.9
66 | 1 | 0.025568 | 0.0064081 | 0 | 0 | 1 | 0.99261 | -0.14169 | 0.4 | 1 | 1.1 | 0.9
68 | 1 | 0.031733 | 0.007953 | 0 | 0 | 1 | 0.98852 | -0.22084 | 0.4 | 1 | 1.1 | 0.9

## generator_data
GEN_BUS | PG | QG | QMAX | QMIN | VG | MBASE | GEN_STATUS | PMAX | PMIN
52 | 0.2827 | 0.071964 | 10 | -10 | 1 | 100 | 1 | 10 | 0

## branch_data
F_BUS | T_BUS | BR_R | BR_X | BR_B | RATE_A | RATE_B | RATE_C | TAP | SHIFT | BR_STATUS | ANGMIN | ANGMAX | P_in | Q_in | P_out | Q_out
1 | 2 | 0.018739 | 0.011993 | 3.1468e-11 | 0 | 0 | 0 | 0 | 0 | 1 | -90 | 90 | -0.049207 | -0.012402 | 0.049208 | 0.012402
1 | 3 | 3.5074 | 2.2447 | 5.8898e-09 | 0 | 0 | 0 | 0 | 0 | 1 | -90 | 90 | 0.047568 | 0.011991 | -0.047481 | -0.011936
2 | 4 | 1.3141 | 0.84105 | 2.2068e-09 | 0 | 0 | 0 | 0 | 0 | 1 | -90 | 90 | -0.050846 | -0.012813 | 0.050884 | 0.012836
3 | 5 | 1.4458 | 0.92531 | 2.4279e-09 | 0 | 0 | 0 | 0 | 0 | 1 | -90 | 90 | 0.047481 | 0.011936 | -0.047445 | -0.011913
4 | 34 | 1.1715 | 0.74976 | 1.9673e-09 | 0 | 0 | 0 | 0 | 0 | 1 | -90 | 90 | 0.024287 | 0.0060974 | -0.024279 | -0.0060927
4 | 31 | 0.90401 | 0.57857 | 1.5181e-09 | 0 | 0 | 0 | 0 | 0 | 1 | -90 | 90 | -0.075171 | -0.018934 | 0.075227 | 0.018969
5 | 25 | 3.0134 | 1.9286 | 5.0603e-09 | 0 | 0 | 0 | 0 | 0 | 1 | -90 | 90 | 0.036102 | 0.0090702 | -0.036059 | -0.0090429
34 | 9 | 0.51489 | 0.32953 | 8.6464e-10 | 0 | 0 | 0 | 0 | 0 | 1 | -90 | 90 | 0.022641 | 0.0056821 | -0.022638 | -0.0056804
31 | 32 | 0.8473 | 0.54227 | 1.4229e-09 | 0 | 0 | 0 | 0 | 0 | 1 | -90 | 90 | -0.076866 | -0.01938 | 0.076921 | 0.019415
25 | 24 | 0.61627 | 0.39441 | 1.0349e-09 | 0 | 0 | 0 | 0 | 0 | 1 | -90 | 90 | 0.027473 | 0.0068909 | -0.027468 | -0.0068877
9 | 7 | 0.51538 | 0.32985 | 8.6547e-10 | 0 | 0 | 0 | 0 | 0 | 1 | -90 | 90 | 0.021 | 0.0052698 | -0.020997 | -0.0052683
32 | 33 | 0.52897 | 0.33854 | 8.8828e-10 | 0 | 0 | 0 | 0 | 0 | 1 | -90 | 90 | -0.07856 | -0.019826 | 0.078596 | 0.019849
24 | 26 | 2.1039 | 1.3465 | 3.5331e-09 | 0 | 0 | 0 | 0 | 0 | 1 | -90 | 90 | 0.02046 | 0.0051313 | -0.02045 | -0.0051254
6 | 7 | 0.51546 | 0.3299 | 8.656e-10 | 0 | 0 | 0 | 0 | 0 | 1 | -90 | 90 | -0.019355 | -0.004856 | 0.019358 | 0.0048573
6 | 8 | 3.1394 | 2.0092 | 5.2719e-09 | 0 | 0 | 0 | 0 | 0 | 1 | -90 | 90 | 0.017717 | 0.0044454 | -0.017706 | -0.004439
8 | 10 | 1.8501 | 1.1841 | 3.1069e-09 | 0 | 0 | 0 | 0 | 0 | 1 | -90 | 90 | 0.011646 | 0.0029202 | -0.011644 | -0.0029188
10 | 63 | 1.0032 | 0.64205 | 1.6846e-09 | 0 | 0 | 0 | 0 | 0 | 1 | -90 | 90 | 0.011644 | 0.0029188 | -0.011642 | -0.002918
63 | 72 | 7.3573 | 4.7087 | 1.2355e-08 | 0 | 0 | 0 | 0 | 0 | 1 | -90 | 90 | 0.0071337 | 0.0017883 | -0.0071296 | -0.0017869
63 | 70 | 3.9378 | 2.5202 | 6.6127e-09 | 0 | 0 | 0 | 0 | 0 | 1 | -90 | 90 | 0.0045084 | 0.0011296 | -0.0045075 | -0.0011297
60 | 58 | 2.0143 | 1.2891 | 3.3825e-09 | 0 | 0 | 0 | 0 | 0 | 1 | -90 | 90 | -0.0063901 | -0.0016015 | 0.006391 | 0.0016018
58 | 57 | 1.9991 | 1.2794 | 3.3571e-09 | 0 | 0 | 0 | 0 | 0 | 1 | -90 | 90 | -0.006391 | -0.0016018 | 0.0063919 | 0.001602
11 | 12 | 0.83237 | 0.53272 | 1.3978e-09 | 0 | 0 | 0 | 0 | 0 | 1 | -90 | 90 | 0.090195 | 0.022806 | -0.090121 | -0.022759
11 | 13 | 0.51463 | 0.32936 | 8.642e-10 | 0 | 0 | 0 | 0 | 0 | 1 | -90 | 90 | -0.091834 | -0.023216 | 0.091881 | 0.023247
12 | 14 | 0.0050563 | 0.0032361 | 8.4909e-12 | 0 | 0 | 0 | 0 | 0 | 1 | -90 | 90 | 0.088483 | 0.022348 | -0.088483 | -0.022348
13 | 15 | 0.5148 | 0.32947 | 8.6448e-10 | 0 | 0 | 0 | 0 | 0 | 1 | -90 | 90 | -0.093521 | -0.023658 | 0.09357 | 0.023689
14 | 16 | 0.0052251 | 0.0033441 | 8.7744e-12 | 0 | 0 | 0 | 0 | 0 | 1 | -90 | 90 | 0.086845 | 0.021937 | -0.086844 | -0.021937
15 | 17 | 0.28064 | 0.17961 | 4.7128e-10 | 0 | 0 | 0 | 0 | 0 | 1 | -90 | 90 | -0.09521 | -0.0241 | 0.095238 | 0.024118
16 | 18 | 0.0053459 | 0.0034214 | 8.9772e-12 | 0 | 0 | 0 | 0 | 0 | 1 | -90 | 90 | 0.085204 | 0.021526 | -0.085204 | -0.021526
17 | 19 | 0.0052262 | 0.0033448 | 8.7762e-12 | 0 | 0 | 0 | 0 | 0 | 1 | -90 | 90 | -0.096876 | -0.024528 | 0.096877 | 0.024528
18 | 20 | 0.0055216 | 0.0035338 | 9.2722e-12 | 0 | 0 | 0 | 0 | 0 | 1 | -90 | 90 | 0.083566 | 0.021115 | -0.083565 | -0.021115
19 | 21 | 0.22887 | 0.14648 | 3.8434e-10 | 0 | 0 | 0 | 0 | 0 | 1 | -90 | 90 | -0.098517 | -0.024939 | 0.098541 | 0.024955
20 | 28 | 0.23424 | 0.14991 | 3.9334e-10 | 0 | 0 | 0 | 0 | 0 | 1 | -90 | 90 | 0.081927 | 0.020704 | -0.08191 | -0.020693
21 | 22 | 0.51472 | 0.32942 | 8.6435e-10 | 0 | 0 | 0 | 0 | 0 | 1 | -90 | 90 | -0.10018 | -0.025366 | 0.10024 | 0.025402
28 | 33 | 0.51474 | 0.32943 | 8.6439e-10 | 0 | 0 | 0 | 0 | 0 | 1 | -90 | 90 | 0.080271 | 0.020283 | -0.080235 | -0.020259
22 | 23 | 1.5738 | 1.0072 | 2.6428e-09 | 0 | 0 | 0 | 0 | 0 | 1 | -90 | 90 | -0.10188 | -0.025813 | 0.10205 | 0.025926
23 | 29 | 1.0904 | 0.69787 | 1.8311e-09 | 0 | 0 | 0 | 0 | 0 | 1 | -90 | 90 | 0.024707 | 0.0061969 | -0.0247 | -0.0061925
23 | 30 | 0.76974 | 0.49263 | 1.2926e-09 | 0 | 0 | 0 | 0 | 0 | 1 | -90 | 90 | -0.12676 | -0.032123 | 0.1269 | 0.032208
29 | 35 | 0.10395 | 0.066528 | 1.7456e-10 | 0 | 0 | 0 | 0 | 0 | 1 | -90 | 90 | 0.022778 | 0.0057108 | -0.022778 | -0.0057105
30 | 45 | 0.18898 | 0.12095 | 3.1734e-10 | 0 | 0 | 0 | 0 | 0 | 1 | -90 | 90 | -0.12853 | -0.032619 | 0.12857 | 0.03264
35 | 36 | 0.41065 | 0.26282 | 6.896e-10 | 0 | 0 | 0 | 0 | 0 | 1 | -90 | 90 | 0.020855 | 0.0052286 | -0.020853 | -0.0052274
45 | 46 | 0.32631 | 0.20884 | 5.4796e-10 | 0 | 0 | 0 | 0 | 0 | 1 | -90 | 90 | -0.13049 | -0.033122 | 0.13055 | 0.03316
26 | 27 | 0.6822 | 0.43661 | 1.1456e-09 | 0 | 0 | 0 | 0 | 0 | 1 | -90 | 90 | 0.011703 | 0.0029331 | -0.011702 | -0.0029326
27 | 47 | 2.213 | 1.4163 | 3.7163e-09 | 0 | 0 | 0 | 0 | 0 | 1 | -90 | 90 | 0.003113 | 0.00077994 | -0.0031127 | -0.00078015
36 | 37 | 0.51448 | 0.32927 | 8.6396e-10 | 0 | 0 | 0 | 0 | 0 | 1 | -90 | 90 | 0.018931 | 0.0047458 | -0.018929 | -0.0047446
46 | 51 | 0.51529 | 0.32978 | 8.653e-10 | 0 | 0 | 0 | 0 | 0 | 1 | -90 | 90 | -0.13219 | -0.033572 | 0.13229 | 0.033634
37 | 40 | 0.073533 | 0.047061 | 1.2348e-10 | 0 | 0 | 0 | 0 | 0 | 1 | -90 | 90 | 0.017007 | 0.0042629 | -0.017007 | -0.0042628
40 | 42 | 0.46969 | 0.3006 | 7.8874e-10 | 0 | 0 | 0 | 0 | 0 | 1 | -90 | 90 | 0.009597 | 0.0024057 | -0.0095966 | -0.0024055
40 | 38 | 1.3691 | 0.87622 | 2.2991e-09 | 0 | 0 | 0 | 0 | 0 | 1 | -90 | 90 | 0.0074099 | 0.001857 | -0.0074091 | -0.0018567
42 | 56 | 0.61333 | 0.39253 | 1.0299e-09 | 0 | 0 | 0 | 0 | 0 | 1 | -90 | 90 | 0.0076746 | 0.0019238 | -0.0076742 | -0.0019237
38 | 39 | 0.016308 | 0.010437 | 2.7386e-11 | 0 | 0 | 0 | 0 | 0 | 1 | -90 | 90 | 0.0054879 | 0.0013752 | -0.0054878 | -0.0013752
39 | 41 | 0.49881 | 0.31924 | 8.3764e-10 | 0 | 0 | 0 | 0 | 0 | 1 | -90 | 90 | 0.0050462 | 0.0012645 | -0.005046 | -0.0012645
41 | 43 | 0.016551 | 0.010592 | 2.7793e-11 | 0 | 0 | 0 | 0 | 0 | 1 | -90 | 90 | 0.0038058 | 0.00095369 | -0.0038058 | -0.00095369
43 | 44 | 0.49857 | 0.31908 | 8.3723e-10 | 0 | 0 | 0 | 0 | 0 | 1 | -90 | 90 | 0.0033646 | 0.0008431 | -0.0033645 | -0.00084314
56 | 53 | 1.6319 | 1.0444 | 2.7405e-09 | 0 | 0 | 0 | 0 | 0 | 1 | -90 | 90 | 0.007233 | 0.0018131 | -0.007232 | -0.0018128
44 | 48 | 0.016636 | 0.010647 | 2.7936e-11 | 0 | 0 | 0 | 0 | 0 | 1 | -90 | 90 | 0.0021231 | 0.00053203 | -0.0021231 | -0.00053203
53 | 69 | 4.1433 | 2.6517 | 6.9577e-09 | 0 | 0 | 0 | 0 | 0 | 1 | -90 | 90 | 0.007232 | 0.0018128 | -0.0072297 | -0.0018119
48 | 49 | 0.49873 | 0.31919 | 8.375e-10 | 0 | 0 | 0 | 0 | 0 | 1 | -90 | 90 | 0.0016819 | 0.00042144 | -0.0016818 | -0.00042151
49 | 54 | 0.016713 | 0.010696 | 2.8066e-11 | 0 | 0 | 0 | 0 | 0 | 1 | -90 | 90 | 0.00044168 | 0.00011069 | -0.00044168 | -0.0001107
51 | 52 | 3.1503 | 2.0162 | 5.2902e-09 | 0 | 0 | 0 | 0 | 0 | 1 | -90 | 90 | -0.13393 | -0.034044 | 0.13453 | 0.034432
52 | 55 | 0.33263 | 0.21288 | 5.5857e-10 | 0 | 0 | 0 | 0 | 0 | 1 | -90 | 90 | 0.1348 | 0.034182 | -0.13474 | -0.034141
55 | 65 | 1.9624 | 1.256 | 3.2954e-09 | 0 | 0 | 0 | 0 | 0 | 1 | -90 | 90 | 0.11658 | 0.02959 | -0.11629 | -0.029409
65 | 64 | 1.4699 | 0.94075 | 2.4684e-09 | 0 | 0 | 0 | 0 | 0 | 1 | -90 | 90 | 0.11629 | 0.029409 | -0.11608 | -0.029273
64 | 61 | 1.4844 | 0.95003 | 2.4927e-09 | 0 | 0 | 0 | 0 | 0 | 1 | -90 | 90 | 0.091604 | 0.023138 | -0.091471 | -0.023053
57 | 59 | 0.56564 | 0.36201 | 9.4986e-10 | 0 | 0 | 0 | 0 | 0 | 1 | -90 | 90 | -0.033834 | -0.0084797 | 0.033841 | 0.0084841
59 | 62 | 4.907 | 3.1405 | 8.2401e-09 | 0 | 0 | 0 | 0 | 0 | 1 | -90 | 90 | -0.033841 | -0.0084841 | 0.033902 | 0.0085225
62 | 68 | 2.9776 | 1.9057 | 5.0003e-09 | 0 | 0 | 0 | 0 | 0 | 1 | -90 | 90 | 0.031766 | 0.0079734 | -0.031733 | -0.0079531
62 | 61 | 4.6877 | 3.0002 | 7.872e-09 | 0 | 0 | 0 | 0 | 0 | 1 | -90 | 90 | -0.065668 | -0.016496 | 0.065887 | 0.016636
61 | 66 | 2.1025 | 1.3456 | 3.5306e-09 | 0 | 0 | 0 | 0 | 0 | 1 | -90 | 90 | 0.025583 | 0.0064172 | -0.025568 | -0.0064081