## bus_data
BUS_I | BUS_TYPE | Pd | Qd | Gs | Bs | area | Vm | Va | baseKV | zone | Vmax | Vmin
1 | 1 | 0.012098 | 0.003032 | 0 | 0 | 1 | 0.97227 | -0.53424 | 0.4 | 1 | 1.1 | 0.9
2 | 1 | 0.0093578 | 0.0023453 | 0 | 0 | 1 | 0.97253 | -0.52917 | 0.4 | 1 | 1.1 | 0.9
3 | 1 | 0.0021277 | 0.00053326 | 0 | 0 | 1 | 0.97221 | -0.53554 | 0.4 | 1 | 1.1 | 0.9
4 | 1 | 0.001728 | 0.00043307 | 0 | 0 | 1 | 0.97273 | -0.52517 | 0.4 | 1 | 1.1 | 0.9
15 | 1 | 0.0017648 | 0.00044231 | 0 | 0 | 1 | 0.97067 | -0.56589 | 0.4 | 1 | 1.1 | 0.9
17 | 1 | 0.0019859 | 0.0004977 | 0 | 0 | 1 | 0.97067 | -0.56584 | 0.4 | 1 | 1.1 | 0.9
13 | 1 | 0.0018813 | 0.0004715 | 0 | 0 | 1 | 0.97051 | -0.56892 | 0.4 | 1 | 1.1 | 0.9
18 | 1 | 0.0014996 | 0.00037582 | 0 | 0 | 1 | 0.97067 | -0.56576 | 0.4 | 1 | 1.1 | 0.9
19 | 1 | 0.0016062 | 0.00040254 | 0 | 0 | 1 | 0.97097 | -0.55985 | 0.4 | 1 | 1.1 | 0.9
92 | 1 | 0.0047436 | 0.0011889 | 0 | 0 | 1 | 0.99562 | -0.083736 | 0.4 | 1 | 1.1 | 0.9
93 | 1 | 0.0036439 | 0.00091325 | 0 | 0 | 1 | 0.99636 | -0.069563 | 0.4 | 1 | 1.1 | 0.9
94 | 1 | 0.009745 | 0.0024423 | 0 | 0 | 1 | 0.9951 | -0.093768 | 0.4 | 1 | 1.1 | 0.9
25 | 1 | 0.0091295 | 0.0022881 | 0 | 0 | 1 | 0.99551 | -0.085789 | 0.4 | 1 | 1.1 | 0.9
6 | 1 | 0.0053185 | 0.0013329 | 0 | 0 | 1 | 0.97321 | -0.51571 | 0.4 | 1 | 1.1 | 0.9
95 | 1 | 0.0025655 | 0.00064299 | 0 | 0 | 1 | 0.99762 | -0.045182 | 0.4 | 1 | 1.1 | 0.9
14 | 1 | 0.001879 | 0.00047092 | 0 | 0 | 1 | 0.97051 | -0.56894 | 0.4 | 1 | 1.1 | 0.9
16 | 1 | 0.0021374 | 0.00053569 | 0 | 0 | 1 | 0.97051 | -0.56899 | 0.4 | 1 | 1.1 | 0.9
24 | 1 | 0.011226 | 0.0028135 | 0 | 0 | 1 | 0.99489 | -0.097837 | 0.4 | 1 | 1.1 | 0.9
7 | 1 | 0.0082917 | 0.0020781 | 0 | 0 | 1 | 0.97353 | -0.50946 | 0.4 | 1 | 1.1 | 0.9
20 | 1 | 0.0015162 | 0.00038 | 0 | 0 | 1 | 0.97097 | -0.55984 | 0.4 | 1 | 1.1 | 0.9
21 | 1 | 0.0016992 | 0.00042585 | 0 | 0 | 1 | 0.97097 | -0.55981 | 0.4 | 1 | 1.1 | 0.9
22 | 1 | 0.0062787 | 0.0015736 | 0 | 0 | 1 | 0.97155 | -0.54852 | 0.4 | 1 | 1.1 | 0.9
8 | 1 | 0.011378 | 0.0028517 | 0 | 0 | 1 | 0.97497 | -0.48106 | 0.4 | 1 | 1.1 | 0.9
62 | 1 | 0.0017904 | 0.00044873 | 0 | 0 | 1 | 0.99855 | -0.027402 | 0.4 | 1 | 1.1 | 0.9
26 | 1 | 0.0087254 | 0.0021868 | 0 | 0 | 1 | 0.99748 | -0.047914 | 0.4 | 1 | 1.1 | 0.9
9 | 1 | 0 | 0 | 0 | 0 | 1 | 0.97637 | -0.45356 | 0.4 | 1 | 1.1 | 0.9
23 | 1 | 0.0043334 | 0.0010861 | 0 | 0 | 1 | 0.97214 | -0.53677 | 0.4 | 1 | 1.1 | 0.9
10 | 1 | 0.0039714 | 0.00099534 | 0 | 0 | 1 | 0.97922 | -0.39787 | 0.4 | 1 | 1.1 | 0.9
11 | 1 | 0.019755 | 0.004951 | 0 | 0 | 1 | 0.97548 | -0.47111 | 0.4 | 1 | 1.1 | 0.9
96 | 1 | 0.014267 | 0.0035756 | 0 | 0 | 1 | 0.97174 | -0.54464 | 0.4 | 1 | 1.1 | 0.9
61 | 1 | 0.0029049 | 0.00072804 | 0 | 0 | 1 | 0.99606 | -0.074314 | 0.4 | 1 | 1.1 | 0.9
60 | 1 | 0.0056276 | 0.0014104 | 0 | 0 | 1 | 0.99363 | -0.12049 | 0.4 | 1 | 1.1 | 0.9
29 | 1 | 0.010118 | 0.0025359 | 0 | 0 | 1 | 0.99595 | -0.076519 | 0.4 | 1 | 1.1 | 0.9
30 | 1 | 0.0071993 | 0.0018043 | 0 | 0 | 1 | 0.98044 | -0.37397 | 0.4 | 1 | 1.1 | 0.9
55 | 1 | 0 | 0 | 0 | 0 | 1 | 0.99036 | -0.18293 | 0.4 | 1 | 1.1 | 0.9
31 | 1 | 0.002806 | 0.00070326 | 0 | 0 | 1 | 0.9811 | -0.36123 | 0.4 | 1 | 1.1 | 0.9
33 | 1 | 0 | 0 | 0 | 0 | 1 | 0.9885 | -0.21834 | 0.4 | 1 | 1.1 | 0.9
34 | 1 | 0.0036575 | 0.00091665 | 0 | 0 | 1 | 0.98992 | -0.19145 | 0.4 | 1 | 1.1 | 0.9
53 | 1 | 0.0023792 | 0.00059627 | 0 | 0 | 1 | 0.98971 | -0.19532 | 0.4 | 1 | 1.1 | 0.9
28 | 3 | 0.0060639 | 0.0015198 | 0 | 0 | 1 | 1 | 0 | 0.4 | 1 | 1.1 | 0.9
35 | 1 | 0.0034559 | 0.00086613 | 0 | 0 | 1 | 0.98616 | -0.26338 | 0.4 | 1 | 1.1 | 0.9
32 | 1 | 0.0033033 | 0.00082789 | 0 | 0 | 1 | 0.98335 | -0.3176 | 0.4 | 1 | 1.1 | 0.9
51 | 1 | 0.0035449 | 0.00088844 | 0 | 0 | 1 | 0.98497 | -0.28621 | 0.4 | 1 | 1.1 | 0.9
50 | 1 | 0.0032796 | 0.00082194 | 0 | 0 | 1 | 0.98948 | -0.19995 | 0.4 | 1 | 1.1 | 0.9
49 | 1 | 0.0055034 | 0.0013793 | 0 | 0 | 1 | 0.98941 | -0.20132 | 0.4 | 1 | 1.1 | 0.9
37 | 1 | 0.021792 | 0.0054616 | 0 | 0 | 1 | 0.98742 | -0.24006 | 0.4 | 1 | 1.1 | 0.9
48 | 1 | 0 | 0 | 0 | 0 | 1 | 0.9886 | -0.21708 | 0.4 | 1 | 1.1 | 0.9
38 | 1 | 0.0014168 | 0.00035509 | 0 | 0 | 1 | 0.98658 | -0.25551 | 0.4 | 1 | 1.1 | 0.9
39 | 1 | 0 | 0 | 0 | 0 | 1 | 0.98663 | -0.25455 | 0.4 | 1 | 1.1 | 0.9
41 | 1 | 0.0011734 | 0.00029408 | 0 | 0 | 1 | 0.9859 | -0.26878 | 0.4 | 1 | 1.1 | 0.9
42 | 1 | 0 | 0 | 0 | 0 | 1 | 0.98722 | -0.24324 | 0.4 | 1 | 1.1 | 0.9
44 | 1 | 0.00096181 | 0.00024105 | 0 | 0 | 1 | 0.98501 | -0.28587 | 0.4 | 1 | 1.1 | 0.9
57 | 1 | 0.0010541 | 0.00026418 | 0 | 0 | 1 | 0.98798 | -0.22855 | 0.4 | 1 | 1.1 | 0.9
43 | 1 | 0.0015868 | 0.00039769 | 0 | 0 | 1 | 0.97475 | -0.48624 | 0.4 | 1 | 1.1 | 0.9
46 | 1 | 0.0028437 | 0.00071269 | 0 | 0 | 1 | 0.97476 | -0.486 | 0.4 | 1 | 1.1 | 0.9
45 | 1 | 0.001066 | 0.00026716 | 0 | 0 | 1 | 0.9845 | -0.29588 | 0.4 | 1 | 1.1 | 0.9
54 | 1 | 0 | 0 | 0 | 0 | 1 | 0.98849 | -0.21878 | 0.4 | 1 | 1.1 | 0.9
47 | 1 | 0.0024139 | 0.00060497 | 0 | 0 | 1 | 0.97483 | -0.48473 | 0.4 | 1 | 1.1 | 0.9
67 | 1 | 0.0015401 | 0.00038597 | 0 | 0 | 1 | 0.98404 | -0.30476 | 0.4 | 1 | 1.1 | 0.9
65 | 1 | 0.0043018 | 0.0010781 | 0 | 0 | 1 | 0.98388 | -0.30775 | 0.4 | 1 | 1.1 | 0.9
78 | 1 | 0.0019756 | 0.00049513 | 0 | 0 | 1 | 0.97492 | -0.4828 | 0.4 | 1 | 1.1 | 0.9
72 | 1 | 0.0012286 | 0.00030793 | 0 | 0 | 1 | 0.97498 | -0.48171 | 0.4 | 1 | 1.1 | 0.9
52 | 1 | 0.0037062 | 0.00092887 | 0 | 0 | 1 | 0.98911 | -0.20691 | 0.4 | 1 | 1.1 | 0.9
56 | 1 | 0.0041639 | 0.0010436 | 0 | 0 | 1 | 0.98831 | -0.22238 | 0.4 | 1 | 1.1 | 0.9
58 | 1 | 0.0046063 | 0.0011544 | 0 | 0 | 1 | 0.98813 | -0.22582 | 0.4 | 1 | 1.1 | 0.9
59 | 1 | 0.0013483 | 0.00033793 | 0 | 0 | 1 | 0.98813 | -0.22589 | 0.4 | 1 | 1.1 | 0.9
63 | 1 | 0.0022944 | 0.00057503 | 0 | 0 | 1 | 0.98373 | -0.3107 | 0.4 | 1 | 1.1 | 0.9
64 | 1 | 0.013703 | 0.0034343 | 0 | 0 | 1 | 0.98312 | -0.32249 | 0.4 | 1 | 1.1 | 0.9
66 | 1 | 0.0094315 | 0.0023638 | 0 | 0 | 1 | 0.98121 | -0.35968 | 0.4 | 1 | 1.1 | 0.9
68 | 1 | 0.0088444 | 0.0022166 | 0 | 0 | 1 | 0.97951 | -0.3929 | 0.4 | 1 | 1.1 | 0.9
88 | 1 | 0.0070796 | 0.0017743 | 0 | 0 | 1 | 0.97922 | -0.39856 | 0.4 | 1 | 1.1 | 0.9
87 | 1 | 0.0054841 | 0.0013744 | 0 | 0 | 1 | 0.97884 | -0.40599 | 0.4 | 1 | 1.1 | 0.9
89 | 1 | 0.0029754 | 0.00074571 | 0 | 0 | 1 | 0.97919 | -0.39921 | 0.4 | 1 | 1.1 | 0.9
75 | 1 | 0.0062151 | 0.0015576 | 0 | 0 | 1 | 0.97681 | -0.44575 | 0.4 | 1 | 1.1 | 0.9
69 | 1 | 0.0025355 | 0.00063547 | 0 | 0 | 1 | 0.97542 | -0.47294 | 0.4 | 1 | 1.1 | 0.9
70 | 1 | 0.0028878 | 0.00072375 | 0 | 0 | 1 | 0.97518 | -0.47783 | 0.4 | 1 | 1.1 | 0.9
71 | 1 | 0 | 0 | 0 | 0 | 1 | 0.9757 | -0.46754 | 0.4 | 1 | 1.1 | 0.9
73 | 1 | 0.0040917 | 0.0010255 | 0 | 0 | 1 | 0.9756 | -0.46951 | 0.4 | 1 | 1.1 | 0.9
74 | 1 | 0.004379 | 0.0010975 | 0 | 0 | 1 | 0.97495 | -0.48222 | 0.4 | 1 | 1.1 | 0.9
76 | 1 | 0.0020268 | 0.00050797 | 0 | 0 | 1 | 0.97555 | -0.47041 | 0.4 | 1 | 1.1 | 0.9
79 | 1 | 0.0027324 | 0.00068481 | 0 | 0 | 1 | 0.97477 | -0.48575 | 0.4 | 1 | 1.1 | 0.9
80 | 1 | 0.002998 | 0.00075138 | 0 | 0 | 1 | 0.97422 | -0.49666 | 0.4 | 1 | 1.1 | 0.9
81 | 1 | 0.0022259 | 0.00055785 | 0 | 0 | 1 | 0.97148 | -0.55077 | 0.4 | 1 | 1.1 | 0.9
82 | 1 | 0.0067181 | 0.0016837 | 0 | 0 | 1 | 0.97155 | -0.54943 | 0.4 | 1 | 1.1 | 0.9
84 | 1 | 0.0027009 | 0.00067691 | 0 | 0 | 1 | 0.97402 | -0.50066 | 0.4 | 1 | 1.1 | 0.9
85 | 1 | 0.0033038 | 0.000828 | 0 | 0 | 1 | 0.97373 | -0.50639 | 0.4 | 1 | 1.1 | 0.9
83 | 1 | 0.007992 | 0.002003 | 0 | 0 | 1 | 0.97175 | -0.54531 | 0.4 | 1 | 1.1 | 0.9
99 | 1 | 0 | 0 | 0 | 0 | 1 | 0.97198 | -0.54086 | 0.4 | 1 | 1.1 | 0.9
98 | 1 | 0 | 0 | 0 | 0 | 1 | 0.9727 | -0.52663 | 0.4 | 1 | 1.1 | 0.9
86 | 1 | 0.0023918 | 0.00059945 | 0 | 0 | 1 | 0.97343 | -0.51227 | 0.4 | 1 | 1.1 | 0.9
97 | 1 | 0.0021111 | 0.00052909 | 0 | 0 | 1 | 0.97336 | -0.51365 | 0.4 | 1 | 1.1 | 0.9
90 | 1 | 0.0027935 | 0.00070011 | 0 | 0 | 1 | 0.97914 | -0.40022 | 0.4 | 1 | 1.1 | 0.9

## generator_data
GEN_BUS | PG | QG | QMAX | QMIN | VG | MBASE | GEN_STATUS | PMAX | PMIN
28 | 0.39812 | 0.10238 | 10 | -10 | 1 | 100 | 1 | 10 | 0

## branch_data
F_BUS | T_BUS | BR_R | BR_X | BR_B | RATE_A | RATE_B | RATE_C | TAP | SHIFT | BR_STATUS | ANGMIN | ANGMAX | P_in | Q_in | P_out | Q_out
1 | 2 | 1.5091 | 0.96582 | 2.5342e-09 | 0 | 0 | 0 | 0 | 0 | 1 | -90 | 90 | -0.014225 | -0.0035651 | 0.014229 | 0.003567
1 | 3 | 2.6047 | 1.667 | 4.3739e-09 | 0 | 0 | 0 | 0 | 0 | 1 | -90 | 90 | 0.0021278 | 0.00053295 | -0.0021277 | -0.00053328
2 | 4 | 0.71927 | 0.46033 | 1.2079e-09 | 0 | 0 | 0 | 0 | 0 | 1 | -90 | 90 | -0.023586 | -0.0059124 | 0.023591 | 0.0059152
4 | 6 | 1.5863 | 1.0152 | 2.6638e-09 | 0 | 0 | 0 | 0 | 0 | 1 | -90 | 90 | -0.025319 | -0.0063482 | 0.02533 | 0.0063553
15 | 17 | 0.029364 | 0.018793 | 4.931e-11 | 0 | 0 | 0 | 0 | 0 | 1 | -90 | 90 | -0.0076632 | -0.0019207 | 0.0076632 | 0.0019207
15 | 13 | 2.1693 | 1.3883 | 3.6428e-09 | 0 | 0 | 0 | 0 | 0 | 1 | -90 | 90 | 0.0058984 | 0.0014784 | -0.0058976 | -0.0014782
17 | 18 | 0.032452 | 0.020769 | 5.4495e-11 | 0 | 0 | 0 | 0 | 0 | 1 | -90 | 90 | -0.009649 | -0.0024184 | 0.009649 | 0.0024185
13 | 14 | 0.025227 | 0.016145 | 4.2363e-11 | 0 | 0 | 0 | 0 | 0 | 1 | -90 | 90 | 0.0040163 | 0.0010067 | -0.0040163 | -0.0010067
18 | 19 | 2.2406 | 1.434 | 3.7626e-09 | 0 | 0 | 0 | 0 | 0 | 1 | -90 | 90 | -0.011149 | -0.0027943 | 0.011152 | 0.002796
19 | 20 | 0.0024275 | 0.0015536 | 4.0764e-12 | 0 | 0 | 0 | 0 | 0 | 1 | -90 | 90 | -0.012758 | -0.0031985 | 0.012758 | 0.0031985
92 | 93 | 1.8085 | 1.1574 | 3.0369e-09 | 0 | 0 | 0 | 0 | 0 | 1 | -90 | 90 | -0.034857 | -0.0087404 | 0.034881 | 0.0087551
92 | 94 | 2.1242 | 1.3595 | 3.5671e-09 | 0 | 0 | 0 | 0 | 0 | 1 | -90 | 90 | 0.020983 | 0.005263 | -0.020973 | -0.005257
92 | 25 | 0.999 | 0.63936 | 1.6776e-09 | 0 | 0 | 0 | 0 | 0 | 1 | -90 | 90 | 0.0091304 | 0.0022885 | -0.0091295 | -0.0022881
93 | 95 | 2.8221 | 1.8061 | 4.7391e-09 | 0 | 0 | 0 | 0 | 0 | 1 | -90 | 90 | -0.038525 | -0.0096684 | 0.03857 | 0.0096966
94 | 24 | 1.6085 | 1.0294 | 2.701e-09 | 0 | 0 | 0 | 0 | 0 | 1 | -90 | 90 | 0.011228 | 0.0028147 | -0.011226 | -0.0028135
6 | 7 | 0.86689 | 0.55481 | 1.4557e-09 | 0 | 0 | 0 | 0 | 0 | 1 | -90 | 90 | -0.030648 | -0.0076883 | 0.030657 | 0.007694
95 | 62 | 1.5947 | 1.0206 | 2.678e-09 | 0 | 0 | 0 | 0 | 0 | 1 | -90 | 90 | -0.049862 | -0.012527 | 0.049904 | 0.012554
95 | 26 | 1.3964 | 0.89373 | 2.345e-09 | 0 | 0 | 0 | 0 | 0 | 1 | -90 | 90 | 0.0087266 | 0.0021873 | -0.0087254 | -0.0021868
14 | 16 | 0.092739 | 0.059353 | 1.5573e-10 | 0 | 0 | 0 | 0 | 0 | 1 | -90 | 90 | 0.0021374 | 0.0005357 | -0.0021373 | -0.00053572
7 | 8 | 3.1033 | 1.9861 | 5.2113e-09 | 0 | 0 | 0 | 0 | 0 | 1 | -90 | 90 | -0.038949 | -0.0097721 | 0.039002 | 0.0098054
20 | 21 | 0.0078951 | 0.0050529 | 1.3258e-11 | 0 | 0 | 0 | 0 | 0 | 1 | -90 | 90 | -0.014274 | -0.0035785 | 0.014274 | 0.0035785
21 | 22 | 2.9907 | 1.9141 | 5.0222e-09 | 0 | 0 | 0 | 0 | 0 | 1 | -90 | 90 | -0.015973 | -0.0040044 | 0.015982 | 0.0040094
22 | 23 | 2.2344 | 1.43 | 3.7522e-09 | 0 | 0 | 0 | 0 | 0 | 1 | -90 | 90 | -0.02226 | -0.0055831 | 0.022273 | 0.0055907
8 | 9 | 1.2876 | 0.82408 | 2.1623e-09 | 0 | 0 | 0 | 0 | 0 | 1 | -90 | 90 | -0.091367 | -0.022981 | 0.091487 | 0.023058
8 | 23 | 5.7936 | 3.7079 | 9.729e-09 | 0 | 0 | 0 | 0 | 0 | 1 | -90 | 90 | 0.040987 | 0.010324 | -0.040878 | -0.010256
62 | 28 | 0.31826 | 0.20368 | 1.6033e-09 | 0 | 0 | 0 | 0 | 0 | 1 | -90 | 90 | -0.39153 | -0.10052 | 0.39205 | 0.10086
62 | 61 | 0.62655 | 0.40099 | 3.1565e-09 | 0 | 0 | 0 | 0 | 0 | 1 | -90 | 90 | 0.33984 | 0.087521 | -0.33906 | -0.087026
9 | 10 | 2.1517 | 1.3771 | 3.6132e-09 | 0 | 0 | 0 | 0 | 0 | 1 | -90 | 90 | -0.11126 | -0.028019 | 0.11155 | 0.028209
9 | 11 | 3.7926 | 2.4273 | 6.3688e-09 | 0 | 0 | 0 | 0 | 0 | 1 | -90 | 90 | 0.019771 | 0.0049611 | -0.019754 | -0.0049512
23 | 96 | 2.3337 | 1.4936 | 3.9189e-09 | 0 | 0 | 0 | 0 | 0 | 1 | -90 | 90 | 0.014272 | 0.0035788 | -0.014266 | -0.0035758
10 | 30 | 0.89538 | 0.57305 | 1.5036e-09 | 0 | 0 | 0 | 0 | 0 | 1 | -90 | 90 | -0.11553 | -0.029204 | 0.11566 | 0.029288
61 | 60 | 0.63861 | 0.40871 | 3.2172e-09 | 0 | 0 | 0 | 0 | 0 | 1 | -90 | 90 | 0.32604 | 0.083761 | -0.32531 | -0.083295
61 | 29 | 0.96901 | 0.62016 | 1.6272e-09 | 0 | 0 | 0 | 0 | 0 | 1 | -90 | 90 | 0.01012 | 0.0025365 | -0.010118 | -0.0025359
60 | 55 | 0.8739 | 0.55929 | 4.4025e-09 | 0 | 0 | 0 | 0 | 0 | 1 | -90 | 90 | 0.31968 | 0.081885 | -0.31872 | -0.081268
30 | 31 | 0.4497 | 0.28781 | 7.5516e-10 | 0 | 0 | 0 | 0 | 0 | 1 | -90 | 90 | -0.12286 | -0.031093 | 0.12293 | 0.031141
55 | 33 | 1.1494 | 0.73559 | 1.9301e-09 | 0 | 0 | 0 | 0 | 0 | 1 | -90 | 90 | 0.13718 | 0.035153 | -0.13695 | -0.035003
55 | 34 | 1.0935 | 0.69981 | 1.8362e-09 | 0 | 0 | 0 | 0 | 0 | 1 | -90 | 90 | 0.034301 | 0.0086216 | -0.034287 | -0.0086129
55 | 53 | 0.37375 | 0.2392 | 1.8829e-09 | 0 | 0 | 0 | 0 | 0 | 1 | -90 | 90 | 0.14723 | 0.037494 | -0.14715 | -0.037438
31 | 32 | 1.5107 | 0.96683 | 2.5368e-09 | 0 | 0 | 0 | 0 | 0 | 1 | -90 | 90 | -0.12574 | -0.031844 | 0.126 | 0.032012
33 | 35 | 1.4558 | 0.9317 | 2.4447e-09 | 0 | 0 | 0 | 0 | 0 | 1 | -90 | 90 | 0.13695 | 0.035003 | -0.13665 | -0.034813
34 | 50 | 1.2202 | 0.78094 | 2.0491e-09 | 0 | 0 | 0 | 0 | 0 | 1 | -90 | 90 | 0.030629 | 0.0076962 | -0.030617 | -0.0076885
53 | 52 | 0.35486 | 0.22711 | 1.7877e-09 | 0 | 0 | 0 | 0 | 0 | 1 | -90 | 90 | 0.14477 | 0.036841 | -0.14469 | -0.03679
35 | 51 | 0.75426 | 0.48273 | 1.2666e-09 | 0 | 0 | 0 | 0 | 0 | 1 | -90 | 90 | 0.13319 | 0.033947 | -0.13305 | -0.033853
32 | 51 | 1.0633 | 0.68052 | 1.7856e-09 | 0 | 0 | 0 | 0 | 0 | 1 | -90 | 90 | -0.12931 | -0.03284 | 0.1295 | 0.032965
50 | 49 | 0.22117 | 0.14155 | 3.7141e-10 | 0 | 0 | 0 | 0 | 0 | 1 | -90 | 90 | 0.027337 | 0.0068666 | -0.027336 | -0.0068654
49 | 48 | 3.1698 | 2.0287 | 5.3229e-09 | 0 | 0 | 0 | 0 | 0 | 1 | -90 | 90 | 0.021832 | 0.0054861 | -0.021816 | -0.0054762
37 | 48 | 4.6131 | 2.9524 | 7.7467e-09 | 0 | 0 | 0 | 0 | 0 | 1 | -90 | 90 | -0.021792 | -0.0054616 | 0.021816 | 0.0054762
38 | 39 | 2.9529 | 1.8899 | 4.9588e-09 | 0 | 0 | 0 | 0 | 0 | 1 | -90 | 90 | -0.0014168 | -0.00035509 | 0.0014169 | 0.00035465
39 | 41 | 0.48863 | 0.31272 | 2.4616e-09 | 0 | 0 | 0 | 0 | 0 | 1 | -90 | 90 | 0.12808 | 0.032511 | -0.12799 | -0.032456
39 | 42 | 0.3844 | 0.24602 | 1.9365e-09 | 0 | 0 | 0 | 0 | 0 | 1 | -90 | 90 | -0.1295 | -0.032866 | 0.12957 | 0.032911
41 | 44 | 0.59085 | 0.37815 | 2.9766e-09 | 0 | 0 | 0 | 0 | 0 | 1 | -90 | 90 | 0.12682 | 0.032162 | -0.12672 | -0.032095
42 | 57 | 0.49985 | 0.3199 | 2.5181e-09 | 0 | 0 | 0 | 0 | 0 | 1 | -90 | 90 | -0.12957 | -0.032911 | 0.12966 | 0.032969
44 | 45 | 0.34856 | 0.22308 | 1.756e-09 | 0 | 0 | 0 | 0 | 0 | 1 | -90 | 90 | 0.12576 | 0.031854 | -0.12569 | -0.031816
57 | 54 | 0.33027 | 0.21137 | 1.6638e-09 | 0 | 0 | 0 | 0 | 0 | 1 | -90 | 90 | -0.13072 | -0.033233 | 0.13078 | 0.033273
43 | 46 | 0.6319 | 0.40441 | 1.0611e-09 | 0 | 0 | 0 | 0 | 0 | 1 | -90 | 90 | -0.0015868 | -0.0003977 | 0.0015868 | 0.00039761
46 | 47 | 1.2293 | 0.78676 | 2.0643e-09 | 0 | 0 | 0 | 0 | 0 | 1 | -90 | 90 | -0.0044304 | -0.0011103 | 0.0044307 | 0.0011103
45 | 67 | 0.31132 | 0.19924 | 1.5684e-09 | 0 | 0 | 0 | 0 | 0 | 1 | -90 | 90 | 0.12463 | 0.031549 | -0.12458 | -0.031515
54 | 56 | 1.554 | 0.99454 | 2.6095e-09 | 0 | 0 | 0 | 0 | 0 | 1 | -90 | 90 | 0.010121 | 0.002537 | -0.010119 | -0.0025361
54 | 52 | 0.37255 | 0.23843 | 1.8768e-09 | 0 | 0 | 0 | 0 | 0 | 1 | -90 | 90 | -0.1409 | -0.03581 | 0.14098 | 0.035861
47 | 78 | 1.2011 | 0.7687 | 2.017e-09 | 0 | 0 | 0 | 0 | 0 | 1 | -90 | 90 | -0.0068444 | -0.0017153 | 0.0068451 | 0.0017155
67 | 65 | 0.10623 | 0.067989 | 5.3518e-10 | 0 | 0 | 0 | 0 | 0 | 1 | -90 | 90 | 0.12304 | 0.031129 | -0.12302 | -0.031118
65 | 63 | 0.10853 | 0.069462 | 5.4678e-10 | 0 | 0 | 0 | 0 | 0 | 1 | -90 | 90 | 0.11872 | 0.03004 | -0.1187 | -0.030029
78 | 72 | 0.52602 | 0.33665 | 8.8332e-10 | 0 | 0 | 0 | 0 | 0 | 1 | -90 | 90 | -0.0088206 | -0.0022107 | 0.0088211 | 0.0022109
72 | 70 | 1.6428 | 1.0514 | 2.7587e-09 | 0 | 0 | 0 | 0 | 0 | 1 | -90 | 90 | -0.01005 | -0.0025188 | 0.010052 | 0.0025197
56 | 58 | 2.5311 | 1.6199 | 4.2504e-09 | 0 | 0 | 0 | 0 | 0 | 1 | -90 | 90 | 0.0059556 | 0.0014926 | -0.0059546 | -0.0014923
58 | 59 | 0.24281 | 0.1554 | 4.0774e-10 | 0 | 0 | 0 | 0 | 0 | 1 | -90 | 90 | 0.0013483 | 0.00033789 | -0.0013483 | -0.00033793
63 | 64 | 0.44159 | 0.28262 | 2.2247e-09 | 0 | 0 | 0 | 0 | 0 | 1 | -90 | 90 | 0.1164 | 0.029454 | -0.11634 | -0.029412
64 | 66 | 1.5769 | 1.0092 | 5.2959e-09 | 0 | 0 | 0 | 0 | 0 | 1 | -90 | 90 | 0.10264 | 0.025978 | -0.10245 | -0.025861
66 | 68 | 1.5462 | 0.98956 | 2.5965e-09 | 0 | 0 | 0 | 0 | 0 | 1 | -90 | 90 | 0.093022 | 0.023498 | -0.092874 | -0.023403
68 | 88 | 1.8952 | 1.2129 | 3.1825e-09 | 0 | 0 | 0 | 0 | 0 | 1 | -90 | 90 | 0.012852 | 0.003222 | -0.012849 | -0.0032201
68 | 87 | 0.79408 | 0.50821 | 1.3335e-09 | 0 | 0 | 0 | 0 | 0 | 1 | -90 | 90 | 0.071178 | 0.017965 | -0.071133 | -0.017936
88 | 89 | 0.48539 | 0.31065 | 8.151e-10 | 0 | 0 | 0 | 0 | 0 | 1 | -90 | 90 | 0.0057691 | 0.0014457 | -0.0057689 | -0.0014457
87 | 75 | 2.6072 | 1.6686 | 4.3781e-09 | 0 | 0 | 0 | 0 | 0 | 1 | -90 | 90 | 0.065649 | 0.016562 | -0.065524 | -0.016482
89 | 90 | 1.553 | 0.99391 | 2.6079e-09 | 0 | 0 | 0 | 0 | 0 | 1 | -90 | 90 | 0.0027936 | 0.00069996 | -0.0027934 | -0.00070013
75 | 71 | 1.5732 | 1.0069 | 2.6419e-09 | 0 | 0 | 0 | 0 | 0 | 1 | -90 | 90 | 0.059309 | 0.014925 | -0.059248 | -0.014886
69 | 70 | 1.6114 | 1.0313 | 2.7059e-09 | 0 | 0 | 0 | 0 | 0 | 1 | -90 | 90 | 0.012942 | 0.0032452 | -0.012939 | -0.0032435
69 | 71 | 1.4901 | 0.95366 | 2.5023e-09 | 0 | 0 | 0 | 0 | 0 | 1 | -90 | 90 | -0.015478 | -0.0038806 | 0.015482 | 0.003883
71 | 73 | 1.3748 | 0.87988 | 2.3087e-09 | 0 | 0 | 0 | 0 | 0 | 1 | -90 | 90 | 0.006119 | 0.0015334 | -0.0061185 | -0.0015332
71 | 74 | 1.6669 | 1.0668 | 2.7991e-09 | 0 | 0 | 0 | 0 | 0 | 1 | -90 | 90 | 0.037647 | 0.0094694 | -0.03762 | -0.0094528
73 | 76 | 1.8983 | 1.2149 | 3.1877e-09 | 0 | 0 | 0 | 0 | 0 | 1 | -90 | 90 | 0.0020269 | 0.00050774 | -0.0020268 | -0.00050798
74 | 79 | 0.45318 | 0.29003 | 7.6101e-10 | 0 | 0 | 0 | 0 | 0 | 1 | -90 | 90 | 0.033241 | 0.0083553 | -0.033236 | -0.0083518
79 | 80 | 1.5257 | 0.97647 | 2.5621e-09 | 0 | 0 | 0 | 0 | 0 | 1 | -90 | 90 | 0.030503 | 0.007667 | -0.030488 | -0.0076571
80 | 84 | 0.61976 | 0.39665 | 1.0407e-09 | 0 | 0 | 0 | 0 | 0 | 1 | -90 | 90 | 0.02749 | 0.0069057 | -0.027484 | -0.0069024
81 | 82 | 2.5409 | 1.6262 | 4.2669e-09 | 0 | 0 | 0 | 0 | 0 | 1 | -90 | 90 | -0.0022258 | -0.00055788 | 0.0022259 | 0.00055757
82 | 83 | 1.9509 | 1.2486 | 3.2761e-09 | 0 | 0 | 0 | 0 | 0 | 1 | -90 | 90 | -0.0089438 | -0.0022414 | 0.0089456 | 0.0022422
84 | 85 | 0.98298 | 0.62911 | 1.6507e-09 | 0 | 0 | 0 | 0 | 0 | 1 | -90 | 90 | 0.024784 | 0.0062255 | -0.024777 | -0.0062213
85 | 86 | 1.1656 | 0.74598 | 1.9574e-09 | 0 | 0 | 0 | 0 | 0 | 1 | -90 | 90 | 0.021473 | 0.0053933 | -0.021467 | -0.0053897
83 | 99 | 1.1104 | 0.71066 | 1.8647e-09 | 0 | 0 | 0 | 0 | 0 | 1 | -90 | 90 | -0.016937 | -0.0042452 | 0.016941 | 0.0042474
99 | 98 | 3.5611 | 2.2791 | 5.98e-09 | 0 | 0 | 0 | 0 | 0 | 1 | -90 | 90 | -0.016941 | -0.0042474 | 0.016952 | 0.0042541
98 | 97 | 3.2534 | 2.0822 | 5.4633e-09 | 0 | 0 | 0 | 0 | 0 | 1 | -90 | 90 | -0.016952 | -0.0042541 | 0.016963 | 0.0042603
86 | 97 | 0.30699 | 0.19647 | 5.1551e-10 | 0 | 0 | 0 | 0 | 0 | 1 | -90 | 90 | 0.019075 | 0.0047902 | -0.019074 | -0.0047894