## bus_data
BUS_I | BUS_TYPE | Pd | Qd | Gs | Bs | area | Vm | Va | baseKV | zone | Vmax | Vmin
1 | 3 | 0.0065981 | 0.0016536 | 0 | 0 | 1 | 1 | 0 | 0.4 | 1 | 1.1 | 0.9
2 | 1 | 0 | 0 | 0 | 0 | 1 | 0.99905 | -0.018197 | 0.4 | 1 | 1.1 | 0.9
3 | 1 | 0 | 0 | 0 | 0 | 1 | 0.99957 | -0.0082522 | 0.4 | 1 | 1.1 | 0.9
4 | 1 | 0.050154 | 0.01257 | 0 | 0 | 1 | 0.99703 | -0.057152 | 0.4 | 1 | 1.1 | 0.9
5 | 1 | 0 | 0 | 0 | 0 | 1 | 0.99812 | -0.036132 | 0.4 | 1 | 1.1 | 0.9
6 | 1 | 0.0089862 | 0.0022522 | 0 | 0 | 1 | 0.99904 | -0.018326 | 0.4 | 1 | 1.1 | 0.9
15 | 1 | 0.013065 | 0.0032744 | 0 | 0 | 1 | 0.99696 | -0.058384 | 0.4 | 1 | 1.1 | 0.9
11 | 1 | 0.028291 | 0.0070903 | 0 | 0 | 1 | 0.99691 | -0.059474 | 0.4 | 1 | 1.1 | 0.9
7 | 1 | 0 | 0 | 0 | 0 | 1 | 0.99671 | -0.063082 | 0.4 | 1 | 1.1 | 0.9
8 | 1 | 0 | 0 | 0 | 0 | 1 | 0.99599 | -0.076956 | 0.4 | 1 | 1.1 | 0.9
9 | 1 | 0.014613 | 0.0036623 | 0 | 0 | 1 | 0.99599 | -0.076905 | 0.4 | 1 | 1.1 | 0.9
65 | 1 | 0.0017733 | 0.00044443 | 0 | 0 | 1 | 0.9956 | -0.084565 | 0.4 | 1 | 1.1 | 0.9
62 | 1 | 0.0012005 | 0.00030087 | 0 | 0 | 1 | 0.99575 | -0.081686 | 0.4 | 1 | 1.1 | 0.9
60 | 1 | 0.0018765 | 0.0004703 | 0 | 0 | 1 | 0.99599 | -0.076918 | 0.4 | 1 | 1.1 | 0.9
10 | 1 | 0.005626 | 0.00141 | 0 | 0 | 1 | 0.99686 | -0.060329 | 0.4 | 1 | 1.1 | 0.9
14 | 1 | 0 | 0 | 0 | 0 | 1 | 0.99411 | -0.11324 | 0.4 | 1 | 1.1 | 0.9
68 | 1 | 0.0014432 | 0.00036171 | 0 | 0 | 1 | 0.9938 | -0.11919 | 0.4 | 1 | 1.1 | 0.9
67 | 1 | 0.0011547 | 0.0002894 | 0 | 0 | 1 | 0.99466 | -0.10255 | 0.4 | 1 | 1.1 | 0.9
16 | 1 | 0.012509 | 0.0031349 | 0 | 0 | 1 | 0.99605 | -0.075866 | 0.4 | 1 | 1.1 | 0.9
58 | 1 | 0.026168 | 0.0065583 | 0 | 0 | 1 | 0.9959 | -0.078794 | 0.4 | 1 | 1.1 | 0.9
61 | 1 | 0.0017249 | 0.00043231 | 0 | 0 | 1 | 0.99594 | -0.078003 | 0.4 | 1 | 1.1 | 0.9
83 | 1 | 0.0012489 | 0.000313 | 0 | 0 | 1 | 0.99593 | -0.078139 | 0.4 | 1 | 1.1 | 0.9
63 | 1 | 0.0031135 | 0.00078032 | 0 | 0 | 1 | 0.99563 | -0.083881 | 0.4 | 1 | 1.1 | 0.9
64 | 1 | 0.0033192 | 0.00083186 | 0 | 0 | 1 | 0.99542 | -0.08796 | 0.4 | 1 | 1.1 | 0.9
76 | 1 | 0.0026336 | 0.00066004 | 0 | 0 | 1 | 0.99537 | -0.088989 | 0.4 | 1 | 1.1 | 0.9
66 | 1 | 0.0012898 | 0.00032325 | 0 | 0 | 1 | 0.99533 | -0.089643 | 0.4 | 1 | 1.1 | 0.9
69 | 1 | 0.00066142 | 0.00016577 | 0 | 0 | 1 | 0.99337 | -0.12754 | 0.4 | 1 | 1.1 | 0.9
70 | 1 | 0.0023635 | 0.00059236 | 0 | 0 | 1 | 0.99301 | -0.13449 | 0.4 | 1 | 1.1 | 0.9
71 | 1 | 0.0010516 | 0.00026355 | 0 | 0 | 1 | 0.99294 | -0.1358 | 0.4 | 1 | 1.1 | 0.9
72 | 1 | 0.0024586 | 0.00061619 | 0 | 0 | 1 | 0.99294 | -0.13583 | 0.4 | 1 | 1.1 | 0.9
73 | 1 | 0.0017933 | 0.00044945 | 0 | 0 | 1 | 0.9925 | -0.14436 | 0.4 | 1 | 1.1 | 0.9
74 | 1 | 0.0029734 | 0.00074521 | 0 | 0 | 1 | 0.9924 | -0.14634 | 0.4 | 1 | 1.1 | 0.9
75 | 1 | 0.011072 | 0.0027748 | 0 | 0 | 1 | 0.99231 | -0.14799 | 0.4 | 1 | 1.1 | 0.9

## generator_data
GEN_BUS | PG | QG | QMAX | QMIN | VG | MBASE | GEN_STATUS | PMAX | PMIN
1 | 0.20988 | 0.052872 | 10 | -10 | 1 | 100 | 1 | 10 | 0

## branch_data
F_BUS | T_BUS | BR_R | BR_X | BR_B | RATE_A | RATE_B | RATE_C | TAP | SHIFT | BR_STATUS | ANGMIN | ANGMAX | P_in | Q_in | P_out | Q_out
1 | 2 | 0.6 | 0.384 | 1.0076e-09 | 0 | 0 | 0 | 0 | 0 | 1 | -90 | 90 | 0.13623 | 0.034301 | -0.13611 | -0.034225
1 | 3 | 0.55379 | 0.35442 | 9.2996e-10 | 0 | 0 | 0 | 0 | 0 | 1 | -90 | 90 | 0.067053 | 0.016917 | -0.067027 | -0.0169
2 | 4 | 1.7069 | 1.0924 | 2.8663e-09 | 0 | 0 | 0 | 0 | 0 | 1 | -90 | 90 | 0.10212 | 0.025683 | -0.10193 | -0.025562
2 | 5 | 2.3634 | 1.5126 | 3.9687e-09 | 0 | 0 | 0 | 0 | 0 | 1 | -90 | 90 | 0.033984 | 0.0085422 | -0.033955 | -0.008524
3 | 6 | 0.67536 | 0.43223 | 1.1341e-09 | 0 | 0 | 0 | 0 | 0 | 1 | -90 | 90 | 0.067027 | 0.0169 | -0.066995 | -0.01688
4 | 15 | 0.10607 | 0.067886 | 1.7812e-10 | 0 | 0 | 0 | 0 | 0 | 1 | -90 | 90 | 0.051781 | 0.012992 | -0.051778 | -0.01299
5 | 11 | 3.0694 | 1.9644 | 5.1544e-09 | 0 | 0 | 0 | 0 | 0 | 1 | -90 | 90 | 0.033955 | 0.008524 | -0.033917 | -0.0085004
6 | 7 | 3.4574 | 2.2128 | 5.806e-09 | 0 | 0 | 0 | 0 | 0 | 1 | -90 | 90 | 0.058008 | 0.014628 | -0.057884 | -0.014549
15 | 16 | 2.0119 | 1.2876 | 3.3785e-09 | 0 | 0 | 0 | 0 | 0 | 1 | -90 | 90 | 0.038712 | 0.0097158 | -0.03868 | -0.0096955
11 | 10 | 0.67694 | 0.43324 | 1.1368e-09 | 0 | 0 | 0 | 0 | 0 | 1 | -90 | 90 | 0.0056262 | 0.00141 | -0.0056259 | -0.00141
7 | 8 | 1.6114 | 1.0313 | 2.706e-09 | 0 | 0 | 0 | 0 | 0 | 1 | -90 | 90 | 0.038408 | 0.0096637 | -0.038383 | -0.0096477
7 | 9 | 3.16 | 2.0224 | 5.3065e-09 | 0 | 0 | 0 | 0 | 0 | 1 | -90 | 90 | 0.019476 | 0.0048853 | -0.019463 | -0.0048776
8 | 65 | 1.2061 | 0.77189 | 2.0253e-09 | 0 | 0 | 0 | 0 | 0 | 1 | -90 | 90 | 0.028112 | 0.007073 | -0.028101 | -0.0070667
8 | 62 | 2.0477 | 1.3105 | 3.4386e-09 | 0 | 0 | 0 | 0 | 0 | 1 | -90 | 90 | 0.010271 | 0.0025747 | -0.010269 | -0.0025735
9 | 60 | 0.012241 | 0.007834 | 2.0555e-11 | 0 | 0 | 0 | 0 | 0 | 1 | -90 | 90 | 0.0048505 | 0.0012154 | -0.0048505 | -0.0012154
65 | 66 | 0.85876 | 0.54961 | 1.4421e-09 | 0 | 0 | 0 | 0 | 0 | 1 | -90 | 90 | 0.026328 | 0.0066222 | -0.026322 | -0.0066183
62 | 63 | 1.0757 | 0.68843 | 1.8063e-09 | 0 | 0 | 0 | 0 | 0 | 1 | -90 | 90 | 0.0090685 | 0.0022727 | -0.0090675 | -0.0022722
60 | 61 | 1.6209 | 1.0374 | 2.7219e-09 | 0 | 0 | 0 | 0 | 0 | 1 | -90 | 90 | 0.002974 | 0.00074506 | -0.0029738 | -0.00074523
14 | 68 | 1.1052 | 0.70736 | 1.856e-09 | 0 | 0 | 0 | 0 | 0 | 1 | -90 | 90 | 0.02385 | 0.0059887 | -0.023843 | -0.0059845
14 | 67 | 1.9894 | 1.2732 | 3.3408e-09 | 0 | 0 | 0 | 0 | 0 | 1 | -90 | 90 | -0.02385 | -0.0059887 | 0.023862 | 0.0059961
68 | 69 | 1.6516 | 1.0571 | 2.7736e-09 | 0 | 0 | 0 | 0 | 0 | 1 | -90 | 90 | 0.0224 | 0.0056228 | -0.022391 | -0.0056174
67 | 66 | 2.2935 | 1.4679 | 3.8515e-09 | 0 | 0 | 0 | 0 | 0 | 1 | -90 | 90 | -0.025016 | -0.0062855 | 0.025032 | 0.006295
16 | 58 | 0.49746 | 0.31838 | 8.3537e-10 | 0 | 0 | 0 | 0 | 0 | 1 | -90 | 90 | 0.026172 | 0.0065606 | -0.026168 | -0.0065583
61 | 83 | 0.48489 | 0.31033 | 8.1427e-10 | 0 | 0 | 0 | 0 | 0 | 1 | -90 | 90 | 0.0012489 | 0.00031292 | -0.0012489 | -0.000313
63 | 64 | 3.043 | 1.9475 | 5.11e-09 | 0 | 0 | 0 | 0 | 0 | 1 | -90 | 90 | 0.005954 | 0.0014919 | -0.0059529 | -0.0014917
64 | 76 | 1.7344 | 1.11 | 2.9125e-09 | 0 | 0 | 0 | 0 | 0 | 1 | -90 | 90 | 0.0026337 | 0.00065983 | -0.0026336 | -0.00066004
69 | 70 | 1.4143 | 0.90518 | 2.3751e-09 | 0 | 0 | 0 | 0 | 0 | 1 | -90 | 90 | 0.021729 | 0.0054516 | -0.021722 | -0.0054473
70 | 71 | 0.30052 | 0.19234 | 5.0466e-10 | 0 | 0 | 0 | 0 | 0 | 1 | -90 | 90 | 0.019359 | 0.0048549 | -0.019357 | -0.0048542
71 | 72 | 0.006993 | 0.0044755 | 1.1743e-11 | 0 | 0 | 0 | 0 | 0 | 1 | -90 | 90 | 0.018306 | 0.0045906 | -0.018306 | -0.0045906
72 | 73 | 2.3775 | 1.5216 | 3.9924e-09 | 0 | 0 | 0 | 0 | 0 | 1 | -90 | 90 | 0.015847 | 0.0039744 | -0.015841 | -0.0039707
73 | 74 | 0.62383 | 0.39925 | 1.0476e-09 | 0 | 0 | 0 | 0 | 0 | 1 | -90 | 90 | 0.014047 | 0.0035212 | -0.014046 | -0.0035205
74 | 75 | 0.65735 | 0.4207 | 1.1039e-09 | 0 | 0 | 0 | 0 | 0 | 1 | -90 | 90 | 0.011073 | 0.0027753 | -0.011072 | -0.0027748