## bus_data
BUS_I | BUS_TYPE | Pd | Qd | Gs | Bs | area | Vm | Va | baseKV | zone | Vmax | Vmin
57 | 1 | 0.019003 | 0.0047626 | 0 | 0 | 1 | 0.98771 | -0.23499 | 0.4 | 1 | 1.1 | 0.9
56 | 1 | 0.019139 | 0.0047966 | 0 | 0 | 1 | 0.98771 | -0.23484 | 0.4 | 1 | 1.1 | 0.9
17 | 1 | 0.0014285 | 0.00035803 | 0 | 0 | 1 | 0.98746 | -0.24165 | 0.4 | 1 | 1.1 | 0.9
18 | 1 | 0.0027084 | 0.00067879 | 0 | 0 | 1 | 0.98754 | -0.24014 | 0.4 | 1 | 1.1 | 0.9
19 | 1 | 0.0018085 | 0.00045326 | 0 | 0 | 1 | 0.98741 | -0.24254 | 0.4 | 1 | 1.1 | 0.9
20 | 1 | 0.0029525 | 0.00073996 | 0 | 0 | 1 | 0.98758 | -0.23924 | 0.4 | 1 | 1.1 | 0.9
22 | 1 | 0.0021878 | 0.00054831 | 0 | 0 | 1 | 0.98763 | -0.23824 | 0.4 | 1 | 1.1 | 0.9
23 | 1 | 0.0035822 | 0.00089779 | 0 | 0 | 1 | 0.98782 | -0.23452 | 0.4 | 1 | 1.1 | 0.9
24 | 1 | 0.0027407 | 0.0006869 | 0 | 0 | 1 | 0.9879 | -0.23301 | 0.4 | 1 | 1.1 | 0.9
25 | 1 | 0.0018302 | 0.00045869 | 0 | 0 | 1 | 0.98796 | -0.23193 | 0.4 | 1 | 1.1 | 0.9
26 | 1 | 0.0021908 | 0.00054906 | 0 | 0 | 1 | 0.9885 | -0.22141 | 0.4 | 1 | 1.1 | 0.9
27 | 1 | 0.0025268 | 0.00063327 | 0 | 0 | 1 | 0.98858 | -0.21985 | 0.4 | 1 | 1.1 | 0.9
85 | 1 | 0.0019565 | 0.00049035 | 0 | 0 | 1 | 0.98924 | -0.207 | 0.4 | 1 | 1.1 | 0.9
86 | 1 | 0.0039725 | 0.00099559 | 0 | 0 | 1 | 0.98929 | -0.20607 | 0.4 | 1 | 1.1 | 0.9
28 | 3 | 0.0089135 | 0.0022339 | 0 | 0 | 1 | 1 | 0 | 0.4 | 1 | 1.1 | 0.9
29 | 1 | 0.079417 | 0.019904 | 0 | 0 | 1 | 0.99776 | -0.042911 | 0.4 | 1 | 1.1 | 0.9
30 | 1 | 0 | 0 | 0 | 0 | 1 | 0.99286 | -0.13523 | 0.4 | 1 | 1.1 | 0.9
31 | 1 | 0.033963 | 0.0085119 | 0 | 0 | 1 | 0.99746 | -0.048681 | 0.4 | 1 | 1.1 | 0.9
32 | 1 | 0.0011653 | 0.00029204 | 0 | 0 | 1 | 0.99139 | -0.16317 | 0.4 | 1 | 1.1 | 0.9
33 | 1 | 0.0025451 | 0.00063787 | 0 | 0 | 1 | 0.99196 | -0.1525 | 0.4 | 1 | 1.1 | 0.9
34 | 1 | 0 | 0 | 0 | 0 | 1 | 0.99626 | -0.071734 | 0.4 | 1 | 1.1 | 0.9
48 | 1 | 0.0011021 | 0.00027622 | 0 | 0 | 1 | 0.9905 | -0.18018 | 0.4 | 1 | 1.1 | 0.9
51 | 1 | 0.0019896 | 0.00049865 | 0 | 0 | 1 | 0.99139 | -0.1636 | 0.4 | 1 | 1.1 | 0.9
90 | 1 | 0 | 0 | 0 | 0 | 1 | 0.99264 | -0.14129 | 0.4 | 1 | 1.1 | 0.9
46 | 1 | 0.0032221 | 0.00080753 | 0 | 0 | 1 | 0.98926 | -0.20373 | 0.4 | 1 | 1.1 | 0.9
52 | 1 | 0.003453 | 0.00086541 | 0 | 0 | 1 | 0.99095 | -0.17208 | 0.4 | 1 | 1.1 | 0.9
79 | 1 | 0 | 0 | 0 | 0 | 1 | 0.97676 | -0.44598 | 0.4 | 1 | 1.1 | 0.9
81 | 1 | 0 | 0 | 0 | 0 | 1 | 0.9768 | -0.44515 | 0.4 | 1 | 1.1 | 0.9
77 | 1 | 0.0028511 | 0.00071455 | 0 | 0 | 1 | 0.97667 | -0.44775 | 0.4 | 1 | 1.1 | 0.9
43 | 1 | 0.0098963 | 0.0024803 | 0 | 0 | 1 | 0.97685 | -0.44424 | 0.4 | 1 | 1.1 | 0.9
89 | 1 | 0.0030458 | 0.00076335 | 0 | 0 | 1 | 0.99057 | -0.18113 | 0.4 | 1 | 1.1 | 0.9
35 | 1 | 0.0371 | 0.0092982 | 0 | 0 | 1 | 0.97284 | -0.52303 | 0.4 | 1 | 1.1 | 0.9
36 | 1 | 0.0098164 | 0.0024602 | 0 | 0 | 1 | 0.97379 | -0.5043 | 0.4 | 1 | 1.1 | 0.9
37 | 1 | 0.0010456 | 0.00026205 | 0 | 0 | 1 | 0.97281 | -0.52377 | 0.4 | 1 | 1.1 | 0.9
38 | 1 | 0.050846 | 0.012743 | 0 | 0 | 1 | 0.97399 | -0.50036 | 0.4 | 1 | 1.1 | 0.9
39 | 1 | 0.0076655 | 0.0019212 | 0 | 0 | 1 | 0.9728 | -0.52393 | 0.4 | 1 | 1.1 | 0.9
40 | 1 | 0 | 0 | 0 | 0 | 1 | 0.97715 | -0.43831 | 0.4 | 1 | 1.1 | 0.9
41 | 1 | 0.0056533 | 0.0014168 | 0 | 0 | 1 | 0.97969 | -0.38859 | 0.4 | 1 | 1.1 | 0.9
42 | 1 | 0.0063211 | 0.0015842 | 0 | 0 | 1 | 0.97697 | -0.44185 | 0.4 | 1 | 1.1 | 0.9
44 | 1 | 0.0014787 | 0.00037059 | 0 | 0 | 1 | 0.98325 | -0.31939 | 0.4 | 1 | 1.1 | 0.9
82 | 1 | 0.00053548 | 0.0001342 | 0 | 0 | 1 | 0.97696 | -0.44194 | 0.4 | 1 | 1.1 | 0.9
45 | 1 | 0 | 0 | 0 | 0 | 1 | 0.98386 | -0.30767 | 0.4 | 1 | 1.1 | 0.9
50 | 1 | 0.0083429 | 0.0020909 | 0 | 0 | 1 | 0.98346 | -0.31544 | 0.4 | 1 | 1.1 | 0.9
49 | 1 | 0.0022052 | 0.00055267 | 0 | 0 | 1 | 0.98701 | -0.24696 | 0.4 | 1 | 1.1 | 0.9
47 | 1 | 0.001516 | 0.00037996 | 0 | 0 | 1 | 0.98884 | -0.21177 | 0.4 | 1 | 1.1 | 0.9
53 | 1 | 0.0021684 | 0.00054346 | 0 | 0 | 1 | 0.99005 | -0.18947 | 0.4 | 1 | 1.1 | 0.9
55 | 1 | 0.00216 | 0.00054135 | 0 | 0 | 1 | 0.98982 | -0.19388 | 0.4 | 1 | 1.1 | 0.9
54 | 1 | 0.007662 | 0.0019203 | 0 | 0 | 1 | 0.98899 | -0.20999 | 0.4 | 1 | 1.1 | 0.9
87 | 1 | 0.002029 | 0.00050851 | 0 | 0 | 1 | 0.98996 | -0.19308 | 0.4 | 1 | 1.1 | 0.9
88 | 1 | 0.003296 | 0.00082605 | 0 | 0 | 1 | 0.98999 | -0.19238 | 0.4 | 1 | 1.1 | 0.9

## generator_data
GEN_BUS | PG | QG | QMAX | QMIN | VG | MBASE | GEN_STATUS | PMAX | PMIN
28 | 0.37413 | 0.095578 | 10 | -10 | 1 | 100 | 1 | 10 | 0

## branch_data
F_BUS | T_BUS | BR_R | BR_X | BR_B | RATE_A | RATE_B | RATE_C | TAP | SHIFT | BR_STATUS | ANGMIN | ANGMAX | P_in | Q_in | P_out | Q_out
57 | 56 | 0.034087 | 0.021816 | 5.7241e-11 | 0 | 0 | 0 | 0 | 0 | 1 | -90 | 90 | -0.019003 | -0.0047626 | 0.019003 | 0.0047627
56 | 54 | 2.8522 | 1.8254 | 4.7896e-09 | 0 | 0 | 0 | 0 | 0 | 1 | -90 | 90 | -0.038142 | -0.0095593 | 0.038187 | 0.0095877
17 | 18 | 2.0486 | 1.3111 | 3.4402e-09 | 0 | 0 | 0 | 0 | 0 | 1 | -90 | 90 | -0.0032372 | -0.00081099 | 0.0032374 | 0.00081081
17 | 19 | 2.1346 | 1.3661 | 3.5845e-09 | 0 | 0 | 0 | 0 | 0 | 1 | -90 | 90 | 0.0018086 | 0.00045296 | -0.0018085 | -0.00045326
18 | 20 | 0.65767 | 0.42091 | 1.1044e-09 | 0 | 0 | 0 | 0 | 0 | 1 | -90 | 90 | -0.0059458 | -0.0014896 | 0.005946 | 0.0014896
20 | 22 | 0.49225 | 0.31504 | 8.2662e-10 | 0 | 0 | 0 | 0 | 0 | 1 | -90 | 90 | -0.0088985 | -0.0022296 | 0.008899 | 0.0022298
22 | 23 | 1.4651 | 0.93766 | 2.4603e-09 | 0 | 0 | 0 | 0 | 0 | 1 | -90 | 90 | -0.011087 | -0.0027781 | 0.011089 | 0.0027791
23 | 24 | 0.45314 | 0.29001 | 7.6094e-10 | 0 | 0 | 0 | 0 | 0 | 1 | -90 | 90 | -0.014671 | -0.0036769 | 0.014672 | 0.0036775
24 | 25 | 0.26948 | 0.17247 | 4.5254e-10 | 0 | 0 | 0 | 0 | 0 | 1 | -90 | 90 | -0.017413 | -0.0043644 | 0.017414 | 0.0043649
25 | 26 | 2.3928 | 1.5314 | 4.0181e-09 | 0 | 0 | 0 | 0 | 0 | 1 | -90 | 90 | -0.019244 | -0.0048236 | 0.019253 | 0.0048294
26 | 27 | 0.31878 | 0.20402 | 5.3531e-10 | 0 | 0 | 0 | 0 | 0 | 1 | -90 | 90 | -0.021444 | -0.0053785 | 0.021446 | 0.0053794
27 | 85 | 2.3507 | 1.5045 | 3.9475e-09 | 0 | 0 | 0 | 0 | 0 | 1 | -90 | 90 | -0.023973 | -0.0060127 | 0.023987 | 0.0060217
85 | 86 | 0.15738 | 0.10072 | 2.6428e-10 | 0 | 0 | 0 | 0 | 0 | 1 | -90 | 90 | -0.025944 | -0.0065121 | 0.025945 | 0.0065128
86 | 87 | 1.9085 | 1.2215 | 3.2049e-09 | 0 | 0 | 0 | 0 | 0 | 1 | -90 | 90 | -0.029917 | -0.0075084 | 0.029936 | 0.00752
28 | 29 | 1.2655 | 0.80992 | 4.2502e-09 | 0 | 0 | 0 | 0 | 0 | 1 | -90 | 90 | 0.15228 | 0.038412 | -0.15197 | -0.038213
28 | 30 | 2.8809 | 1.8438 | 9.6757e-09 | 0 | 0 | 0 | 0 | 0 | 1 | -90 | 90 | 0.21293 | 0.054932 | -0.21154 | -0.054041
29 | 31 | 0.35634 | 0.22806 | 5.984e-10 | 0 | 0 | 0 | 0 | 0 | 1 | -90 | 90 | 0.072554 | 0.018309 | -0.072534 | -0.018296
30 | 32 | 0.81755 | 0.52323 | 2.7458e-09 | 0 | 0 | 0 | 0 | 0 | 1 | -90 | 90 | 0.15318 | 0.039328 | -0.15298 | -0.039196
30 | 33 | 1.3117 | 0.83951 | 2.2028e-09 | 0 | 0 | 0 | 0 | 0 | 1 | -90 | 90 | 0.058352 | 0.014713 | -0.058304 | -0.014683
31 | 34 | 2.6832 | 1.7172 | 4.5058e-09 | 0 | 0 | 0 | 0 | 0 | 1 | -90 | 90 | 0.038571 | 0.009784 | -0.038528 | -0.0097571
32 | 48 | 0.50035 | 0.32023 | 1.6805e-09 | 0 | 0 | 0 | 0 | 0 | 1 | -90 | 90 | 0.15181 | 0.038904 | -0.15169 | -0.038824
33 | 51 | 0.88036 | 0.56343 | 1.4784e-09 | 0 | 0 | 0 | 0 | 0 | 1 | -90 | 90 | 0.055759 | 0.014045 | -0.055729 | -0.014026
34 | 90 | 8.0568 | 5.1563 | 1.353e-08 | 0 | 0 | 0 | 0 | 0 | 1 | -90 | 90 | 0.038528 | 0.0097571 | -0.0384 | -0.0096764
48 | 46 | 0.69645 | 0.44573 | 2.3391e-09 | 0 | 0 | 0 | 0 | 0 | 1 | -90 | 90 | 0.15058 | 0.038548 | -0.15041 | -0.038438
51 | 52 | 0.69657 | 0.4458 | 1.1697e-09 | 0 | 0 | 0 | 0 | 0 | 1 | -90 | 90 | 0.053739 | 0.013527 | -0.053718 | -0.013513
90 | 89 | 4.589 | 2.937 | 7.7062e-09 | 0 | 0 | 0 | 0 | 0 | 1 | -90 | 90 | 0.0384 | 0.0096764 | -0.038327 | -0.0096304
46 | 47 | 0.24273 | 0.15534 | 8.152e-10 | 0 | 0 | 0 | 0 | 0 | 1 | -90 | 90 | 0.14719 | 0.037631 | -0.14713 | -0.037594
52 | 53 | 1.5249 | 0.97594 | 2.5607e-09 | 0 | 0 | 0 | 0 | 0 | 1 | -90 | 90 | 0.050265 | 0.012648 | -0.050223 | -0.012622
79 | 81 | 1.2526 | 0.80165 | 2.1034e-09 | 0 | 0 | 0 | 0 | 0 | 1 | -90 | 90 | -0.0028513 | -0.00071428 | 0.0028514 | 0.00071415
79 | 77 | 2.6551 | 1.6993 | 4.4587e-09 | 0 | 0 | 0 | 0 | 0 | 1 | -90 | 90 | 0.0028513 | 0.00071428 | -0.0028511 | -0.00071455
81 | 43 | 1.3595 | 0.8701 | 2.283e-09 | 0 | 0 | 0 | 0 | 0 | 1 | -90 | 90 | -0.0028514 | -0.00071415 | 0.0028516 | 0.00071401
43 | 40 | 1.9908 | 1.2741 | 3.3431e-09 | 0 | 0 | 0 | 0 | 0 | 1 | -90 | 90 | -0.012748 | -0.0031943 | 0.012751 | 0.0031963
89 | 88 | 1.4041 | 0.89865 | 2.3579e-09 | 0 | 0 | 0 | 0 | 0 | 1 | -90 | 90 | 0.035281 | 0.0088671 | -0.035262 | -0.0088552
35 | 36 | 1.7363 | 1.1112 | 2.9156e-09 | 0 | 0 | 0 | 0 | 0 | 1 | -90 | 90 | -0.045812 | -0.011482 | 0.045853 | 0.011507
35 | 37 | 0.36058 | 0.23077 | 6.0551e-10 | 0 | 0 | 0 | 0 | 0 | 1 | -90 | 90 | 0.0087115 | 0.0021834 | -0.0087112 | -0.0021832
36 | 38 | 0.30066 | 0.19242 | 5.0488e-10 | 0 | 0 | 0 | 0 | 0 | 1 | -90 | 90 | -0.055669 | -0.013968 | 0.055679 | 0.013974
37 | 39 | 0.089315 | 0.057161 | 1.4998e-10 | 0 | 0 | 0 | 0 | 0 | 1 | -90 | 90 | 0.0076656 | 0.0019212 | -0.0076655 | -0.0019212
38 | 40 | 2.4864 | 1.5913 | 4.1753e-09 | 0 | 0 | 0 | 0 | 0 | 1 | -90 | 90 | -0.10653 | -0.026718 | 0.10684 | 0.02692
40 | 41 | 1.692 | 1.0828 | 2.8412e-09 | 0 | 0 | 0 | 0 | 0 | 1 | -90 | 90 | -0.12645 | -0.031834 | 0.12675 | 0.032027
40 | 42 | 2.2083 | 1.4133 | 3.7084e-09 | 0 | 0 | 0 | 0 | 0 | 1 | -90 | 90 | 0.0068577 | 0.0017187 | -0.0068565 | -0.0017183
41 | 44 | 2.2681 | 1.4516 | 7.6174e-09 | 0 | 0 | 0 | 0 | 0 | 1 | -90 | 90 | -0.13241 | -0.033444 | 0.13285 | 0.033725
42 | 82 | 0.76909 | 0.49222 | 1.2915e-09 | 0 | 0 | 0 | 0 | 0 | 1 | -90 | 90 | 0.00053548 | 0.00013408 | -0.00053548 | -0.0001342
44 | 45 | 0.38144 | 0.24412 | 1.2811e-09 | 0 | 0 | 0 | 0 | 0 | 1 | -90 | 90 | -0.13432 | -0.034096 | 0.1344 | 0.034144
45 | 50 | 4.0386 | 2.5847 | 6.7819e-09 | 0 | 0 | 0 | 0 | 0 | 1 | -90 | 90 | 0.008346 | 0.0020922 | -0.0083429 | -0.0020909
45 | 49 | 1.8667 | 1.1947 | 6.2694e-09 | 0 | 0 | 0 | 0 | 0 | 1 | -90 | 90 | -0.14275 | -0.036236 | 0.14316 | 0.036503
49 | 47 | 1.0708 | 0.6853 | 3.5962e-09 | 0 | 0 | 0 | 0 | 0 | 1 | -90 | 90 | -0.14537 | -0.037056 | 0.14562 | 0.037214
53 | 55 | 0.40411 | 0.25863 | 6.7862e-10 | 0 | 0 | 0 | 0 | 0 | 1 | -90 | 90 | 0.048054 | 0.012078 | -0.048044 | -0.012072
55 | 54 | 1.5439 | 0.98807 | 2.5926e-09 | 0 | 0 | 0 | 0 | 0 | 1 | -90 | 90 | 0.045884 | 0.01153 | -0.045849 | -0.011508
87 | 88 | 0.096591 | 0.061818 | 1.622e-10 | 0 | 0 | 0 | 0 | 0 | 1 | -90 | 90 | -0.031965 | -0.0080285 | 0.031966 | 0.0080291