## bus_data
BUS_I | BUS_TYPE | Pd | Qd | Gs | Bs | area | Vm | Va | baseKV | zone | Vmax | Vmin
1 | 1 | 0.004769 | 0.0011952 | 0 | 0 | 1 | 0.9715 | -0.54937 | 0.4 | 1 | 1.1 | 0.9
3 | 1 | 0 | 0 | 0 | 0 | 1 | 0.97159 | -0.54758 | 0.4 | 1 | 1.1 | 0.9
5 | 1 | 0.010679 | 0.0026764 | 0 | 0 | 1 | 0.97148 | -0.54979 | 0.4 | 1 | 1.1 | 0.9
6 | 1 | 0 | 0 | 0 | 0 | 1 | 0.9718 | -0.54342 | 0.4 | 1 | 1.1 | 0.9
4 | 1 | 0 | 0 | 0 | 0 | 1 | 0.97418 | -0.49647 | 0.4 | 1 | 1.1 | 0.9
7 | 1 | 0.017105 | 0.0042869 | 0 | 0 | 1 | 0.97506 | -0.47918 | 0.4 | 1 | 1.1 | 0.9
8 | 1 | 0.00065408 | 0.00016393 | 0 | 0 | 1 | 0.97344 | -0.51099 | 0.4 | 1 | 1.1 | 0.9
9 | 1 | 0 | 0 | 0 | 0 | 1 | 0.97278 | -0.52415 | 0.4 | 1 | 1.1 | 0.9
10 | 1 | 0.0062083 | 0.0015559 | 0 | 0 | 1 | 0.97156 | -0.54831 | 0.4 | 1 | 1.1 | 0.9
17 | 1 | 0.0009027 | 0.00022624 | 0 | 0 | 1 | 0.97643 | -0.45232 | 0.4 | 1 | 1.1 | 0.9
11 | 1 | 0.0040382 | 0.0010121 | 0 | 0 | 1 | 0.97341 | -0.5116 | 0.4 | 1 | 1.1 | 0.9
12 | 1 | 0.00063167 | 0.00015831 | 0 | 0 | 1 | 0.97271 | -0.52555 | 0.4 | 1 | 1.1 | 0.9
14 | 1 | 0.0079964 | 0.0020041 | 0 | 0 | 1 | 0.97153 | -0.54876 | 0.4 | 1 | 1.1 | 0.9
30 | 1 | 0.019265 | 0.0048282 | 0 | 0 | 1 | 0.97762 | -0.42894 | 0.4 | 1 | 1.1 | 0.9
13 | 1 | 0.0073805 | 0.0018497 | 0 | 0 | 1 | 0.97259 | -0.52784 | 0.4 | 1 | 1.1 | 0.9
16 | 1 | 0 | 0 | 0 | 0 | 1 | 0.99341 | -0.12427 | 0.4 | 1 | 1.1 | 0.9
23 | 3 | 0 | 0 | 0 | 0 | 1 | 1 | 0 | 0.4 | 1 | 1.1 | 0.9
20 | 1 | 0.0096314 | 0.0024138 | 0 | 0 | 1 | 0.99029 | -0.18383 | 0.4 | 1 | 1.1 | 0.9
86 | 1 | 0 | 0 | 0 | 0 | 1 | 0.97488 | -0.48377 | 0.4 | 1 | 1.1 | 0.9
87 | 1 | 0.005888 | 0.0014757 | 0 | 0 | 1 | 0.97465 | -0.48827 | 0.4 | 1 | 1.1 | 0.9
85 | 1 | 0 | 0 | 0 | 0 | 1 | 0.97573 | -0.46697 | 0.4 | 1 | 1.1 | 0.9
88 | 1 | 0.013319 | 0.0033381 | 0 | 0 | 1 | 0.97428 | -0.4956 | 0.4 | 1 | 1.1 | 0.9
75 | 1 | 0 | 0 | 0 | 0 | 1 | 0.98474 | -0.29136 | 0.4 | 1 | 1.1 | 0.9
73 | 1 | 0.021829 | 0.0054708 | 0 | 0 | 1 | 0.9957 | -0.081887 | 0.4 | 1 | 1.1 | 0.9
18 | 1 | 0.015442 | 0.0038701 | 0 | 0 | 1 | 0.98685 | -0.24989 | 0.4 | 1 | 1.1 | 0.9
27 | 1 | 0.00035643 | 8.9331e-05 | 0 | 0 | 1 | 0.97822 | -0.41729 | 0.4 | 1 | 1.1 | 0.9
19 | 1 | 0.0084113 | 0.0021081 | 0 | 0 | 1 | 0.98472 | -0.29096 | 0.4 | 1 | 1.1 | 0.9
21 | 1 | 0.0046702 | 0.0011705 | 0 | 0 | 1 | 0.98412 | -0.30251 | 0.4 | 1 | 1.1 | 0.9
22 | 1 | 0.0080808 | 0.0020252 | 0 | 0 | 1 | 0.98312 | -0.32188 | 0.4 | 1 | 1.1 | 0.9
24 | 1 | 0 | 0 | 0 | 0 | 1 | 0.98107 | -0.36162 | 0.4 | 1 | 1.1 | 0.9
25 | 1 | 0.0043109 | 0.0010804 | 0 | 0 | 1 | 0.9807 | -0.36888 | 0.4 | 1 | 1.1 | 0.9
26 | 1 | 0.0061083 | 0.0015309 | 0 | 0 | 1 | 0.97722 | -0.43669 | 0.4 | 1 | 1.1 | 0.9
89 | 1 | 0.066344 | 0.016627 | 0 | 0 | 1 | 0.98241 | -0.33673 | 0.4 | 1 | 1.1 | 0.9
83 | 1 | 0 | 0 | 0 | 0 | 1 | 0.97818 | -0.4188 | 0.4 | 1 | 1.1 | 0.9
72 | 1 | 0.036529 | 0.009155 | 0 | 0 | 1 | 0.99561 | -0.083599 | 0.4 | 1 | 1.1 | 0.9
28 | 1 | 0.0044784 | 0.0011224 | 0 | 0 | 1 | 0.9805 | -0.37277 | 0.4 | 1 | 1.1 | 0.9
29 | 1 | 0.0069369 | 0.0017385 | 0 | 0 | 1 | 0.97643 | -0.4522 | 0.4 | 1 | 1.1 | 0.9
31 | 1 | 0.0052928 | 0.0013265 | 0 | 0 | 1 | 0.9803 | -0.37682 | 0.4 | 1 | 1.1 | 0.9
37 | 1 | 0.0038966 | 0.00097659 | 0 | 0 | 1 | 0.97518 | -0.47689 | 0.4 | 1 | 1.1 | 0.9
32 | 1 | 0.0033185 | 0.00083169 | 0 | 0 | 1 | 0.98026 | -0.37753 | 0.4 | 1 | 1.1 | 0.9
38 | 1 | 0.0037262 | 0.00093388 | 0 | 0 | 1 | 0.97457 | -0.48878 | 0.4 | 1 | 1.1 | 0.9
33 | 1 | 0.0021407 | 0.00053651 | 0 | 0 | 1 | 0.98013 | -0.38013 | 0.4 | 1 | 1.1 | 0.9
34 | 1 | 0.0057229 | 0.0014343 | 0 | 0 | 1 | 0.98001 | -0.38243 | 0.4 | 1 | 1.1 | 0.9
36 | 1 | 0 | 0 | 0 | 0 | 1 | 0.9716 | -0.54738 | 0.4 | 1 | 1.1 | 0.9
46 | 1 | 0.0026755 | 0.00067054 | 0 | 0 | 1 | 0.97134 | -0.55253 | 0.4 | 1 | 1.1 | 0.9
43 | 1 | 0.0029087 | 0.00072898 | 0 | 0 | 1 | 0.97216 | -0.53627 | 0.4 | 1 | 1.1 | 0.9
48 | 1 | 0.0015614 | 0.00039132 | 0 | 0 | 1 | 0.97124 | -0.55457 | 0.4 | 1 | 1.1 | 0.9
42 | 1 | 0.004959 | 0.0012428 | 0 | 0 | 1 | 0.97248 | -0.52995 | 0.4 | 1 | 1.1 | 0.9
39 | 1 | 0 | 0 | 0 | 0 | 1 | 0.9737 | -0.50592 | 0.4 | 1 | 1.1 | 0.9
40 | 1 | 0 | 0 | 0 | 0 | 1 | 0.97341 | -0.51161 | 0.4 | 1 | 1.1 | 0.9
41 | 1 | 0.0077908 | 0.0019525 | 0 | 0 | 1 | 0.97346 | -0.51058 | 0.4 | 1 | 1.1 | 0.9
47 | 1 | 0.010922 | 0.0027374 | 0 | 0 | 1 | 0.97302 | -0.51932 | 0.4 | 1 | 1.1 | 0.9
44 | 1 | 0 | 0 | 0 | 0 | 1 | 0.97327 | -0.51439 | 0.4 | 1 | 1.1 | 0.9
76 | 1 | 0.0066208 | 0.0016593 | 0 | 0 | 1 | 0.97321 | -0.51561 | 0.4 | 1 | 1.1 | 0.9
49 | 1 | 0.016194 | 0.0040586 | 0 | 0 | 1 | 0.97121 | -0.55504 | 0.4 | 1 | 1.1 | 0.9
50 | 1 | 0.0089306 | 0.0022382 | 0 | 0 | 1 | 0.98384 | -0.31079 | 0.4 | 1 | 1.1 | 0.9
51 | 1 | 0.0042403 | 0.0010627 | 0 | 0 | 1 | 0.98382 | -0.31115 | 0.4 | 1 | 1.1 | 0.9
52 | 1 | 0.0057797 | 0.0014485 | 0 | 0 | 1 | 0.9845 | -0.2979 | 0.4 | 1 | 1.1 | 0.9
53 | 1 | 0 | 0 | 0 | 0 | 1 | 0.98368 | -0.31407 | 0.4 | 1 | 1.1 | 0.9
54 | 1 | 0.0072026 | 0.0018052 | 0 | 0 | 1 | 0.98494 | -0.2894 | 0.4 | 1 | 1.1 | 0.9
55 | 1 | 0.0039085 | 0.00097956 | 0 | 0 | 1 | 0.98344 | -0.31872 | 0.4 | 1 | 1.1 | 0.9
56 | 1 | 0 | 0 | 0 | 0 | 1 | 0.98528 | -0.28269 | 0.4 | 1 | 1.1 | 0.9
65 | 1 | 0.0075475 | 0.0018916 | 0 | 0 | 1 | 0.98652 | -0.25858 | 0.4 | 1 | 1.1 | 0.9
64 | 1 | 0.024114 | 0.0060436 | 0 | 0 | 1 | 0.98319 | -0.3235 | 0.4 | 1 | 1.1 | 0.9
66 | 1 | 0.017702 | 0.0044366 | 0 | 0 | 1 | 0.98867 | -0.217 | 0.4 | 1 | 1.1 | 0.9
63 | 1 | 0.011214 | 0.0028104 | 0 | 0 | 1 | 0.98155 | -0.35549 | 0.4 | 1 | 1.1 | 0.9
58 | 1 | 0 | 0 | 0 | 0 | 1 | 0.98097 | -0.36671 | 0.4 | 1 | 1.1 | 0.9
61 | 1 | 0 | 0 | 0 | 0 | 1 | 0.98033 | -0.37932 | 0.4 | 1 | 1.1 | 0.9
59 | 1 | 0.026408 | 0.0066184 | 0 | 0 | 1 | 0.97958 | -0.39403 | 0.4 | 1 | 1.1 | 0.9
62 | 1 | 0 | 0 | 0 | 0 | 1 | 0.99235 | -0.14609 | 0.4 | 1 | 1.1 | 0.9
71 | 1 | 0.0091244 | 0.0022868 | 0 | 0 | 1 | 0.99327 | -0.12836 | 0.4 | 1 | 1.1 | 0.9
68 | 1 | 0 | 0 | 0 | 0 | 1 | 0.99122 | -0.16794 | 0.4 | 1 | 1.1 | 0.9
69 | 1 | 0.010064 | 0.0025222 | 0 | 0 | 1 | 0.99093 | -0.17345 | 0.4 | 1 | 1.1 | 0.9
67 | 1 | 0.0051398 | 0.0012881 | 0 | 0 | 1 | 0.98905 | -0.20974 | 0.4 | 1 | 1.1 | 0.9
70 | 1 | 0.0078433 | 0.0019657 | 0 | 0 | 1 | 0.99076 | -0.17679 | 0.4 | 1 | 1.1 | 0.9
77 | 1 | 0.0049908 | 0.0012508 | 0 | 0 | 1 | 0.97441 | -0.49306 | 0.4 | 1 | 1.1 | 0.9
78 | 1 | 0.0075046 | 0.0018808 | 0 | 0 | 1 | 0.97444 | -0.49248 | 0.4 | 1 | 1.1 | 0.9
80 | 1 | 0.003688 | 0.0009243 | 0 | 0 | 1 | 0.9746 | -0.48926 | 0.4 | 1 | 1.1 | 0.9
82 | 1 | 0.0089532 | 0.0022439 | 0 | 0 | 1 | 0.97475 | -0.48625 | 0.4 | 1 | 1.1 | 0.9
81 | 1 | 0 | 0 | 0 | 0 | 1 | 0.97489 | -0.4836 | 0.4 | 1 | 1.1 | 0.9
84 | 1 | 0.013634 | 0.0034169 | 0 | 0 | 1 | 0.97629 | -0.45595 | 0.4 | 1 | 1.1 | 0.9

## generator_data
GEN_BUS | PG | QG | QMAX | QMIN | VG | MBASE | GEN_STATUS | PMAX | PMIN
23 | 0.56728 | 0.14588 | 10 | -10 | 1 | 100 | 1 | 10 | 0

## branch_data
F_BUS | T_BUS | BR_R | BR_X | BR_B | RATE_A | RATE_B | RATE_C | TAP | SHIFT | BR_STATUS | ANGMIN | ANGMAX | P_in | Q_in | P_out | Q_out
1 | 3 | 1.5851 | 1.0145 | 2.6618e-09 | 0 | 0 | 0 | 0 | 0 | 1 | -90 | 90 | -0.0047688 | -0.0011953 | 0.0047692 | 0.0011953
3 | 5 | 0.87648 | 0.56095 | 1.4719e-09 | 0 | 0 | 0 | 0 | 0 | 1 | -90 | 90 | 0.01068 | 0.0026771 | -0.010679 | -0.0026765
3 | 6 | 1.1413 | 0.73045 | 1.9166e-09 | 0 | 0 | 0 | 0 | 0 | 1 | -90 | 90 | -0.015449 | -0.0038724 | 0.015452 | 0.0038742
6 | 9 | 2.7532 | 1.762 | 4.6234e-09 | 0 | 0 | 0 | 0 | 0 | 1 | -90 | 90 | -0.02966 | -0.0074363 | 0.029687 | 0.0074533
6 | 10 | 1.4578 | 0.93297 | 2.448e-09 | 0 | 0 | 0 | 0 | 0 | 1 | -90 | 90 | 0.014208 | 0.0035622 | -0.014204 | -0.0035603
4 | 7 | 1.7378 | 1.1122 | 2.9183e-09 | 0 | 0 | 0 | 0 | 0 | 1 | -90 | 90 | -0.042446 | -0.010671 | 0.042481 | 0.010694
4 | 8 | 1.4574 | 0.93275 | 2.4474e-09 | 0 | 0 | 0 | 0 | 0 | 1 | -90 | 90 | 0.042446 | 0.010671 | -0.042416 | -0.010653
7 | 17 | 1.9278 | 1.2338 | 3.2374e-09 | 0 | 0 | 0 | 0 | 0 | 1 | -90 | 90 | -0.059585 | -0.014981 | 0.059662 | 0.015029
8 | 11 | 0.061736 | 0.039511 | 1.0367e-10 | 0 | 0 | 0 | 0 | 0 | 1 | -90 | 90 | 0.041762 | 0.010489 | -0.041761 | -0.010488
9 | 12 | 0.74369 | 0.47596 | 1.2488e-09 | 0 | 0 | 0 | 0 | 0 | 1 | -90 | 90 | 0.0080132 | 0.0020086 | -0.0080127 | -0.0020084
9 | 11 | 1.4143 | 0.90517 | 2.375e-09 | 0 | 0 | 0 | 0 | 0 | 1 | -90 | 90 | -0.0377 | -0.0094619 | 0.037723 | 0.0094761
10 | 14 | 0.23805 | 0.15235 | 3.9975e-10 | 0 | 0 | 0 | 0 | 0 | 1 | -90 | 90 | 0.0079963 | 0.0020042 | -0.0079961 | -0.0020042
17 | 30 | 1.657 | 1.0605 | 2.7826e-09 | 0 | 0 | 0 | 0 | 0 | 1 | -90 | 90 | -0.060565 | -0.015255 | 0.060632 | 0.015298
12 | 13 | 1.3139 | 0.84087 | 2.2063e-09 | 0 | 0 | 0 | 0 | 0 | 1 | -90 | 90 | 0.007381 | 0.0018501 | -0.0073802 | -0.0018498
30 | 27 | 0.62673 | 0.40111 | 1.0524e-09 | 0 | 0 | 0 | 0 | 0 | 1 | -90 | 90 | -0.079897 | -0.020127 | 0.079941 | 0.020155
16 | 23 | 2.4506 | 1.5684 | 8.2304e-09 | 0 | 0 | 0 | 0 | 0 | 1 | -90 | 90 | -0.22925 | -0.058797 | 0.23065 | 0.059686
16 | 20 | 1.1629 | 0.74426 | 3.9057e-09 | 0 | 0 | 0 | 0 | 0 | 1 | -90 | 90 | 0.22925 | 0.058797 | -0.22859 | -0.058375
23 | 75 | 10.3425 | 6.6192 | 1.7368e-08 | 0 | 0 | 0 | 0 | 0 | 1 | -90 | 90 | 0.12677 | 0.032715 | -0.125 | -0.031582
23 | 73 | 1.7605 | 1.1267 | 5.9127e-09 | 0 | 0 | 0 | 0 | 0 | 1 | -90 | 90 | 0.20986 | 0.053481 | -0.20904 | -0.052953
20 | 18 | 1.3386 | 0.85671 | 4.4957e-09 | 0 | 0 | 0 | 0 | 0 | 1 | -90 | 90 | 0.21896 | 0.055962 | -0.21827 | -0.055516
86 | 87 | 3.2526 | 2.0817 | 5.462e-09 | 0 | 0 | 0 | 0 | 0 | 1 | -90 | 90 | 0.0058892 | 0.001476 | -0.0058879 | -0.0014757
86 | 85 | 12.163 | 7.7843 | 2.0425e-08 | 0 | 0 | 0 | 0 | 0 | 1 | -90 | 90 | -0.0058892 | -0.001476 | 0.0058939 | 0.0014771
85 | 88 | 9.1613 | 5.8632 | 1.5384e-08 | 0 | 0 | 0 | 0 | 0 | 1 | -90 | 90 | 0.013337 | 0.0033484 | -0.013319 | -0.0033382
85 | 84 | 2.4483 | 1.5669 | 4.1114e-09 | 0 | 0 | 0 | 0 | 0 | 1 | -90 | 90 | -0.019231 | -0.0048254 | 0.019241 | 0.0048315
75 | 89 | 2.9656 | 1.898 | 4.9801e-09 | 0 | 0 | 0 | 0 | 0 | 1 | -90 | 90 | 0.066487 | 0.016719 | -0.066343 | -0.016628
75 | 83 | 9.4874 | 6.072 | 1.5932e-08 | 0 | 0 | 0 | 0 | 0 | 1 | -90 | 90 | 0.058511 | 0.014864 | -0.058154 | -0.014637
73 | 72 | 0.040952 | 0.026209 | 1.3754e-10 | 0 | 0 | 0 | 0 | 0 | 1 | -90 | 90 | 0.18721 | 0.047483 | -0.18719 | -0.047473
18 | 19 | 0.8914 | 0.57049 | 2.9938e-09 | 0 | 0 | 0 | 0 | 0 | 1 | -90 | 90 | 0.20282 | 0.051646 | -0.20242 | -0.05139
27 | 24 | 2.9941 | 1.9163 | 5.028e-09 | 0 | 0 | 0 | 0 | 0 | 1 | -90 | 90 | -0.080298 | -0.020244 | 0.080513 | 0.020381
19 | 21 | 0.26084 | 0.16694 | 8.7605e-10 | 0 | 0 | 0 | 0 | 0 | 1 | -90 | 90 | 0.19401 | 0.049282 | -0.1939 | -0.049213
21 | 22 | 0.4475 | 0.2864 | 1.5029e-09 | 0 | 0 | 0 | 0 | 0 | 1 | -90 | 90 | 0.18923 | 0.048043 | -0.18906 | -0.04793
22 | 24 | 0.9568 | 0.61235 | 3.2135e-09 | 0 | 0 | 0 | 0 | 0 | 1 | -90 | 90 | 0.18098 | 0.045905 | -0.18063 | -0.045685
24 | 25 | 1.24 | 0.79362 | 2.0823e-09 | 0 | 0 | 0 | 0 | 0 | 1 | -90 | 90 | 0.025282 | 0.0063423 | -0.025273 | -0.0063369
24 | 26 | 4.3416 | 2.7786 | 7.2908e-09 | 0 | 0 | 0 | 0 | 0 | 1 | -90 | 90 | 0.074837 | 0.018962 | -0.074568 | -0.01879
25 | 28 | 0.79979 | 0.51187 | 1.3431e-09 | 0 | 0 | 0 | 0 | 0 | 1 | -90 | 90 | 0.020962 | 0.0052564 | -0.020958 | -0.0052541
26 | 29 | 0.97284 | 0.62262 | 1.6337e-09 | 0 | 0 | 0 | 0 | 0 | 1 | -90 | 90 | 0.068459 | 0.01726 | -0.068409 | -0.017227
83 | 84 | 4.8402 | 3.0977 | 8.128e-09 | 0 | 0 | 0 | 0 | 0 | 1 | -90 | 90 | 0.032933 | 0.008285 | -0.032874 | -0.0082485
83 | 81 | 11.0173 | 7.051 | 1.8501e-08 | 0 | 0 | 0 | 0 | 0 | 1 | -90 | 90 | 0.025222 | 0.0063525 | -0.025144 | -0.0063044
72 | 71 | 1.3296 | 0.85095 | 4.4655e-09 | 0 | 0 | 0 | 0 | 0 | 1 | -90 | 90 | 0.15067 | 0.038318 | -0.15034 | -0.038111
28 | 31 | 1.0593 | 0.67795 | 1.7789e-09 | 0 | 0 | 0 | 0 | 0 | 1 | -90 | 90 | 0.01648 | 0.0041317 | -0.016477 | -0.0041298
29 | 37 | 1.7201 | 1.1009 | 2.8885e-09 | 0 | 0 | 0 | 0 | 0 | 1 | -90 | 90 | 0.061472 | 0.015489 | -0.061399 | -0.015443
31 | 32 | 0.27221 | 0.17421 | 4.5711e-10 | 0 | 0 | 0 | 0 | 0 | 1 | -90 | 90 | 0.011184 | 0.0028033 | -0.011184 | -0.0028031
37 | 38 | 0.8832 | 0.56525 | 1.4831e-09 | 0 | 0 | 0 | 0 | 0 | 1 | -90 | 90 | 0.057503 | 0.014466 | -0.05747 | -0.014445
32 | 33 | 1.4243 | 0.91154 | 2.3918e-09 | 0 | 0 | 0 | 0 | 0 | 1 | -90 | 90 | 0.0078651 | 0.0019714 | -0.0078641 | -0.001971
38 | 39 | 1.3592 | 0.86986 | 2.2824e-09 | 0 | 0 | 0 | 0 | 0 | 1 | -90 | 90 | 0.053744 | 0.013512 | -0.0537 | -0.013484
33 | 34 | 1.7282 | 1.106 | 2.9021e-09 | 0 | 0 | 0 | 0 | 0 | 1 | -90 | 90 | 0.0057235 | 0.0014345 | -0.0057228 | -0.0014343
36 | 46 | 1.0656 | 0.68201 | 1.7895e-09 | 0 | 0 | 0 | 0 | 0 | 1 | -90 | 90 | 0.020437 | 0.005125 | -0.020432 | -0.005122
36 | 43 | 2.3034 | 1.4742 | 3.8681e-09 | 0 | 0 | 0 | 0 | 0 | 1 | -90 | 90 | -0.020437 | -0.005125 | 0.020448 | 0.0051316
46 | 48 | 0.48608 | 0.31109 | 8.1626e-10 | 0 | 0 | 0 | 0 | 0 | 1 | -90 | 90 | 0.017757 | 0.0044514 | -0.017755 | -0.0044504
43 | 42 | 1.1479 | 0.73463 | 1.9276e-09 | 0 | 0 | 0 | 0 | 0 | 1 | -90 | 90 | -0.023357 | -0.0058606 | 0.023364 | 0.0058649
48 | 49 | 0.12235 | 0.078304 | 2.0546e-10 | 0 | 0 | 0 | 0 | 0 | 1 | -90 | 90 | 0.016194 | 0.004059 | -0.016194 | -0.0040588
42 | 44 | 2.3327 | 1.4929 | 3.9172e-09 | 0 | 0 | 0 | 0 | 0 | 1 | -90 | 90 | -0.028323 | -0.0071078 | 0.028344 | 0.0071208
39 | 40 | 0.61633 | 0.39445 | 1.035e-09 | 0 | 0 | 0 | 0 | 0 | 1 | -90 | 90 | 0.039284 | 0.0098694 | -0.039273 | -0.0098627
39 | 41 | 1.3738 | 0.8792 | 2.3069e-09 | 0 | 0 | 0 | 0 | 0 | 1 | -90 | 90 | 0.014416 | 0.0036143 | -0.014413 | -0.0036125
40 | 47 | 2.9969 | 1.918 | 5.0326e-09 | 0 | 0 | 0 | 0 | 0 | 1 | -90 | 90 | 0.010926 | 0.0027396 | -0.010922 | -0.0027375
40 | 44 | 0.41641 | 0.2665 | 6.9926e-10 | 0 | 0 | 0 | 0 | 0 | 1 | -90 | 90 | 0.028348 | 0.0071232 | -0.028344 | -0.0071208
41 | 76 | 3.2227 | 2.0625 | 5.4118e-09 | 0 | 0 | 0 | 0 | 0 | 1 | -90 | 90 | 0.0066222 | 0.0016599 | -0.0066206 | -0.0016594
50 | 51 | 0.1875 | 0.12 | 3.1486e-10 | 0 | 0 | 0 | 0 | 0 | 1 | -90 | 90 | 0.0081503 | 0.0020419 | -0.0081501 | -0.0020418
50 | 52 | 3.2766 | 2.097 | 5.5023e-09 | 0 | 0 | 0 | 0 | 0 | 1 | -90 | 90 | -0.017081 | -0.0042801 | 0.017091 | 0.0042863
51 | 53 | 3.2396 | 2.0734 | 5.4402e-09 | 0 | 0 | 0 | 0 | 0 | 1 | -90 | 90 | 0.0039099 | 0.0009791 | -0.0039093 | -0.00097928
52 | 54 | 1.6158 | 1.0341 | 2.7134e-09 | 0 | 0 | 0 | 0 | 0 | 1 | -90 | 90 | -0.022871 | -0.0057348 | 0.02288 | 0.0057405
53 | 55 | 5.1587 | 3.3016 | 8.6629e-09 | 0 | 0 | 0 | 0 | 0 | 1 | -90 | 90 | 0.0039093 | 0.00097928 | -0.0039084 | -0.00097956
54 | 56 | 0.97071 | 0.62125 | 1.6301e-09 | 0 | 0 | 0 | 0 | 0 | 1 | -90 | 90 | -0.030083 | -0.0075457 | 0.030092 | 0.0075517
56 | 65 | 1.1443 | 0.73235 | 1.9216e-09 | 0 | 0 | 0 | 0 | 0 | 1 | -90 | 90 | -0.092054 | -0.023167 | 0.092161 | 0.023235
56 | 64 | 2.8698 | 1.8367 | 4.8191e-09 | 0 | 0 | 0 | 0 | 0 | 1 | -90 | 90 | 0.061962 | 0.015616 | -0.061841 | -0.015539
65 | 66 | 1.8296 | 1.171 | 3.0725e-09 | 0 | 0 | 0 | 0 | 0 | 1 | -90 | 90 | -0.099708 | -0.025126 | 0.099907 | 0.025253
64 | 63 | 3.6784 | 2.3542 | 6.177e-09 | 0 | 0 | 0 | 0 | 0 | 1 | -90 | 90 | 0.037727 | 0.0094952 | -0.03767 | -0.0094589
66 | 67 | 0.2716 | 0.17382 | 4.5608e-10 | 0 | 0 | 0 | 0 | 0 | 1 | -90 | 90 | -0.11761 | -0.02969 | 0.11765 | 0.029716
63 | 58 | 1.8329 | 1.1731 | 3.078e-09 | 0 | 0 | 0 | 0 | 0 | 1 | -90 | 90 | 0.026456 | 0.0066486 | -0.026442 | -0.0066398
58 | 61 | 2.0595 | 1.318 | 3.4584e-09 | 0 | 0 | 0 | 0 | 0 | 1 | -90 | 90 | 0.026442 | 0.0066398 | -0.026426 | -0.00663
61 | 59 | 2.3969 | 1.534 | 4.0251e-09 | 0 | 0 | 0 | 0 | 0 | 1 | -90 | 90 | 0.026426 | 0.00663 | -0.026407 | -0.0066185
62 | 71 | 0.55888 | 0.35768 | 1.877e-09 | 0 | 0 | 0 | 0 | 0 | 1 | -90 | 90 | -0.1411 | -0.035747 | 0.14122 | 0.035824
62 | 68 | 0.68766 | 0.4401 | 2.3095e-09 | 0 | 0 | 0 | 0 | 0 | 1 | -90 | 90 | 0.1411 | 0.035747 | -0.14095 | -0.035653
68 | 69 | 1.3541 | 0.86663 | 2.2739e-09 | 0 | 0 | 0 | 0 | 0 | 1 | -90 | 90 | 0.017913 | 0.0044912 | -0.017908 | -0.0044884
68 | 67 | 1.5034 | 0.96218 | 2.5246e-09 | 0 | 0 | 0 | 0 | 0 | 1 | -90 | 90 | 0.12304 | 0.031162 | -0.12279 | -0.031004
69 | 70 | 1.8743 | 1.1996 | 3.1475e-09 | 0 | 0 | 0 | 0 | 0 | 1 | -90 | 90 | 0.0078445 | 0.0019662 | -0.0078433 | -0.0019657
77 | 78 | 0.49398 | 0.31615 | 8.2952e-10 | 0 | 0 | 0 | 0 | 0 | 1 | -90 | 90 | -0.0049907 | -0.0012509 | 0.0049908 | 0.0012509
78 | 80 | 1.098 | 0.7027 | 1.8438e-09 | 0 | 0 | 0 | 0 | 0 | 1 | -90 | 90 | -0.012495 | -0.0031318 | 0.012497 | 0.0031328
80 | 82 | 0.79112 | 0.50631 | 1.3285e-09 | 0 | 0 | 0 | 0 | 0 | 1 | -90 | 90 | -0.016185 | -0.0040572 | 0.016187 | 0.0040585
82 | 81 | 0.45014 | 0.28809 | 7.5591e-10 | 0 | 0 | 0 | 0 | 0 | 1 | -90 | 90 | -0.02514 | -0.0063025 | 0.025144 | 0.0063044