## bus_data
BUS_I | BUS_TYPE | Pd | Qd | Gs | Bs | area | Vm | Va | baseKV | zone | Vmax | Vmin
1 | 1 | 0.0033919 | 0.00085008 | 0 | 0 | 1 | 0.98833 | -0.22366 | 0.4 | 1 | 1.1 | 0.9
2 | 1 | 0 | 0 | 0 | 0 | 1 | 0.98935 | -0.20405 | 0.4 | 1 | 1.1 | 0.9
3 | 1 | 0 | 0 | 0 | 0 | 1 | 0.98598 | -0.26914 | 0.4 | 1 | 1.1 | 0.9
4 | 1 | 0 | 0 | 0 | 0 | 1 | 0.98967 | -0.19785 | 0.4 | 1 | 1.1 | 0.9
6 | 1 | 0.00092332 | 0.00023141 | 0 | 0 | 1 | 0.98547 | -0.27899 | 0.4 | 1 | 1.1 | 0.9
30 | 1 | 0 | 0 | 0 | 0 | 1 | 0.99008 | -0.1901 | 0.4 | 1 | 1.1 | 0.9
29 | 1 | 0.0066471 | 0.0016659 | 0 | 0 | 1 | 0.98936 | -0.20405 | 0.4 | 1 | 1.1 | 0.9
5 | 1 | 0 | 0 | 0 | 0 | 1 | 0.98971 | -0.19728 | 0.4 | 1 | 1.1 | 0.9
49 | 1 | 0.0082425 | 0.0020658 | 0 | 0 | 1 | 0.98948 | -0.20178 | 0.4 | 1 | 1.1 | 0.9
25 | 1 | 0 | 0 | 0 | 0 | 1 | 0.98378 | -0.31183 | 0.4 | 1 | 1.1 | 0.9
51 | 1 | 0.014216 | 0.0035628 | 0 | 0 | 1 | 0.99171 | -0.15868 | 0.4 | 1 | 1.1 | 0.9
28 | 1 | 0.0035642 | 0.00089327 | 0 | 0 | 1 | 0.98918 | -0.20752 | 0.4 | 1 | 1.1 | 0.9
27 | 1 | 0.0020122 | 0.00050431 | 0 | 0 | 1 | 0.98307 | -0.32562 | 0.4 | 1 | 1.1 | 0.9
24 | 1 | 0.0019052 | 0.00047749 | 0 | 0 | 1 | 0.98345 | -0.31825 | 0.4 | 1 | 1.1 | 0.9
7 | 1 | 0.0017264 | 0.00043268 | 0 | 0 | 1 | 0.97829 | -0.41907 | 0.4 | 1 | 1.1 | 0.9
8 | 1 | 0.00072544 | 0.00018181 | 0 | 0 | 1 | 0.97828 | -0.41922 | 0.4 | 1 | 1.1 | 0.9
9 | 1 | 0 | 0 | 0 | 0 | 1 | 0.97835 | -0.41779 | 0.4 | 1 | 1.1 | 0.9
10 | 1 | 0.0017756 | 0.00044501 | 0 | 0 | 1 | 0.97826 | -0.41957 | 0.4 | 1 | 1.1 | 0.9
11 | 1 | 0 | 0 | 0 | 0 | 1 | 0.97992 | -0.38698 | 0.4 | 1 | 1.1 | 0.9
12 | 1 | 0.0020373 | 0.00051061 | 0 | 0 | 1 | 0.97746 | -0.43528 | 0.4 | 1 | 1.1 | 0.9
13 | 1 | 0.003017 | 0.00075613 | 0 | 0 | 1 | 0.98004 | -0.38468 | 0.4 | 1 | 1.1 | 0.9
43 | 1 | 0.00028302 | 7.0931e-05 | 0 | 0 | 1 | 0.97741 | -0.43624 | 0.4 | 1 | 1.1 | 0.9
14 | 1 | 0 | 0 | 0 | 0 | 1 | 0.98073 | -0.37117 | 0.4 | 1 | 1.1 | 0.9
44 | 1 | 0.00052606 | 0.00013184 | 0 | 0 | 1 | 0.97709 | -0.44254 | 0.4 | 1 | 1.1 | 0.9
15 | 1 | 0.0014139 | 0.00035435 | 0 | 0 | 1 | 0.98059 | -0.37399 | 0.4 | 1 | 1.1 | 0.9
16 | 1 | 0.0018791 | 0.00047094 | 0 | 0 | 1 | 0.98205 | -0.3454 | 0.4 | 1 | 1.1 | 0.9
17 | 1 | 0.001884 | 0.00047218 | 0 | 0 | 1 | 0.98055 | -0.37472 | 0.4 | 1 | 1.1 | 0.9
26 | 1 | 0 | 0 | 0 | 0 | 1 | 0.98246 | -0.33749 | 0.4 | 1 | 1.1 | 0.9
18 | 1 | 0.0045163 | 0.0011319 | 0 | 0 | 1 | 0.98271 | -0.3328 | 0.4 | 1 | 1.1 | 0.9
19 | 1 | 0.0028867 | 0.00072348 | 0 | 0 | 1 | 0.98279 | -0.33129 | 0.4 | 1 | 1.1 | 0.9
20 | 1 | 0.0041858 | 0.0010491 | 0 | 0 | 1 | 0.98263 | -0.33426 | 0.4 | 1 | 1.1 | 0.9
21 | 1 | 0.0019745 | 0.00049485 | 0 | 0 | 1 | 0.983 | -0.32701 | 0.4 | 1 | 1.1 | 0.9
23 | 1 | 0.0039577 | 0.0009919 | 0 | 0 | 1 | 0.98304 | -0.32628 | 0.4 | 1 | 1.1 | 0.9
34 | 1 | 0.038632 | 0.009682 | 0 | 0 | 1 | 0.99307 | -0.13271 | 0.4 | 1 | 1.1 | 0.9
31 | 3 | 0.072053 | 0.018058 | 0 | 0 | 1 | 1 | 0 | 0.4 | 1 | 1.1 | 0.9
32 | 1 | 0 | 0 | 0 | 0 | 1 | 0.99509 | -0.093959 | 0.4 | 1 | 1.1 | 0.9
33 | 1 | 0.084325 | 0.021134 | 0 | 0 | 1 | 0.99424 | -0.11022 | 0.4 | 1 | 1.1 | 0.9
39 | 1 | 0 | 0 | 0 | 0 | 1 | 0.99403 | -0.11433 | 0.4 | 1 | 1.1 | 0.9
37 | 1 | 0.079708 | 0.019977 | 0 | 0 | 1 | 0.99218 | -0.1501 | 0.4 | 1 | 1.1 | 0.9
35 | 1 | 0.061683 | 0.015459 | 0 | 0 | 1 | 0.99064 | -0.17988 | 0.4 | 1 | 1.1 | 0.9
36 | 1 | 0.0017169 | 0.00043028 | 0 | 0 | 1 | 0.99053 | -0.18197 | 0.4 | 1 | 1.1 | 0.9
38 | 1 | 0 | 0 | 0 | 0 | 1 | 0.9765 | -0.45407 | 0.4 | 1 | 1.1 | 0.9
40 | 1 | 0.0011848 | 0.00029694 | 0 | 0 | 1 | 0.97693 | -0.44573 | 0.4 | 1 | 1.1 | 0.9
41 | 1 | 0.00079919 | 0.0002003 | 0 | 0 | 1 | 0.97592 | -0.46555 | 0.4 | 1 | 1.1 | 0.9
42 | 1 | 0.0041382 | 0.0010371 | 0 | 0 | 1 | 0.9764 | -0.45605 | 0.4 | 1 | 1.1 | 0.9
45 | 1 | 0.0022375 | 0.00056077 | 0 | 0 | 1 | 0.97564 | -0.47111 | 0.4 | 1 | 1.1 | 0.9
46 | 1 | 0.011415 | 0.0028609 | 0 | 0 | 1 | 0.97561 | -0.47158 | 0.4 | 1 | 1.1 | 0.9

## generator_data
GEN_BUS | PG | QG | QMAX | QMIN | VG | MBASE | GEN_STATUS | PMAX | PMIN
31 | 0.43482 | 0.11022 | 10 | -10 | 1 | 100 | 1 | 10 | 0

## branch_data
F_BUS | T_BUS | BR_R | BR_X | BR_B | RATE_A | RATE_B | RATE_C | TAP | SHIFT | BR_STATUS | ANGMIN | ANGMAX | P_in | Q_in | P_out | Q_out
1 | 2 | 1.413 | 0.90435 | 2.3729e-09 | 0 | 0 | 0 | 0 | 0 | 1 | -90 | 90 | -0.061265 | -0.015529 | 0.061323 | 0.015566
1 | 3 | 3.4598 | 2.2143 | 5.81e-09 | 0 | 0 | 0 | 0 | 0 | 1 | -90 | 90 | 0.057873 | 0.014679 | -0.057747 | -0.014599
2 | 4 | 0.44727 | 0.28625 | 7.5108e-10 | 0 | 0 | 0 | 0 | 0 | 1 | -90 | 90 | -0.061323 | -0.015566 | 0.061341 | 0.015577
3 | 6 | 0.7473 | 0.47827 | 1.2549e-09 | 0 | 0 | 0 | 0 | 0 | 1 | -90 | 90 | 0.057747 | 0.014599 | -0.05772 | -0.014581
4 | 30 | 0.47953 | 0.3069 | 8.0526e-10 | 0 | 0 | 0 | 0 | 0 | 1 | -90 | 90 | -0.071556 | -0.018138 | 0.071583 | 0.018155
4 | 29 | 2.6632 | 1.7044 | 4.4722e-09 | 0 | 0 | 0 | 0 | 0 | 1 | -90 | 90 | 0.010215 | 0.0025604 | -0.010212 | -0.0025589
6 | 25 | 2.5253 | 1.6162 | 4.2406e-09 | 0 | 0 | 0 | 0 | 0 | 1 | -90 | 90 | 0.056796 | 0.01435 | -0.056707 | -0.014293
30 | 51 | 1.7441 | 1.1162 | 2.9288e-09 | 0 | 0 | 0 | 0 | 0 | 1 | -90 | 90 | -0.07983 | -0.020222 | 0.07995 | 0.020299
30 | 5 | 3.8287 | 2.4504 | 6.4295e-09 | 0 | 0 | 0 | 0 | 0 | 1 | -90 | 90 | 0.008247 | 0.0020677 | -0.0082442 | -0.0020665
29 | 28 | 4.2685 | 2.7318 | 7.1679e-09 | 0 | 0 | 0 | 0 | 0 | 1 | -90 | 90 | 0.0035648 | 0.00089295 | -0.0035642 | -0.00089327
5 | 49 | 2.3948 | 1.5327 | 4.0215e-09 | 0 | 0 | 0 | 0 | 0 | 1 | -90 | 90 | 0.0082442 | 0.0020665 | -0.0082424 | -0.0020658
25 | 27 | 1.6135 | 1.0327 | 2.7096e-09 | 0 | 0 | 0 | 0 | 0 | 1 | -90 | 90 | 0.037265 | 0.0094154 | -0.03724 | -0.0093999
25 | 24 | 1.4332 | 0.91722 | 2.4066e-09 | 0 | 0 | 0 | 0 | 0 | 1 | -90 | 90 | 0.019442 | 0.004878 | -0.019436 | -0.0048744
51 | 34 | 1.2262 | 0.78475 | 2.0591e-09 | 0 | 0 | 0 | 0 | 0 | 1 | -90 | 90 | -0.094166 | -0.023862 | 0.094284 | 0.023937
27 | 26 | 1.4651 | 0.93766 | 2.4603e-09 | 0 | 0 | 0 | 0 | 0 | 1 | -90 | 90 | 0.035228 | 0.0088956 | -0.035208 | -0.008883
24 | 23 | 1.9872 | 1.2718 | 3.3371e-09 | 0 | 0 | 0 | 0 | 0 | 1 | -90 | 90 | 0.017531 | 0.0043969 | -0.017525 | -0.0043929
7 | 8 | 0.25437 | 0.1628 | 4.2716e-10 | 0 | 0 | 0 | 0 | 0 | 1 | -90 | 90 | 0.002501 | 0.00062668 | -0.002501 | -0.00062671
7 | 9 | 1.2992 | 0.83146 | 2.1816e-09 | 0 | 0 | 0 | 0 | 0 | 1 | -90 | 90 | -0.0042275 | -0.0010594 | 0.0042277 | 0.0010593
8 | 10 | 0.8416 | 0.53862 | 1.4133e-09 | 0 | 0 | 0 | 0 | 0 | 1 | -90 | 90 | 0.0017756 | 0.0004449 | -0.0017756 | -0.00044501
9 | 11 | 4.9302 | 3.1553 | 8.2791e-09 | 0 | 0 | 0 | 0 | 0 | 1 | -90 | 90 | -0.026897 | -0.0067575 | 0.026937 | 0.006782
9 | 12 | 3.314 | 2.121 | 5.5652e-09 | 0 | 0 | 0 | 0 | 0 | 1 | -90 | 90 | 0.022669 | 0.0056982 | -0.02265 | -0.0056866
11 | 13 | 0.36883 | 0.23605 | 6.1937e-10 | 0 | 0 | 0 | 0 | 0 | 1 | -90 | 90 | -0.026937 | -0.006782 | 0.02694 | 0.0067838
12 | 43 | 0.19909 | 0.12741 | 3.3432e-10 | 0 | 0 | 0 | 0 | 0 | 1 | -90 | 90 | 0.020613 | 0.005176 | -0.020612 | -0.0051754
13 | 14 | 1.9485 | 1.247 | 3.2721e-09 | 0 | 0 | 0 | 0 | 0 | 1 | -90 | 90 | -0.029957 | -0.00754 | 0.029976 | 0.007552
43 | 44 | 1.3288 | 0.8504 | 2.2313e-09 | 0 | 0 | 0 | 0 | 0 | 1 | -90 | 90 | 0.020329 | 0.0051045 | -0.020323 | -0.0051008
14 | 15 | 3.6881 | 2.3604 | 6.1934e-09 | 0 | 0 | 0 | 0 | 0 | 1 | -90 | 90 | 0.0032984 | 0.000826 | -0.0032979 | -0.00082631
14 | 16 | 3.3528 | 2.1458 | 5.6302e-09 | 0 | 0 | 0 | 0 | 0 | 1 | -90 | 90 | -0.033274 | -0.008378 | 0.033315 | 0.0084037
44 | 40 | 0.68996 | 0.44158 | 1.1586e-09 | 0 | 0 | 0 | 0 | 0 | 1 | -90 | 90 | 0.019797 | 0.004969 | -0.019794 | -0.0049671
15 | 17 | 1.6675 | 1.0672 | 2.8002e-09 | 0 | 0 | 0 | 0 | 0 | 1 | -90 | 90 | 0.0018841 | 0.00047196 | -0.001884 | -0.00047219
16 | 26 | 0.97629 | 0.62483 | 1.6395e-09 | 0 | 0 | 0 | 0 | 0 | 1 | -90 | 90 | -0.035194 | -0.0088747 | 0.035208 | 0.008883
18 | 19 | 0.75386 | 0.48247 | 1.2659e-09 | 0 | 0 | 0 | 0 | 0 | 1 | -90 | 90 | -0.0087023 | -0.0021809 | 0.0087029 | 0.0021812
18 | 20 | 1.5113 | 0.96721 | 2.5378e-09 | 0 | 0 | 0 | 0 | 0 | 1 | -90 | 90 | 0.004186 | 0.001049 | -0.0041857 | -0.0010491
19 | 21 | 1.5996 | 1.0238 | 2.6862e-09 | 0 | 0 | 0 | 0 | 0 | 1 | -90 | 90 | -0.01159 | -0.0029047 | 0.011592 | 0.0029059
21 | 23 | 0.23048 | 0.14751 | 3.8704e-10 | 0 | 0 | 0 | 0 | 0 | 1 | -90 | 90 | -0.013566 | -0.0034008 | 0.013567 | 0.003401
34 | 32 | 1.2991 | 0.8314 | 2.1815e-09 | 0 | 0 | 0 | 0 | 0 | 1 | -90 | 90 | -0.13292 | -0.033619 | 0.13316 | 0.033777
31 | 32 | 1.1655 | 0.74595 | 5.8718e-09 | 0 | 0 | 0 | 0 | 0 | 1 | -90 | 90 | 0.36277 | 0.092166 | -0.36114 | -0.091121
32 | 33 | 0.31706 | 0.20292 | 1.5973e-09 | 0 | 0 | 0 | 0 | 0 | 1 | -90 | 90 | 0.22797 | 0.057344 | -0.2278 | -0.057231
33 | 39 | 0.12718 | 0.081395 | 6.4071e-10 | 0 | 0 | 0 | 0 | 0 | 1 | -90 | 90 | 0.14347 | 0.036097 | -0.14344 | -0.036079
39 | 37 | 1.1051 | 0.70725 | 3.7115e-09 | 0 | 0 | 0 | 0 | 0 | 1 | -90 | 90 | 0.14344 | 0.036079 | -0.1432 | -0.035923
37 | 35 | 2.0694 | 1.3244 | 3.475e-09 | 0 | 0 | 0 | 0 | 0 | 1 | -90 | 90 | 0.06349 | 0.015946 | -0.0634 | -0.015889
35 | 36 | 5.3339 | 3.4137 | 8.957e-09 | 0 | 0 | 0 | 0 | 0 | 1 | -90 | 90 | 0.001717 | 0.00042951 | -0.0017168 | -0.00043028
38 | 40 | 1.9185 | 1.2279 | 3.2217e-09 | 0 | 0 | 0 | 0 | 0 | 1 | -90 | 90 | -0.018602 | -0.0046658 | 0.018609 | 0.0046702
38 | 41 | 3.3906 | 2.17 | 5.6937e-09 | 0 | 0 | 0 | 0 | 0 | 1 | -90 | 90 | 0.014463 | 0.0036287 | -0.014455 | -0.0036242
38 | 42 | 2.0435 | 1.3078 | 3.4315e-09 | 0 | 0 | 0 | 0 | 0 | 1 | -90 | 90 | 0.0041385 | 0.0010371 | -0.0041381 | -0.0010372
41 | 45 | 1.7404 | 1.1139 | 2.9226e-09 | 0 | 0 | 0 | 0 | 0 | 1 | -90 | 90 | 0.013656 | 0.0034239 | -0.013652 | -0.0034219
45 | 46 | 0.17604 | 0.11267 | 2.9562e-10 | 0 | 0 | 0 | 0 | 0 | 1 | -90 | 90 | 0.011415 | 0.0028611 | -0.011415 | -0.0028609