## bus_data
BUS_I | BUS_TYPE | Pd | Qd | Gs | Bs | area | Vm | Va | baseKV | zone | Vmax | Vmin
1 | 1 | 0.0031308 | 0.00078466 | 0 | 0 | 1 | 0.97616 | -0.45942 | 0.4 | 1 | 1.1 | 0.9
2 | 1 | 0 | 0 | 0 | 0 | 1 | 0.97656 | -0.45166 | 0.4 | 1 | 1.1 | 0.9
114 | 1 | 0 | 0 | 0 | 0 | 1 | 0.9761 | -0.46062 | 0.4 | 1 | 1.1 | 0.9
3 | 1 | 0 | 0 | 0 | 0 | 1 | 0.97671 | -0.44865 | 0.4 | 1 | 1.1 | 0.9
115 | 1 | 0 | 0 | 0 | 0 | 1 | 0.97608 | -0.46102 | 0.4 | 1 | 1.1 | 0.9
116 | 1 | 0.0003838 | 9.619e-05 | 0 | 0 | 1 | 0.97605 | -0.46158 | 0.4 | 1 | 1.1 | 0.9
34 | 1 | 0.0024317 | 0.00060944 | 0 | 0 | 1 | 0.97677 | -0.44737 | 0.4 | 1 | 1.1 | 0.9
4 | 1 | 0 | 0 | 0 | 0 | 1 | 0.97099 | -0.56033 | 0.4 | 1 | 1.1 | 0.9
97 | 1 | 0.005098 | 0.0012777 | 0 | 0 | 1 | 0.97182 | -0.5439 | 0.4 | 1 | 1.1 | 0.9
112 | 1 | 0.0052942 | 0.0013269 | 0 | 0 | 1 | 0.97062 | -0.56754 | 0.4 | 1 | 1.1 | 0.9
101 | 1 | 0.0042346 | 0.0010613 | 0 | 0 | 1 | 0.97086 | -0.56274 | 0.4 | 1 | 1.1 | 0.9
33 | 1 | 0.037239 | 0.0093329 | 0 | 0 | 1 | 0.97693 | -0.4442 | 0.4 | 1 | 1.1 | 0.9
93 | 1 | 0.005134 | 0.0012867 | 0 | 0 | 1 | 0.97256 | -0.52932 | 0.4 | 1 | 1.1 | 0.9
69 | 1 | 0 | 0 | 0 | 0 | 1 | 0.97039 | -0.57222 | 0.4 | 1 | 1.1 | 0.9
99 | 1 | 0.0057444 | 0.0014397 | 0 | 0 | 1 | 0.97078 | -0.56446 | 0.4 | 1 | 1.1 | 0.9
5 | 1 | 0.0040937 | 0.001026 | 0 | 0 | 1 | 0.98038 | -0.37667 | 0.4 | 1 | 1.1 | 0.9
6 | 1 | 0 | 0 | 0 | 0 | 1 | 0.98051 | -0.37405 | 0.4 | 1 | 1.1 | 0.9
8 | 1 | 0 | 0 | 0 | 0 | 1 | 0.97873 | -0.40883 | 0.4 | 1 | 1.1 | 0.9
9 | 1 | 0.00523 | 0.0013108 | 0 | 0 | 1 | 0.98086 | -0.36721 | 0.4 | 1 | 1.1 | 0.9
7 | 1 | 0 | 0 | 0 | 0 | 1 | 0.99646 | -0.067106 | 0.4 | 1 | 1.1 | 0.9
10 | 1 | 0 | 0 | 0 | 0 | 1 | 0.9963 | -0.070182 | 0.4 | 1 | 1.1 | 0.9
11 | 1 | 0.037458 | 0.0093878 | 0 | 0 | 1 | 0.99788 | -0.040228 | 0.4 | 1 | 1.1 | 0.9
12 | 1 | 0.022225 | 0.00557 | 0 | 0 | 1 | 0.99344 | -0.12474 | 0.4 | 1 | 1.1 | 0.9
18 | 1 | 0 | 0 | 0 | 0 | 1 | 0.97829 | -0.41742 | 0.4 | 1 | 1.1 | 0.9
15 | 1 | 0.0041255 | 0.0010339 | 0 | 0 | 1 | 0.97845 | -0.41434 | 0.4 | 1 | 1.1 | 0.9
83 | 1 | 0.0043366 | 0.0010868 | 0 | 0 | 1 | 0.98128 | -0.35909 | 0.4 | 1 | 1.1 | 0.9
113 | 1 | 0.043835 | 0.010986 | 0 | 0 | 1 | 0.99531 | -0.089271 | 0.4 | 1 | 1.1 | 0.9
13 | 3 | 0.0044699 | 0.0011203 | 0 | 0 | 1 | 1 | 0 | 0.4 | 1 | 1.1 | 0.9
80 | 1 | 0 | 0 | 0 | 0 | 1 | 0.99266 | -0.13951 | 0.4 | 1 | 1.1 | 0.9
32 | 1 | 0.0028261 | 0.00070828 | 0 | 0 | 1 | 0.97791 | -0.4249 | 0.4 | 1 | 1.1 | 0.9
87 | 1 | 0.0043279 | 0.0010847 | 0 | 0 | 1 | 0.97713 | -0.44036 | 0.4 | 1 | 1.1 | 0.9
16 | 1 | 0.0066211 | 0.0016594 | 0 | 0 | 1 | 0.97746 | -0.43382 | 0.4 | 1 | 1.1 | 0.9
84 | 1 | 0.013924 | 0.0034896 | 0 | 0 | 1 | 0.98264 | -0.33263 | 0.4 | 1 | 1.1 | 0.9
43 | 1 | 0 | 0 | 0 | 0 | 1 | 0.97531 | -0.47616 | 0.4 | 1 | 1.1 | 0.9
44 | 1 | 0.0085114 | 0.0021332 | 0 | 0 | 1 | 0.97554 | -0.47153 | 0.4 | 1 | 1.1 | 0.9
42 | 1 | 0.0018775 | 0.00047055 | 0 | 0 | 1 | 0.97516 | -0.47908 | 0.4 | 1 | 1.1 | 0.9
81 | 1 | 0.042848 | 0.010739 | 0 | 0 | 1 | 0.9917 | -0.1582 | 0.4 | 1 | 1.1 | 0.9
79 | 1 | 0.052305 | 0.013109 | 0 | 0 | 1 | 0.99159 | -0.16009 | 0.4 | 1 | 1.1 | 0.9
14 | 1 | 0.0020405 | 0.0005114 | 0 | 0 | 1 | 0.98562 | -0.27475 | 0.4 | 1 | 1.1 | 0.9
74 | 1 | 0 | 0 | 0 | 0 | 1 | 0.98565 | -0.27426 | 0.4 | 1 | 1.1 | 0.9
75 | 1 | 0.0029063 | 0.00072839 | 0 | 0 | 1 | 0.98572 | -0.27287 | 0.4 | 1 | 1.1 | 0.9
71 | 1 | 0 | 0 | 0 | 0 | 1 | 0.9843 | -0.30031 | 0.4 | 1 | 1.1 | 0.9
17 | 1 | 0.001018 | 0.00025512 | 0 | 0 | 1 | 0.97727 | -0.43753 | 0.4 | 1 | 1.1 | 0.9
31 | 1 | 0.0022575 | 0.00056578 | 0 | 0 | 1 | 0.97749 | -0.43314 | 0.4 | 1 | 1.1 | 0.9
85 | 1 | 0.022845 | 0.0057254 | 0 | 0 | 1 | 0.97601 | -0.46229 | 0.4 | 1 | 1.1 | 0.9
19 | 1 | 0.005373 | 0.0013466 | 0 | 0 | 1 | 0.98902 | -0.20927 | 0.4 | 1 | 1.1 | 0.9
20 | 1 | 0.0026048 | 0.00065284 | 0 | 0 | 1 | 0.98869 | -0.21554 | 0.4 | 1 | 1.1 | 0.9
21 | 1 | 0.0033794 | 0.00084697 | 0 | 0 | 1 | 0.98995 | -0.19145 | 0.4 | 1 | 1.1 | 0.9
22 | 1 | 0.0021884 | 0.00054846 | 0 | 0 | 1 | 0.98763 | -0.236 | 0.4 | 1 | 1.1 | 0.9
23 | 1 | 0.0065202 | 0.0016341 | 0 | 0 | 1 | 0.99 | -0.19043 | 0.4 | 1 | 1.1 | 0.9
24 | 1 | 0.0019787 | 0.00049591 | 0 | 0 | 1 | 0.98762 | -0.2362 | 0.4 | 1 | 1.1 | 0.9
78 | 1 | 0.027454 | 0.0068806 | 0 | 0 | 1 | 0.9912 | -0.16757 | 0.4 | 1 | 1.1 | 0.9
25 | 1 | 0 | 0 | 0 | 0 | 1 | 0.9866 | -0.25576 | 0.4 | 1 | 1.1 | 0.9
76 | 1 | 0 | 0 | 0 | 0 | 1 | 0.98651 | -0.2576 | 0.4 | 1 | 1.1 | 0.9
62 | 1 | 0.0020891 | 0.00052358 | 0 | 0 | 1 | 0.98602 | -0.26706 | 0.4 | 1 | 1.1 | 0.9
26 | 1 | 0.010631 | 0.0026643 | 0 | 0 | 1 | 0.9766 | -0.45068 | 0.4 | 1 | 1.1 | 0.9
28 | 1 | 0 | 0 | 0 | 0 | 1 | 0.97696 | -0.44373 | 0.4 | 1 | 1.1 | 0.9
30 | 1 | 0.016124 | 0.004041 | 0 | 0 | 1 | 0.97705 | -0.44178 | 0.4 | 1 | 1.1 | 0.9
29 | 1 | 0 | 0 | 0 | 0 | 1 | 0.97494 | -0.48341 | 0.4 | 1 | 1.1 | 0.9
40 | 1 | 0.002374 | 0.00059499 | 0 | 0 | 1 | 0.97502 | -0.48175 | 0.4 | 1 | 1.1 | 0.9
36 | 1 | 0.0039916 | 0.0010004 | 0 | 0 | 1 | 0.97484 | -0.4853 | 0.4 | 1 | 1.1 | 0.9
41 | 1 | 0.0021068 | 0.00052803 | 0 | 0 | 1 | 0.97514 | -0.47941 | 0.4 | 1 | 1.1 | 0.9
35 | 1 | 0.0021621 | 0.00054188 | 0 | 0 | 1 | 0.97482 | -0.48582 | 0.4 | 1 | 1.1 | 0.9
39 | 1 | 0 | 0 | 0 | 0 | 1 | 0.99111 | -0.16954 | 0.4 | 1 | 1.1 | 0.9
82 | 1 | 0.011276 | 0.0028261 | 0 | 0 | 1 | 0.99081 | -0.17547 | 0.4 | 1 | 1.1 | 0.9
77 | 1 | 0 | 0 | 0 | 0 | 1 | 0.99012 | -0.18874 | 0.4 | 1 | 1.1 | 0.9
86 | 1 | 0.0068525 | 0.0017174 | 0 | 0 | 1 | 0.97599 | -0.4627 | 0.4 | 1 | 1.1 | 0.9
45 | 1 | 0.0036737 | 0.00092071 | 0 | 0 | 1 | 0.98196 | -0.34543 | 0.4 | 1 | 1.1 | 0.9
46 | 1 | 0.0028608 | 0.00071699 | 0 | 0 | 1 | 0.98208 | -0.34317 | 0.4 | 1 | 1.1 | 0.9
47 | 1 | 0.0012067 | 0.00030243 | 0 | 0 | 1 | 0.98196 | -0.34549 | 0.4 | 1 | 1.1 | 0.9
48 | 1 | 0 | 0 | 0 | 0 | 1 | 0.98217 | -0.34126 | 0.4 | 1 | 1.1 | 0.9
64 | 1 | 0.0052217 | 0.0013087 | 0 | 0 | 1 | 0.98446 | -0.29704 | 0.4 | 1 | 1.1 | 0.9
65 | 1 | 0.0020853 | 0.00052263 | 0 | 0 | 1 | 0.98143 | -0.35575 | 0.4 | 1 | 1.1 | 0.9
63 | 1 | 0.0049276 | 0.001235 | 0 | 0 | 1 | 0.98477 | -0.29113 | 0.4 | 1 | 1.1 | 0.9
88 | 1 | 0.001565 | 0.00039222 | 0 | 0 | 1 | 0.97889 | -0.40509 | 0.4 | 1 | 1.1 | 0.9
53 | 1 | 0 | 0 | 0 | 0 | 1 | 0.98865 | -0.21722 | 0.4 | 1 | 1.1 | 0.9
51 | 1 | 0.0037539 | 0.00094083 | 0 | 0 | 1 | 0.98832 | -0.22371 | 0.4 | 1 | 1.1 | 0.9
50 | 1 | 0.0026074 | 0.00065348 | 0 | 0 | 1 | 0.98807 | -0.22856 | 0.4 | 1 | 1.1 | 0.9
52 | 1 | 0.0075887 | 0.0019019 | 0 | 0 | 1 | 0.98806 | -0.22875 | 0.4 | 1 | 1.1 | 0.9
54 | 1 | 0.0026762 | 0.00067073 | 0 | 0 | 1 | 0.98542 | -0.27857 | 0.4 | 1 | 1.1 | 0.9
55 | 1 | 0.0026404 | 0.00066174 | 0 | 0 | 1 | 0.98542 | -0.27866 | 0.4 | 1 | 1.1 | 0.9
56 | 1 | 0.0050914 | 0.001276 | 0 | 0 | 1 | 0.98554 | -0.27638 | 0.4 | 1 | 1.1 | 0.9
57 | 1 | 0.0031566 | 0.00079113 | 0 | 0 | 1 | 0.9854 | -0.27912 | 0.4 | 1 | 1.1 | 0.9
58 | 1 | 0 | 0 | 0 | 0 | 1 | 0.98578 | -0.27159 | 0.4 | 1 | 1.1 | 0.9
59 | 1 | 0.0019774 | 0.00049558 | 0 | 0 | 1 | 0.98546 | -0.27775 | 0.4 | 1 | 1.1 | 0.9
60 | 1 | 0.002596 | 0.00065063 | 0 | 0 | 1 | 0.98542 | -0.27858 | 0.4 | 1 | 1.1 | 0.9
61 | 1 | 0.0016292 | 0.00040832 | 0 | 0 | 1 | 0.98491 | -0.28838 | 0.4 | 1 | 1.1 | 0.9
89 | 1 | 0 | 0 | 0 | 0 | 1 | 0.97673 | -0.44722 | 0.4 | 1 | 1.1 | 0.9
66 | 1 | 0.0047295 | 0.0011853 | 0 | 0 | 1 | 0.97 | -0.57981 | 0.4 | 1 | 1.1 | 0.9
67 | 1 | 0.0051951 | 0.001302 | 0 | 0 | 1 | 0.97001 | -0.57967 | 0.4 | 1 | 1.1 | 0.9
68 | 1 | 0.0052229 | 0.001309 | 0 | 0 | 1 | 0.97022 | -0.57553 | 0.4 | 1 | 1.1 | 0.9
70 | 1 | 0.0051168 | 0.0012824 | 0 | 0 | 1 | 0.98426 | -0.30115 | 0.4 | 1 | 1.1 | 0.9
73 | 1 | 0 | 0 | 0 | 0 | 1 | 0.98398 | -0.30651 | 0.4 | 1 | 1.1 | 0.9
90 | 1 | 0 | 0 | 0 | 0 | 1 | 0.97496 | -0.48193 | 0.4 | 1 | 1.1 | 0.9
94 | 1 | 0.0019313 | 0.00048402 | 0 | 0 | 1 | 0.97442 | -0.49257 | 0.4 | 1 | 1.1 | 0.9
91 | 1 | 0.0021172 | 0.00053062 | 0 | 0 | 1 | 0.97357 | -0.50937 | 0.4 | 1 | 1.1 | 0.9
95 | 1 | 0.002465 | 0.00061778 | 0 | 0 | 1 | 0.97351 | -0.51047 | 0.4 | 1 | 1.1 | 0.9
92 | 1 | 0.010204 | 0.0025574 | 0 | 0 | 1 | 0.97306 | -0.51933 | 0.4 | 1 | 1.1 | 0.9
96 | 1 | 0 | 0 | 0 | 0 | 1 | 0.97323 | -0.51616 | 0.4 | 1 | 1.1 | 0.9
106 | 1 | 0.0029738 | 0.00074529 | 0 | 0 | 1 | 0.97308 | -0.51905 | 0.4 | 1 | 1.1 | 0.9
105 | 1 | 0.00244 | 0.00061152 | 0 | 0 | 1 | 0.97289 | -0.52281 | 0.4 | 1 | 1.1 | 0.9
111 | 1 | 0.0029835 | 0.00074774 | 0 | 0 | 1 | 0.97304 | -0.51986 | 0.4 | 1 | 1.1 | 0.9
104 | 1 | 0.0030716 | 0.00076981 | 0 | 0 | 1 | 0.97279 | -0.52473 | 0.4 | 1 | 1.1 | 0.9
98 | 1 | 0.0026507 | 0.00066432 | 0 | 0 | 1 | 0.97232 | -0.53401 | 0.4 | 1 | 1.1 | 0.9
100 | 1 | 0 | 0 | 0 | 0 | 1 | 0.97236 | -0.53324 | 0.4 | 1 | 1.1 | 0.9
102 | 1 | 0.0020401 | 0.0005113 | 0 | 0 | 1 | 0.97247 | -0.531 | 0.4 | 1 | 1.1 | 0.9
103 | 1 | 0.0022697 | 0.00056884 | 0 | 0 | 1 | 0.97226 | -0.53532 | 0.4 | 1 | 1.1 | 0.9
107 | 1 | 0.0018928 | 0.00047438 | 0 | 0 | 1 | 0.9722 | -0.53645 | 0.4 | 1 | 1.1 | 0.9
108 | 1 | 0.0021659 | 0.00054283 | 0 | 0 | 1 | 0.97216 | -0.53726 | 0.4 | 1 | 1.1 | 0.9
109 | 1 | 0.0016661 | 0.00041756 | 0 | 0 | 1 | 0.97214 | -0.53753 | 0.4 | 1 | 1.1 | 0.9

## generator_data
GEN_BUS | PG | QG | QMAX | QMIN | VG | MBASE | GEN_STATUS | PMAX | PMIN
13 | 0.59061 | 0.15124 | 10 | -10 | 1 | 100 | 1 | 10 | 0

## branch_data
F_BUS | T_BUS | BR_R | BR_X | BR_B | RATE_A | RATE_B | RATE_C | TAP | SHIFT | BR_STATUS | ANGMIN | ANGMAX | P_in | Q_in | P_out | Q_out
1 | 2 | 9.4032 | 6.018 | 1.579e-08 | 0 | 0 | 0 | 0 | 0 | 1 | -90 | 90 | -0.0035146 | -0.0008771 | 0.0035159 | 0.00087643
1 | 114 | 13.1264 | 8.4009 | 2.2043e-08 | 0 | 0 | 0 | 0 | 0 | 1 | -90 | 90 | 0.00038383 | 9.2421e-05 | -0.00038381 | -9.4508e-05
2 | 3 | 3.652 | 2.3373 | 6.1327e-09 | 0 | 0 | 0 | 0 | 0 | 1 | -90 | 90 | -0.0035159 | -0.00087643 | 0.0035164 | 0.00087616
114 | 115 | 4.3412 | 2.7783 | 7.29e-09 | 0 | 0 | 0 | 0 | 0 | 1 | -90 | 90 | 0.00038381 | 9.4508e-05 | -0.0003838 | -9.5198e-05
3 | 34 | 1.5474 | 0.99032 | 2.5985e-09 | 0 | 0 | 0 | 0 | 0 | 1 | -90 | 90 | -0.0035164 | -0.00087616 | 0.0035166 | 0.00087605
115 | 116 | 6.2579 | 4.005 | 1.0509e-08 | 0 | 0 | 0 | 0 | 0 | 1 | -90 | 90 | 0.0003838 | 9.5198e-05 | -0.00038379 | -9.6192e-05
34 | 33 | 2.2734 | 1.455 | 3.8177e-09 | 0 | 0 | 0 | 0 | 0 | 1 | -90 | 90 | -0.0059483 | -0.0014855 | 0.0059492 | 0.0014857
4 | 97 | 2.2844 | 1.462 | 3.8362e-09 | 0 | 0 | 0 | 0 | 0 | 1 | -90 | 90 | -0.030436 | -0.0076337 | 0.03046 | 0.0076486
4 | 112 | 1.4898 | 0.95347 | 2.5018e-09 | 0 | 0 | 0 | 0 | 0 | 1 | -90 | 90 | 0.020456 | 0.005132 | -0.020449 | -0.0051277
4 | 101 | 1.0206 | 0.65321 | 1.7139e-09 | 0 | 0 | 0 | 0 | 0 | 1 | -90 | 90 | 0.0099803 | 0.0025018 | -0.0099791 | -0.0025012
97 | 93 | 1.7393 | 1.1132 | 2.9208e-09 | 0 | 0 | 0 | 0 | 0 | 1 | -90 | 90 | -0.035558 | -0.0089263 | 0.035583 | 0.0089419
112 | 69 | 1.3042 | 0.83467 | 2.1901e-09 | 0 | 0 | 0 | 0 | 0 | 1 | -90 | 90 | 0.015155 | 0.0038008 | -0.015151 | -0.0037989
101 | 99 | 1.265 | 0.80961 | 2.1243e-09 | 0 | 0 | 0 | 0 | 0 | 1 | -90 | 90 | 0.0057446 | 0.0014398 | -0.0057442 | -0.0014397
33 | 17 | 0.66039 | 0.42265 | 1.109e-09 | 0 | 0 | 0 | 0 | 0 | 1 | -90 | 90 | -0.043187 | -0.010819 | 0.043201 | 0.010828
93 | 92 | 1.0425 | 0.66721 | 1.7507e-09 | 0 | 0 | 0 | 0 | 0 | 1 | -90 | 90 | -0.040716 | -0.010229 | 0.040736 | 0.010241
69 | 68 | 0.92158 | 0.58981 | 1.5476e-09 | 0 | 0 | 0 | 0 | 0 | 1 | -90 | 90 | 0.015151 | 0.0037989 | -0.015149 | -0.0037975
5 | 6 | 2.7567 | 1.7643 | 4.6292e-09 | 0 | 0 | 0 | 0 | 0 | 1 | -90 | 90 | -0.0040937 | -0.001026 | 0.0040942 | 0.0010259
6 | 8 | 1.0545 | 0.67487 | 3.5416e-09 | 0 | 0 | 0 | 0 | 0 | 1 | -90 | 90 | 0.14236 | 0.035874 | -0.14212 | -0.035723
6 | 9 | 0.20205 | 0.12932 | 1.6965e-09 | 0 | 0 | 0 | 0 | 0 | 1 | -90 | 90 | -0.14645 | -0.0369 | 0.1465 | 0.03693
8 | 18 | 0.42445 | 0.27165 | 7.1277e-10 | 0 | 0 | 0 | 0 | 0 | 1 | -90 | 90 | 0.087089 | 0.021903 | -0.087053 | -0.02188
8 | 15 | 0.43081 | 0.27572 | 7.2344e-10 | 0 | 0 | 0 | 0 | 0 | 1 | -90 | 90 | 0.055035 | 0.01382 | -0.055021 | -0.013811
9 | 83 | 0.23185 | 0.14839 | 1.9467e-09 | 0 | 0 | 0 | 0 | 0 | 1 | -90 | 90 | -0.15173 | -0.038241 | 0.15179 | 0.038279
7 | 10 | 0.31227 | 0.19985 | 5.2438e-10 | 0 | 0 | 0 | 0 | 0 | 1 | -90 | 90 | 0.043881 | 0.011015 | -0.043874 | -0.011011
7 | 11 | 0.22168 | 0.14187 | 1.8613e-09 | 0 | 0 | 0 | 0 | 0 | 1 | -90 | 90 | -0.54683 | -0.13955 | 0.54754 | 0.14
7 | 12 | 0.515 | 0.3296 | 4.3242e-09 | 0 | 0 | 0 | 0 | 0 | 1 | -90 | 90 | 0.50295 | 0.12853 | -0.50155 | -0.12764
10 | 113 | 1.9356 | 1.2388 | 3.2504e-09 | 0 | 0 | 0 | 0 | 0 | 1 | -90 | 90 | 0.043874 | 0.011011 | -0.043835 | -0.010986
11 | 13 | 0.31137 | 0.19928 | 2.6143e-09 | 0 | 0 | 0 | 0 | 0 | 1 | -90 | 90 | -0.585 | -0.14939 | 0.58614 | 0.15012
12 | 80 | 0.13761 | 0.08807 | 1.1554e-09 | 0 | 0 | 0 | 0 | 0 | 1 | -90 | 90 | 0.47933 | 0.12207 | -0.47899 | -0.12185
18 | 32 | 1.0079 | 0.64509 | 1.6926e-09 | 0 | 0 | 0 | 0 | 0 | 1 | -90 | 90 | 0.031876 | 0.0080029 | -0.031864 | -0.0079958
18 | 87 | 1.7854 | 1.1427 | 2.9982e-09 | 0 | 0 | 0 | 0 | 0 | 1 | -90 | 90 | 0.055177 | 0.013878 | -0.055117 | -0.013839
15 | 16 | 1.6419 | 1.0508 | 2.7572e-09 | 0 | 0 | 0 | 0 | 0 | 1 | -90 | 90 | 0.050895 | 0.012777 | -0.050848 | -0.012747
83 | 84 | 0.73513 | 0.47048 | 6.1724e-09 | 0 | 0 | 0 | 0 | 0 | 1 | -90 | 90 | -0.15613 | -0.039365 | 0.15633 | 0.039492
80 | 81 | 1.2114 | 0.7753 | 2.0343e-09 | 0 | 0 | 0 | 0 | 0 | 1 | -90 | 90 | 0.06819 | 0.017132 | -0.06813 | -0.017093
80 | 79 | 0.22356 | 0.14308 | 1.8771e-09 | 0 | 0 | 0 | 0 | 0 | 1 | -90 | 90 | 0.4108 | 0.10472 | -0.41039 | -0.10446
32 | 31 | 1.2158 | 0.7781 | 2.0416e-09 | 0 | 0 | 0 | 0 | 0 | 1 | -90 | 90 | 0.029038 | 0.0072875 | -0.029027 | -0.0072804
87 | 85 | 1.8482 | 1.1828 | 3.1036e-09 | 0 | 0 | 0 | 0 | 0 | 1 | -90 | 90 | 0.050789 | 0.012755 | -0.050736 | -0.012721
16 | 17 | 0.35995 | 0.23037 | 6.0446e-10 | 0 | 0 | 0 | 0 | 0 | 1 | -90 | 90 | 0.044227 | 0.011088 | -0.044219 | -0.011083
84 | 73 | 0.66825 | 0.42768 | 5.6109e-09 | 0 | 0 | 0 | 0 | 0 | 1 | -90 | 90 | -0.17025 | -0.042981 | 0.17046 | 0.043117
43 | 44 | 1.575 | 1.008 | 2.6448e-09 | 0 | 0 | 0 | 0 | 0 | 1 | -90 | 90 | -0.012516 | -0.0031375 | 0.012519 | 0.0031391
43 | 42 | 0.99671 | 0.6379 | 1.6737e-09 | 0 | 0 | 0 | 0 | 0 | 1 | -90 | 90 | 0.012516 | 0.0031375 | -0.012514 | -0.0031366
44 | 86 | 1.7939 | 1.1481 | 3.0125e-09 | 0 | 0 | 0 | 0 | 0 | 1 | -90 | 90 | -0.02103 | -0.0052723 | 0.021039 | 0.0052777
42 | 41 | 0.13077 | 0.083695 | 2.196e-10 | 0 | 0 | 0 | 0 | 0 | 1 | -90 | 90 | 0.010637 | 0.002666 | -0.010636 | -0.0026659
81 | 39 | 1.9796 | 1.2669 | 3.3242e-09 | 0 | 0 | 0 | 0 | 0 | 1 | -90 | 90 | 0.025282 | 0.0063544 | -0.025268 | -0.006346
79 | 78 | 0.093094 | 0.05958 | 7.8165e-10 | 0 | 0 | 0 | 0 | 0 | 1 | -90 | 90 | 0.35808 | 0.091348 | -0.35795 | -0.091265
14 | 74 | 1.0459 | 0.66937 | 1.7563e-09 | 0 | 0 | 0 | 0 | 0 | 1 | -90 | 90 | -0.0020405 | -0.0005114 | 0.0020405 | 0.00051126
74 | 75 | 0.034235 | 0.021911 | 2.8745e-10 | 0 | 0 | 0 | 0 | 0 | 1 | -90 | 90 | -0.17789 | -0.045083 | 0.1779 | 0.04509
74 | 71 | 0.64905 | 0.41539 | 5.4496e-09 | 0 | 0 | 0 | 0 | 0 | 1 | -90 | 90 | 0.17585 | 0.044572 | -0.17563 | -0.044431
75 | 25 | 0.41533 | 0.26581 | 3.4872e-09 | 0 | 0 | 0 | 0 | 0 | 1 | -90 | 90 | -0.18081 | -0.045819 | 0.18096 | 0.045914
71 | 73 | 0.15875 | 0.1016 | 1.3329e-09 | 0 | 0 | 0 | 0 | 0 | 1 | -90 | 90 | 0.17051 | 0.043149 | -0.17046 | -0.043117
71 | 70 | 0.71128 | 0.45522 | 1.1944e-09 | 0 | 0 | 0 | 0 | 0 | 1 | -90 | 90 | 0.0051169 | 0.0012824 | -0.0051167 | -0.0012824
31 | 30 | 1.3827 | 0.88492 | 2.3219e-09 | 0 | 0 | 0 | 0 | 0 | 1 | -90 | 90 | 0.02677 | 0.0067146 | -0.026759 | -0.0067078
85 | 86 | 0.062143 | 0.039772 | 1.0435e-10 | 0 | 0 | 0 | 0 | 0 | 1 | -90 | 90 | 0.027892 | 0.0069954 | -0.027891 | -0.0069951
19 | 20 | 0.088368 | 0.056556 | 7.4197e-10 | 0 | 0 | 0 | 0 | 0 | 1 | -90 | 90 | 0.31457 | 0.080138 | -0.31448 | -0.080077
19 | 21 | 0.24703 | 0.1581 | 2.0741e-09 | 0 | 0 | 0 | 0 | 0 | 1 | -90 | 90 | -0.31994 | -0.081485 | 0.32022 | 0.08166
20 | 22 | 0.29008 | 0.18565 | 2.4356e-09 | 0 | 0 | 0 | 0 | 0 | 1 | -90 | 90 | 0.31187 | 0.079424 | -0.31156 | -0.079228
21 | 23 | 0.013988 | 0.0089523 | 1.1745e-10 | 0 | 0 | 0 | 0 | 0 | 1 | -90 | 90 | -0.3236 | -0.082507 | 0.32361 | 0.082518
22 | 24 | 0.002898 | 0.0018547 | 2.4333e-11 | 0 | 0 | 0 | 0 | 0 | 1 | -90 | 90 | 0.30938 | 0.07868 | -0.30937 | -0.078678
23 | 78 | 0.30788 | 0.19704 | 2.5851e-09 | 0 | 0 | 0 | 0 | 0 | 1 | -90 | 90 | -0.33014 | -0.084152 | 0.3305 | 0.084385
24 | 25 | 0.28063 | 0.1796 | 2.3562e-09 | 0 | 0 | 0 | 0 | 0 | 1 | -90 | 90 | 0.30739 | 0.078182 | -0.3071 | -0.077997
25 | 76 | 0.064109 | 0.04103 | 5.3828e-10 | 0 | 0 | 0 | 0 | 0 | 1 | -90 | 90 | 0.12615 | 0.032083 | -0.12613 | -0.032076
76 | 62 | 0.33014 | 0.21129 | 2.772e-09 | 0 | 0 | 0 | 0 | 0 | 1 | -90 | 90 | 0.12613 | 0.032076 | -0.12608 | -0.03204
62 | 58 | 0.1605 | 0.10272 | 1.3476e-09 | 0 | 0 | 0 | 0 | 0 | 1 | -90 | 90 | 0.12399 | 0.031516 | -0.12396 | -0.031499
26 | 28 | 2.798 | 1.7907 | 4.6987e-09 | 0 | 0 | 0 | 0 | 0 | 1 | -90 | 90 | -0.01063 | -0.0026643 | 0.010634 | 0.0026662
28 | 30 | 0.78442 | 0.50203 | 1.3173e-09 | 0 | 0 | 0 | 0 | 0 | 1 | -90 | 90 | -0.010634 | -0.0026662 | 0.010635 | 0.0026667
29 | 40 | 1.1499 | 0.73591 | 1.9309e-09 | 0 | 0 | 0 | 0 | 0 | 1 | -90 | 90 | -0.0061542 | -0.0015423 | 0.0061547 | 0.0015425
29 | 36 | 1.3081 | 0.83718 | 2.1966e-09 | 0 | 0 | 0 | 0 | 0 | 1 | -90 | 90 | 0.0061542 | 0.0015423 | -0.0061537 | -0.0015422
40 | 41 | 1.1708 | 0.74931 | 1.9661e-09 | 0 | 0 | 0 | 0 | 0 | 1 | -90 | 90 | -0.0085287 | -0.0021375 | 0.0085297 | 0.0021379
36 | 35 | 1.0144 | 0.64924 | 1.7035e-09 | 0 | 0 | 0 | 0 | 0 | 1 | -90 | 90 | 0.0021622 | 0.00054177 | -0.0021621 | -0.0005419
39 | 82 | 1.035 | 0.66239 | 1.738e-09 | 0 | 0 | 0 | 0 | 0 | 1 | -90 | 90 | 0.025268 | 0.006346 | -0.025261 | -0.0063416
82 | 77 | 4.1792 | 2.6747 | 7.018e-09 | 0 | 0 | 0 | 0 | 0 | 1 | -90 | 90 | 0.013985 | 0.0035155 | -0.013976 | -0.0035105
77 | 53 | 8.9554 | 5.7315 | 1.5039e-08 | 0 | 0 | 0 | 0 | 0 | 1 | -90 | 90 | 0.013976 | 0.0035105 | -0.013957 | -0.0034999
45 | 46 | 2.0022 | 1.2814 | 3.3622e-09 | 0 | 0 | 0 | 0 | 0 | 1 | -90 | 90 | -0.0048803 | -0.0012231 | 0.0048809 | 0.0012231
45 | 47 | 0.20696 | 0.13246 | 3.4755e-10 | 0 | 0 | 0 | 0 | 0 | 1 | -90 | 90 | 0.0012067 | 0.00030241 | -0.0012067 | -0.00030244
46 | 48 | 1.0653 | 0.68178 | 1.7889e-09 | 0 | 0 | 0 | 0 | 0 | 1 | -90 | 90 | -0.0077417 | -0.0019401 | 0.0077424 | 0.0019404
48 | 64 | 2.0624 | 1.3199 | 3.4633e-09 | 0 | 0 | 0 | 0 | 0 | 1 | -90 | 90 | -0.093712 | -0.02379 | 0.093912 | 0.023917
48 | 65 | 0.73502 | 0.47041 | 1.2343e-09 | 0 | 0 | 0 | 0 | 0 | 1 | -90 | 90 | 0.085969 | 0.02185 | -0.085909 | -0.021811
64 | 63 | 0.26165 | 0.16746 | 4.3938e-10 | 0 | 0 | 0 | 0 | 0 | 1 | -90 | 90 | -0.099133 | -0.025226 | 0.099162 | 0.025244
65 | 88 | 2.5563 | 1.636 | 4.2927e-09 | 0 | 0 | 0 | 0 | 0 | 1 | -90 | 90 | 0.083824 | 0.021289 | -0.083625 | -0.021162
63 | 61 | 0.11592 | 0.074191 | 1.9467e-10 | 0 | 0 | 0 | 0 | 0 | 1 | -90 | 90 | -0.10409 | -0.026479 | 0.1041 | 0.026488
88 | 89 | 2.2144 | 1.4172 | 3.7186e-09 | 0 | 0 | 0 | 0 | 0 | 1 | -90 | 90 | 0.08206 | 0.02077 | -0.081895 | -0.020665
53 | 51 | 2.0391 | 1.305 | 3.4242e-09 | 0 | 0 | 0 | 0 | 0 | 1 | -90 | 90 | 0.013957 | 0.0034999 | -0.013952 | -0.0034974
51 | 50 | 2.0804 | 1.3315 | 3.4936e-09 | 0 | 0 | 0 | 0 | 0 | 1 | -90 | 90 | 0.010199 | 0.0025566 | -0.010196 | -0.0025554
50 | 52 | 0.10892 | 0.069709 | 1.8291e-10 | 0 | 0 | 0 | 0 | 0 | 1 | -90 | 90 | 0.0075888 | 0.0019019 | -0.0075887 | -0.0019019
54 | 55 | 0.064197 | 0.041086 | 1.078e-10 | 0 | 0 | 0 | 0 | 0 | 1 | -90 | 90 | 0.0057971 | 0.0014528 | -0.005797 | -0.0014528
54 | 56 | 1.1288 | 0.72245 | 1.8956e-09 | 0 | 0 | 0 | 0 | 0 | 1 | -90 | 90 | -0.0084733 | -0.0021236 | 0.0084742 | 0.0021239
55 | 57 | 0.63394 | 0.40572 | 1.0646e-09 | 0 | 0 | 0 | 0 | 0 | 1 | -90 | 90 | 0.0031567 | 0.00079108 | -0.0031566 | -0.00079113
56 | 58 | 1.5379 | 0.98423 | 2.5825e-09 | 0 | 0 | 0 | 0 | 0 | 1 | -90 | 90 | -0.013566 | -0.0034 | 0.013569 | 0.0034017
58 | 59 | 0.24544 | 0.15708 | 2.0608e-09 | 0 | 0 | 0 | 0 | 0 | 1 | -90 | 90 | 0.11039 | 0.028098 | -0.11036 | -0.028077
59 | 60 | 0.033877 | 0.021682 | 2.8445e-10 | 0 | 0 | 0 | 0 | 0 | 1 | -90 | 90 | 0.10838 | 0.027581 | -0.10838 | -0.027578
60 | 61 | 0.40714 | 0.26057 | 3.4185e-09 | 0 | 0 | 0 | 0 | 0 | 1 | -90 | 90 | 0.10578 | 0.026928 | -0.10573 | -0.026896
89 | 90 | 1.8175 | 1.1632 | 3.0521e-09 | 0 | 0 | 0 | 0 | 0 | 1 | -90 | 90 | 0.081895 | 0.020665 | -0.081759 | -0.020578
66 | 67 | 0.12264 | 0.078491 | 2.0595e-10 | 0 | 0 | 0 | 0 | 0 | 1 | -90 | 90 | -0.0047293 | -0.0011854 | 0.0047294 | 0.0011854
67 | 68 | 1.7603 | 1.1266 | 2.956e-09 | 0 | 0 | 0 | 0 | 0 | 1 | -90 | 90 | -0.0099243 | -0.0024875 | 0.0099263 | 0.0024884
90 | 94 | 1.5863 | 1.0152 | 2.6638e-09 | 0 | 0 | 0 | 0 | 0 | 1 | -90 | 90 | 0.028608 | 0.0071899 | -0.028593 | -0.0071809
90 | 91 | 2.2037 | 1.4103 | 3.7005e-09 | 0 | 0 | 0 | 0 | 0 | 1 | -90 | 90 | 0.053151 | 0.013389 | -0.053081 | -0.013344
94 | 95 | 2.8591 | 1.8299 | 4.8013e-09 | 0 | 0 | 0 | 0 | 0 | 1 | -90 | 90 | 0.026662 | 0.0066969 | -0.026639 | -0.0066828
91 | 92 | 0.83125 | 0.532 | 1.3959e-09 | 0 | 0 | 0 | 0 | 0 | 1 | -90 | 90 | 0.050964 | 0.012814 | -0.05094 | -0.012798
95 | 96 | 0.99955 | 0.63971 | 1.6785e-09 | 0 | 0 | 0 | 0 | 0 | 1 | -90 | 90 | 0.024174 | 0.006065 | -0.024168 | -0.006061
96 | 106 | 2.0591 | 1.3178 | 3.4578e-09 | 0 | 0 | 0 | 0 | 0 | 1 | -90 | 90 | 0.0059581 | 0.0014932 | -0.0059572 | -0.001493
96 | 105 | 1.5517 | 0.99309 | 2.6057e-09 | 0 | 0 | 0 | 0 | 0 | 1 | -90 | 90 | 0.01821 | 0.0045678 | -0.018204 | -0.0045644
106 | 111 | 1.1563 | 0.74003 | 1.9417e-09 | 0 | 0 | 0 | 0 | 0 | 1 | -90 | 90 | 0.0029836 | 0.00074766 | -0.0029834 | -0.00074777
105 | 104 | 0.51718 | 0.33099 | 8.6848e-10 | 0 | 0 | 0 | 0 | 0 | 1 | -90 | 90 | 0.015764 | 0.0039528 | -0.015763 | -0.003952
104 | 102 | 2.0941 | 1.3402 | 3.5166e-09 | 0 | 0 | 0 | 0 | 0 | 1 | -90 | 90 | 0.012691 | 0.0031821 | -0.012687 | -0.00318
98 | 100 | 1.2338 | 0.78966 | 2.072e-09 | 0 | 0 | 0 | 0 | 0 | 1 | -90 | 90 | -0.0026506 | -0.00066435 | 0.0026507 | 0.00066421
100 | 102 | 0.8904 | 0.56985 | 1.4952e-09 | 0 | 0 | 0 | 0 | 0 | 1 | -90 | 90 | -0.010646 | -0.0026682 | 0.010647 | 0.0026687
100 | 103 | 1.1025 | 0.70562 | 1.8515e-09 | 0 | 0 | 0 | 0 | 0 | 1 | -90 | 90 | 0.0079955 | 0.0020039 | -0.0079947 | -0.0020036
103 | 107 | 0.84217 | 0.53899 | 1.4142e-09 | 0 | 0 | 0 | 0 | 0 | 1 | -90 | 90 | 0.0057251 | 0.0014347 | -0.0057248 | -0.0014347
107 | 108 | 0.88586 | 0.56695 | 1.4876e-09 | 0 | 0 | 0 | 0 | 0 | 1 | -90 | 90 | 0.003832 | 0.00096028 | -0.0038319 | -0.00096033
108 | 109 | 0.70454 | 0.4509 | 1.1831e-09 | 0 | 0 | 0 | 0 | 0 | 1 | -90 | 90 | 0.001666 | 0.00041748 | -0.001666 | -0.00041758