## bus_data
BUS_I | BUS_TYPE | Pd | Qd | Gs | Bs | area | Vm | Va | baseKV | zone | Vmax | Vmin
1 | 1 | 0.013945 | 0.003495 | 0 | 0 | 1 | 0.97504 | -0.47981 | 0.4 | 1 | 1.1 | 0.9
2 | 1 | 0.00078871 | 0.00019767 | 0 | 0 | 1 | 0.97507 | -0.4792 | 0.4 | 1 | 1.1 | 0.9
3 | 1 | 0.00078871 | 0.00019767 | 0 | 0 | 1 | 0.97504 | -0.47986 | 0.4 | 1 | 1.1 | 0.9
4 | 1 | 0.00090991 | 0.00022805 | 0 | 0 | 1 | 0.97532 | -0.47424 | 0.4 | 1 | 1.1 | 0.9
6 | 1 | 0.00090902 | 0.00022782 | 0 | 0 | 1 | 0.97542 | -0.47233 | 0.4 | 1 | 1.1 | 0.9
23 | 1 | 0.00090697 | 0.00022731 | 0 | 0 | 1 | 0.97552 | -0.47031 | 0.4 | 1 | 1.1 | 0.9
7 | 1 | 0 | 0 | 0 | 0 | 1 | 0.98008 | -0.38085 | 0.4 | 1 | 1.1 | 0.9
30 | 1 | 0.0082427 | 0.0020658 | 0 | 0 | 1 | 0.97912 | -0.39966 | 0.4 | 1 | 1.1 | 0.9
12 | 1 | 0 | 0 | 0 | 0 | 1 | 0.98101 | -0.36278 | 0.4 | 1 | 1.1 | 0.9
22 | 1 | 0.0028638 | 0.00071773 | 0 | 0 | 1 | 0.97556 | -0.46962 | 0.4 | 1 | 1.1 | 0.9
29 | 1 | 0 | 0 | 0 | 0 | 1 | 0.97869 | -0.40807 | 0.4 | 1 | 1.1 | 0.9
13 | 1 | 0.0046743 | 0.0011715 | 0 | 0 | 1 | 0.98226 | -0.33855 | 0.4 | 1 | 1.1 | 0.9
11 | 1 | 0.016841 | 0.0042207 | 0 | 0 | 1 | 0.97687 | -0.44379 | 0.4 | 1 | 1.1 | 0.9
8 | 1 | 0.016305 | 0.0040863 | 0 | 0 | 1 | 0.97533 | -0.47405 | 0.4 | 1 | 1.1 | 0.9
9 | 1 | 0.071719 | 0.017974 | 0 | 0 | 1 | 0.97433 | -0.49374 | 0.4 | 1 | 1.1 | 0.9
10 | 1 | 0.016312 | 0.0040881 | 0 | 0 | 1 | 0.97539 | -0.47292 | 0.4 | 1 | 1.1 | 0.9
32 | 1 | 0.0044884 | 0.0011249 | 0 | 0 | 1 | 0.98316 | -0.32097 | 0.4 | 1 | 1.1 | 0.9
33 | 1 | 0.0026287 | 0.0006588 | 0 | 0 | 1 | 0.98354 | -0.3136 | 0.4 | 1 | 1.1 | 0.9
14 | 1 | 0.0034957 | 0.00087609 | 0 | 0 | 1 | 0.97711 | -0.43899 | 0.4 | 1 | 1.1 | 0.9
15 | 1 | 0.0019811 | 0.00049651 | 0 | 0 | 1 | 0.97709 | -0.43947 | 0.4 | 1 | 1.1 | 0.9
16 | 1 | 0.0021206 | 0.00053148 | 0 | 0 | 1 | 0.97714 | -0.43844 | 0.4 | 1 | 1.1 | 0.9
18 | 1 | 0.0028627 | 0.00071746 | 0 | 0 | 1 | 0.9773 | -0.43529 | 0.4 | 1 | 1.1 | 0.9
17 | 1 | 0 | 0 | 0 | 0 | 1 | 0.97484 | -0.48355 | 0.4 | 1 | 1.1 | 0.9
19 | 1 | 0.0082674 | 0.002072 | 0 | 0 | 1 | 0.97527 | -0.47495 | 0.4 | 1 | 1.1 | 0.9
20 | 1 | 0.0049015 | 0.0012284 | 0 | 0 | 1 | 0.97445 | -0.49107 | 0.4 | 1 | 1.1 | 0.9
21 | 1 | 0.0024365 | 0.00061066 | 0 | 0 | 1 | 0.97733 | -0.43478 | 0.4 | 1 | 1.1 | 0.9
37 | 1 | 0.0034812 | 0.00087246 | 0 | 0 | 1 | 0.9765 | -0.45081 | 0.4 | 1 | 1.1 | 0.9
38 | 1 | 0.007073 | 0.0017727 | 0 | 0 | 1 | 0.97389 | -0.50222 | 0.4 | 1 | 1.1 | 0.9
28 | 1 | 0 | 0 | 0 | 0 | 1 | 0.97759 | -0.42955 | 0.4 | 1 | 1.1 | 0.9
31 | 1 | 0.0055398 | 0.0013884 | 0 | 0 | 1 | 0.97839 | -0.41395 | 0.4 | 1 | 1.1 | 0.9
39 | 1 | 0 | 0 | 0 | 0 | 1 | 0.97312 | -0.51729 | 0.4 | 1 | 1.1 | 0.9
27 | 1 | 0.0018754 | 0.00047001 | 0 | 0 | 1 | 0.97676 | -0.44585 | 0.4 | 1 | 1.1 | 0.9
24 | 1 | 0.00087113 | 0.00021832 | 0 | 0 | 1 | 0.97604 | -0.45999 | 0.4 | 1 | 1.1 | 0.9
25 | 1 | 0.00087091 | 0.00021827 | 0 | 0 | 1 | 0.97605 | -0.45995 | 0.4 | 1 | 1.1 | 0.9
26 | 1 | 0.0028628 | 0.00071748 | 0 | 0 | 1 | 0.9762 | -0.45697 | 0.4 | 1 | 1.1 | 0.9
34 | 1 | 0.0025725 | 0.00064473 | 0 | 0 | 1 | 0.98524 | -0.28075 | 0.4 | 1 | 1.1 | 0.9
35 | 1 | 0.0018535 | 0.00046453 | 0 | 0 | 1 | 0.98676 | -0.25155 | 0.4 | 1 | 1.1 | 0.9
36 | 1 | 0.0052158 | 0.0013072 | 0 | 0 | 1 | 0.987 | -0.24693 | 0.4 | 1 | 1.1 | 0.9
73 | 1 | 0.0043719 | 0.0010957 | 0 | 0 | 1 | 0.98849 | -0.2184 | 0.4 | 1 | 1.1 | 0.9
74 | 1 | 0.0022847 | 0.00057259 | 0 | 0 | 1 | 0.98879 | -0.21265 | 0.4 | 1 | 1.1 | 0.9
40 | 1 | 0.0059351 | 0.0014875 | 0 | 0 | 1 | 0.97247 | -0.53013 | 0.4 | 1 | 1.1 | 0.9
41 | 1 | 0.0046835 | 0.0011738 | 0 | 0 | 1 | 0.97222 | -0.53519 | 0.4 | 1 | 1.1 | 0.9
69 | 1 | 0.005151 | 0.001291 | 0 | 0 | 1 | 0.97139 | -0.55143 | 0.4 | 1 | 1.1 | 0.9
70 | 1 | 0.024135 | 0.0060488 | 0 | 0 | 1 | 0.97104 | -0.55836 | 0.4 | 1 | 1.1 | 0.9
42 | 1 | 0.017611 | 0.0044136 | 0 | 0 | 1 | 0.99888 | -0.021269 | 0.4 | 1 | 1.1 | 0.9
43 | 3 | 0.012382 | 0.0031031 | 0 | 0 | 1 | 1 | 0 | 0.4 | 1 | 1.1 | 0.9
44 | 1 | 0 | 0 | 0 | 0 | 1 | 0.99728 | -0.051602 | 0.4 | 1 | 1.1 | 0.9
45 | 1 | 0.018085 | 0.0045324 | 0 | 0 | 1 | 0.9984 | -0.030131 | 0.4 | 1 | 1.1 | 0.9
46 | 1 | 0.024883 | 0.0062363 | 0 | 0 | 1 | 0.99656 | -0.065419 | 0.4 | 1 | 1.1 | 0.9
50 | 1 | 0 | 0 | 0 | 0 | 1 | 0.99654 | -0.065144 | 0.4 | 1 | 1.1 | 0.9
48 | 1 | 0 | 0 | 0 | 0 | 1 | 0.99462 | -0.10237 | 0.4 | 1 | 1.1 | 0.9
83 | 1 | 0.069264 | 0.017359 | 0 | 0 | 1 | 0.99421 | -0.11039 | 0.4 | 1 | 1.1 | 0.9
49 | 1 | 0 | 0 | 0 | 0 | 1 | 0.99306 | -0.1323 | 0.4 | 1 | 1.1 | 0.9
54 | 1 | 0 | 0 | 0 | 0 | 1 | 0.99185 | -0.15539 | 0.4 | 1 | 1.1 | 0.9
53 | 1 | 0 | 0 | 0 | 0 | 1 | 0.99389 | -0.11646 | 0.4 | 1 | 1.1 | 0.9
51 | 1 | 0.0094975 | 0.0023803 | 0 | 0 | 1 | 0.99304 | -0.13272 | 0.4 | 1 | 1.1 | 0.9
80 | 1 | 0.0028592 | 0.00071657 | 0 | 0 | 1 | 0.99481 | -0.097827 | 0.4 | 1 | 1.1 | 0.9
61 | 1 | 0.0068002 | 0.0017043 | 0 | 0 | 1 | 0.99161 | -0.16001 | 0.4 | 1 | 1.1 | 0.9
78 | 1 | 0 | 0 | 0 | 0 | 1 | 0.99236 | -0.14441 | 0.4 | 1 | 1.1 | 0.9
58 | 1 | 0 | 0 | 0 | 0 | 1 | 0.99109 | -0.17002 | 0.4 | 1 | 1.1 | 0.9
55 | 1 | 0.0032184 | 0.00080661 | 0 | 0 | 1 | 0.99068 | -0.17773 | 0.4 | 1 | 1.1 | 0.9
56 | 1 | 0 | 0 | 0 | 0 | 1 | 0.9907 | -0.17746 | 0.4 | 1 | 1.1 | 0.9
59 | 1 | 0 | 0 | 0 | 0 | 1 | 0.99021 | -0.18692 | 0.4 | 1 | 1.1 | 0.9
88 | 1 | 0.001404 | 0.00035188 | 0 | 0 | 1 | 0.99015 | -0.18797 | 0.4 | 1 | 1.1 | 0.9
87 | 1 | 0.0015351 | 0.00038474 | 0 | 0 | 1 | 0.98976 | -0.19549 | 0.4 | 1 | 1.1 | 0.9
60 | 1 | 0 | 0 | 0 | 0 | 1 | 0.98902 | -0.20976 | 0.4 | 1 | 1.1 | 0.9
62 | 1 | 0.0017747 | 0.00044478 | 0 | 0 | 1 | 0.98911 | -0.20798 | 0.4 | 1 | 1.1 | 0.9
63 | 1 | 0.0009089 | 0.00022779 | 0 | 0 | 1 | 0.98857 | -0.21833 | 0.4 | 1 | 1.1 | 0.9
89 | 1 | 0.0027179 | 0.00068118 | 0 | 0 | 1 | 0.99015 | -0.188 | 0.4 | 1 | 1.1 | 0.9
86 | 1 | 0.0013128 | 0.00032902 | 0 | 0 | 1 | 0.98968 | -0.19698 | 0.4 | 1 | 1.1 | 0.9
94 | 1 | 0 | 0 | 0 | 0 | 1 | 0.97402 | -0.50173 | 0.4 | 1 | 1.1 | 0.9
95 | 1 | 0.00098792 | 0.0002476 | 0 | 0 | 1 | 0.97377 | -0.50676 | 0.4 | 1 | 1.1 | 0.9
96 | 1 | 0.0030626 | 0.00076756 | 0 | 0 | 1 | 0.97441 | -0.49417 | 0.4 | 1 | 1.1 | 0.9
93 | 1 | 0.002885 | 0.00072306 | 0 | 0 | 1 | 0.97391 | -0.50391 | 0.4 | 1 | 1.1 | 0.9
97 | 1 | 0.0026684 | 0.00066877 | 0 | 0 | 1 | 0.97351 | -0.51191 | 0.4 | 1 | 1.1 | 0.9
98 | 1 | 0.0010345 | 0.00025928 | 0 | 0 | 1 | 0.97475 | -0.48732 | 0.4 | 1 | 1.1 | 0.9
85 | 1 | 0.0019159 | 0.00048018 | 0 | 0 | 1 | 0.98929 | -0.20453 | 0.4 | 1 | 1.1 | 0.9
66 | 1 | 0.00083815 | 0.00021006 | 0 | 0 | 1 | 0.98806 | -0.22823 | 0.4 | 1 | 1.1 | 0.9
113 | 1 | 0.0032929 | 0.00082528 | 0 | 0 | 1 | 0.97522 | -0.47817 | 0.4 | 1 | 1.1 | 0.9
128 | 1 | 0.0026515 | 0.00066453 | 0 | 0 | 1 | 0.97512 | -0.48012 | 0.4 | 1 | 1.1 | 0.9
111 | 1 | 0 | 0 | 0 | 0 | 1 | 0.9754 | -0.47461 | 0.4 | 1 | 1.1 | 0.9
127 | 1 | 0.002599 | 0.00065137 | 0 | 0 | 1 | 0.9751 | -0.48061 | 0.4 | 1 | 1.1 | 0.9
99 | 1 | 0.0026883 | 0.00067376 | 0 | 0 | 1 | 0.97324 | -0.51713 | 0.4 | 1 | 1.1 | 0.9
100 | 1 | 0.0049125 | 0.0012312 | 0 | 0 | 1 | 0.97322 | -0.51762 | 0.4 | 1 | 1.1 | 0.9
101 | 1 | 0.002206 | 0.00055288 | 0 | 0 | 1 | 0.97309 | -0.52017 | 0.4 | 1 | 1.1 | 0.9
64 | 1 | 0.00084882 | 0.00021273 | 0 | 0 | 1 | 0.98781 | -0.23302 | 0.4 | 1 | 1.1 | 0.9
102 | 1 | 0 | 0 | 0 | 0 | 1 | 0.97305 | -0.52092 | 0.4 | 1 | 1.1 | 0.9
109 | 1 | 0.0032557 | 0.00081594 | 0 | 0 | 1 | 0.97743 | -0.43473 | 0.4 | 1 | 1.1 | 0.9
110 | 1 | 0.0020625 | 0.00051692 | 0 | 0 | 1 | 0.97678 | -0.4474 | 0.4 | 1 | 1.1 | 0.9
108 | 1 | 0.0051201 | 0.0012832 | 0 | 0 | 1 | 0.97839 | -0.41598 | 0.4 | 1 | 1.1 | 0.9
129 | 1 | 0 | 0 | 0 | 0 | 1 | 0.97498 | -0.48288 | 0.4 | 1 | 1.1 | 0.9
130 | 1 | 0.0037934 | 0.00095072 | 0 | 0 | 1 | 0.97478 | -0.48679 | 0.4 | 1 | 1.1 | 0.9
65 | 1 | 0.00077918 | 0.00019528 | 0 | 0 | 1 | 0.98719 | -0.24491 | 0.4 | 1 | 1.1 | 0.9
67 | 1 | 0.0017299 | 0.00043355 | 0 | 0 | 1 | 0.98582 | -0.27128 | 0.4 | 1 | 1.1 | 0.9
107 | 1 | 0.0013932 | 0.00034916 | 0 | 0 | 1 | 0.97302 | -0.52156 | 0.4 | 1 | 1.1 | 0.9
104 | 1 | 0.0017774 | 0.00044545 | 0 | 0 | 1 | 0.97304 | -0.52106 | 0.4 | 1 | 1.1 | 0.9
68 | 1 | 0.0014425 | 0.00036153 | 0 | 0 | 1 | 0.98576 | -0.27257 | 0.4 | 1 | 1.1 | 0.9
105 | 1 | 0.0054515 | 0.0013663 | 0 | 0 | 1 | 0.97878 | -0.40837 | 0.4 | 1 | 1.1 | 0.9
103 | 1 | 0 | 0 | 0 | 0 | 1 | 0.97937 | -0.3968 | 0.4 | 1 | 1.1 | 0.9
84 | 1 | 0.0022409 | 0.00056163 | 0 | 0 | 1 | 0.98526 | -0.2822 | 0.4 | 1 | 1.1 | 0.9
106 | 1 | 0.0069803 | 0.0017494 | 0 | 0 | 1 | 0.98017 | -0.38107 | 0.4 | 1 | 1.1 | 0.9
114 | 1 | 0.0019096 | 0.0004786 | 0 | 0 | 1 | 0.98042 | -0.37633 | 0.4 | 1 | 1.1 | 0.9
115 | 1 | 0.0046287 | 0.0011601 | 0 | 0 | 1 | 0.98071 | -0.37059 | 0.4 | 1 | 1.1 | 0.9
116 | 1 | 0.0049432 | 0.0012389 | 0 | 0 | 1 | 0.98095 | -0.36596 | 0.4 | 1 | 1.1 | 0.9
119 | 1 | 0.0023146 | 0.0005801 | 0 | 0 | 1 | 0.98496 | -0.28803 | 0.4 | 1 | 1.1 | 0.9
117 | 1 | 0.0021918 | 0.00054933 | 0 | 0 | 1 | 0.98182 | -0.34902 | 0.4 | 1 | 1.1 | 0.9
82 | 1 | 0.016953 | 0.0042489 | 0 | 0 | 1 | 0.99108 | -0.16917 | 0.4 | 1 | 1.1 | 0.9
81 | 1 | 0 | 0 | 0 | 0 | 1 | 0.99155 | -0.16004 | 0.4 | 1 | 1.1 | 0.9
75 | 1 | 0.0010749 | 0.00026938 | 0 | 0 | 1 | 0.98965 | -0.19619 | 0.4 | 1 | 1.1 | 0.9
76 | 1 | 0.0016764 | 0.00042015 | 0 | 0 | 1 | 0.99035 | -0.18278 | 0.4 | 1 | 1.1 | 0.9
77 | 1 | 0.0031685 | 0.00079411 | 0 | 0 | 1 | 0.99108 | -0.16877 | 0.4 | 1 | 1.1 | 0.9
79 | 1 | 0.0025228 | 0.00063226 | 0 | 0 | 1 | 0.992 | -0.1513 | 0.4 | 1 | 1.1 | 0.9
120 | 1 | 0.00247 | 0.00061904 | 0 | 0 | 1 | 0.98483 | -0.29048 | 0.4 | 1 | 1.1 | 0.9
112 | 1 | 0.0041929 | 0.0010508 | 0 | 0 | 1 | 0.97509 | -0.48063 | 0.4 | 1 | 1.1 | 0.9
131 | 1 | 0.0036392 | 0.00091208 | 0 | 0 | 1 | 0.9749 | -0.48455 | 0.4 | 1 | 1.1 | 0.9
90 | 1 | 0.00058864 | 0.00014753 | 0 | 0 | 1 | 0.97385 | -0.50518 | 0.4 | 1 | 1.1 | 0.9
91 | 1 | 0.0019416 | 0.0004866 | 0 | 0 | 1 | 0.97382 | -0.50567 | 0.4 | 1 | 1.1 | 0.9
92 | 1 | 0.0015659 | 0.00039246 | 0 | 0 | 1 | 0.9739 | -0.50423 | 0.4 | 1 | 1.1 | 0.9
118 | 1 | 0.0025565 | 0.00064072 | 0 | 0 | 1 | 0.98257 | -0.33433 | 0.4 | 1 | 1.1 | 0.9
124 | 1 | 0.0019816 | 0.00049663 | 0 | 0 | 1 | 0.98375 | -0.31149 | 0.4 | 1 | 1.1 | 0.9
121 | 1 | 0.0021929 | 0.00054959 | 0 | 0 | 1 | 0.98435 | -0.29976 | 0.4 | 1 | 1.1 | 0.9
122 | 1 | 0.0021184 | 0.00053093 | 0 | 0 | 1 | 0.98433 | -0.3003 | 0.4 | 1 | 1.1 | 0.9
125 | 1 | 0.0041751 | 0.0010464 | 0 | 0 | 1 | 0.98371 | -0.31231 | 0.4 | 1 | 1.1 | 0.9
123 | 1 | 0.0010301 | 0.00025816 | 0 | 0 | 1 | 0.98408 | -0.305 | 0.4 | 1 | 1.1 | 0.9

## generator_data
GEN_BUS | PG | QG | QMAX | QMIN | VG | MBASE | GEN_STATUS | PMAX | PMIN
43 | 0.58912 | 0.15122 | 10 | -10 | 1 | 100 | 1 | 10 | 0

## branch_data
F_BUS | T_BUS | BR_R | BR_X | BR_B | RATE_A | RATE_B | RATE_C | TAP | SHIFT | BR_STATUS | ANGMIN | ANGMAX | P_in | Q_in | P_out | Q_out
1 | 2 | 0.17476 | 0.11184 | 2.9346e-10 | 0 | 0 | 0 | 0 | 0 | 1 | -90 | 90 | -0.014734 | -0.0036926 | 0.014734 | 0.0036928
1 | 3 | 0.28858 | 0.18469 | 4.8461e-10 | 0 | 0 | 0 | 0 | 0 | 1 | -90 | 90 | 0.00078871 | 0.00019762 | -0.00078871 | -0.00019767
2 | 4 | 1.3636 | 0.87271 | 2.2899e-09 | 0 | 0 | 0 | 0 | 0 | 1 | -90 | 90 | -0.015523 | -0.0038905 | 0.015527 | 0.0038926
4 | 6 | 0.49523 | 0.31695 | 8.3162e-10 | 0 | 0 | 0 | 0 | 0 | 1 | -90 | 90 | -0.016437 | -0.0041207 | 0.016438 | 0.0041216
6 | 23 | 0.49657 | 0.3178 | 8.3387e-10 | 0 | 0 | 0 | 0 | 0 | 1 | -90 | 90 | -0.017347 | -0.0043494 | 0.017349 | 0.0043504
23 | 22 | 0.16263 | 0.10408 | 2.731e-10 | 0 | 0 | 0 | 0 | 0 | 1 | -90 | 90 | -0.018256 | -0.0045777 | 0.018256 | 0.004578
7 | 30 | 0.68625 | 0.4392 | 4.6096e-09 | 0 | 0 | 0 | 0 | 0 | 1 | -90 | 90 | 0.11851 | 0.029935 | -0.11841 | -0.029867
7 | 12 | 0.66043 | 0.42267 | 4.4362e-09 | 0 | 0 | 0 | 0 | 0 | 1 | -90 | 90 | -0.11851 | -0.029935 | 0.11861 | 0.03
30 | 29 | 0.32949 | 0.21087 | 1.6599e-09 | 0 | 0 | 0 | 0 | 0 | 1 | -90 | 90 | 0.11016 | 0.027801 | -0.11012 | -0.027773
12 | 13 | 0.43764 | 0.28009 | 2.9396e-09 | 0 | 0 | 0 | 0 | 0 | 1 | -90 | 90 | -0.24048 | -0.06081 | 0.24076 | 0.060988
12 | 11 | 2.8717 | 1.8379 | 4.8223e-09 | 0 | 0 | 0 | 0 | 0 | 1 | -90 | 90 | 0.12186 | 0.030809 | -0.12139 | -0.030508
22 | 24 | 1.9452 | 1.2449 | 3.2665e-09 | 0 | 0 | 0 | 0 | 0 | 1 | -90 | 90 | -0.02112 | -0.0052958 | 0.02113 | 0.0053017
29 | 31 | 0.36436 | 0.23319 | 6.1186e-10 | 0 | 0 | 0 | 0 | 0 | 1 | -90 | 90 | 0.069527 | 0.017563 | -0.069507 | -0.01755
29 | 28 | 2.2747 | 1.4558 | 3.8198e-09 | 0 | 0 | 0 | 0 | 0 | 1 | -90 | 90 | 0.040591 | 0.01021 | -0.04055 | -0.010184
13 | 32 | 0.31231 | 0.19988 | 2.0978e-09 | 0 | 0 | 0 | 0 | 0 | 1 | -90 | 90 | -0.24543 | -0.06216 | 0.24564 | 0.062293
11 | 10 | 1.1926 | 0.76325 | 2.0026e-09 | 0 | 0 | 0 | 0 | 0 | 1 | -90 | 90 | 0.10455 | 0.026288 | -0.10441 | -0.026195
8 | 9 | 1.1696 | 0.74852 | 1.964e-09 | 0 | 0 | 0 | 0 | 0 | 1 | -90 | 90 | 0.071786 | 0.018017 | -0.071719 | -0.017974
8 | 10 | 0.054607 | 0.034948 | 9.1699e-11 | 0 | 0 | 0 | 0 | 0 | 1 | -90 | 90 | -0.088091 | -0.022104 | 0.088096 | 0.022107
32 | 33 | 0.12858 | 0.082294 | 8.6371e-10 | 0 | 0 | 0 | 0 | 0 | 1 | -90 | 90 | -0.25013 | -0.063417 | 0.25022 | 0.063474
33 | 34 | 0.56881 | 0.36404 | 3.8207e-09 | 0 | 0 | 0 | 0 | 0 | 1 | -90 | 90 | -0.25285 | -0.064133 | 0.25325 | 0.064389
14 | 15 | 1.0387 | 0.66474 | 1.7442e-09 | 0 | 0 | 0 | 0 | 0 | 1 | -90 | 90 | 0.0019811 | 0.00049637 | -0.0019811 | -0.00049651
14 | 16 | 0.42835 | 0.27414 | 7.1931e-10 | 0 | 0 | 0 | 0 | 0 | 1 | -90 | 90 | -0.0054768 | -0.0013725 | 0.0054769 | 0.0013725
16 | 18 | 1.7751 | 1.1361 | 2.9809e-09 | 0 | 0 | 0 | 0 | 0 | 1 | -90 | 90 | -0.0075976 | -0.001904 | 0.0075987 | 0.0019044
18 | 21 | 0.20953 | 0.1341 | 3.5186e-10 | 0 | 0 | 0 | 0 | 0 | 1 | -90 | 90 | -0.010461 | -0.0026219 | 0.010462 | 0.002622
17 | 19 | 0.70617 | 0.45195 | 1.1859e-09 | 0 | 0 | 0 | 0 | 0 | 1 | -90 | 90 | -0.052015 | -0.013088 | 0.052036 | 0.013101
17 | 20 | 0.61739 | 0.39513 | 1.0368e-09 | 0 | 0 | 0 | 0 | 0 | 1 | -90 | 90 | 0.052015 | 0.013088 | -0.051996 | -0.013076
19 | 37 | 1.7134 | 1.0966 | 2.8773e-09 | 0 | 0 | 0 | 0 | 0 | 1 | -90 | 90 | -0.060304 | -0.015173 | 0.060373 | 0.015218
20 | 38 | 1.0096 | 0.64617 | 1.6955e-09 | 0 | 0 | 0 | 0 | 0 | 1 | -90 | 90 | 0.047095 | 0.011847 | -0.04707 | -0.011832
21 | 28 | 1.7352 | 1.1105 | 2.9139e-09 | 0 | 0 | 0 | 0 | 0 | 1 | -90 | 90 | -0.012898 | -0.0032327 | 0.012901 | 0.0032344
37 | 31 | 2.4806 | 1.5876 | 4.1656e-09 | 0 | 0 | 0 | 0 | 0 | 1 | -90 | 90 | -0.063855 | -0.01609 | 0.063967 | 0.016162
38 | 39 | 1.6044 | 1.0268 | 2.6943e-09 | 0 | 0 | 0 | 0 | 0 | 1 | -90 | 90 | 0.039997 | 0.010059 | -0.039968 | -0.010041
28 | 27 | 2.5277 | 1.6177 | 4.2446e-09 | 0 | 0 | 0 | 0 | 0 | 1 | -90 | 90 | 0.027648 | 0.0069496 | -0.027627 | -0.0069362
39 | 40 | 1.3647 | 0.87343 | 2.2918e-09 | 0 | 0 | 0 | 0 | 0 | 1 | -90 | 90 | 0.039968 | 0.010041 | -0.039944 | -0.010025
27 | 26 | 1.847 | 1.1821 | 3.1017e-09 | 0 | 0 | 0 | 0 | 0 | 1 | -90 | 90 | 0.025752 | 0.0064662 | -0.025738 | -0.0064578
24 | 25 | 0.0092155 | 0.0058979 | 1.5475e-11 | 0 | 0 | 0 | 0 | 0 | 1 | -90 | 90 | -0.022001 | -0.00552 | 0.022001 | 0.00552
25 | 26 | 0.55675 | 0.35632 | 9.3493e-10 | 0 | 0 | 0 | 0 | 0 | 1 | -90 | 90 | -0.022872 | -0.0057383 | 0.022875 | 0.0057403
34 | 35 | 0.50193 | 0.32124 | 3.3715e-09 | 0 | 0 | 0 | 0 | 0 | 1 | -90 | 90 | -0.25582 | -0.065033 | 0.25618 | 0.065264
35 | 36 | 0.079077 | 0.050609 | 5.3117e-10 | 0 | 0 | 0 | 0 | 0 | 1 | -90 | 90 | -0.25803 | -0.065728 | 0.25809 | 0.065765
36 | 73 | 0.47895 | 0.30653 | 3.2172e-09 | 0 | 0 | 0 | 0 | 0 | 1 | -90 | 90 | -0.26331 | -0.067072 | 0.26367 | 0.067304
73 | 74 | 0.094974 | 0.060783 | 6.3795e-10 | 0 | 0 | 0 | 0 | 0 | 1 | -90 | 90 | -0.26804 | -0.0684 | 0.26812 | 0.068447
74 | 75 | 0.27028 | 0.17298 | 1.8155e-09 | 0 | 0 | 0 | 0 | 0 | 1 | -90 | 90 | -0.2704 | -0.06902 | 0.27062 | 0.069157
40 | 41 | 0.63137 | 0.40407 | 1.0602e-09 | 0 | 0 | 0 | 0 | 0 | 1 | -90 | 90 | 0.034008 | 0.0085378 | -0.034 | -0.0085326
41 | 69 | 2.3465 | 1.5018 | 3.9405e-09 | 0 | 0 | 0 | 0 | 0 | 1 | -90 | 90 | 0.029317 | 0.0073588 | -0.029294 | -0.0073447
69 | 70 | 1.2137 | 0.77674 | 2.0381e-09 | 0 | 0 | 0 | 0 | 0 | 1 | -90 | 90 | 0.024143 | 0.0060537 | -0.024135 | -0.0060488
42 | 43 | 0.37489 | 0.23993 | 2.5181e-09 | 0 | 0 | 0 | 0 | 0 | 1 | -90 | 90 | -0.25668 | -0.065364 | 0.25694 | 0.065532
42 | 44 | 0.57289 | 0.36665 | 3.8482e-09 | 0 | 0 | 0 | 0 | 0 | 1 | -90 | 90 | 0.23907 | 0.06095 | -0.23872 | -0.060727
43 | 45 | 0.43007 | 0.27525 | 2.8888e-09 | 0 | 0 | 0 | 0 | 0 | 1 | -90 | 90 | 0.3198 | 0.082586 | -0.31933 | -0.082286
44 | 46 | 0.26037 | 0.16664 | 1.7489e-09 | 0 | 0 | 0 | 0 | 0 | 1 | -90 | 90 | 0.23872 | 0.060727 | -0.23856 | -0.060626
45 | 50 | 0.52851 | 0.33825 | 3.5501e-09 | 0 | 0 | 0 | 0 | 0 | 1 | -90 | 90 | 0.30124 | 0.077754 | -0.30073 | -0.077426
46 | 48 | 0.77621 | 0.49677 | 5.2139e-09 | 0 | 0 | 0 | 0 | 0 | 1 | -90 | 90 | 0.21368 | 0.054389 | -0.2133 | -0.054147
50 | 80 | 0.49157 | 0.31461 | 3.3019e-09 | 0 | 0 | 0 | 0 | 0 | 1 | -90 | 90 | 0.30073 | 0.077426 | -0.30025 | -0.077121
48 | 83 | 0.16805 | 0.10755 | 1.1288e-09 | 0 | 0 | 0 | 0 | 0 | 1 | -90 | 90 | 0.2133 | 0.054147 | -0.21322 | -0.054094
83 | 53 | 0.18879 | 0.12083 | 1.2681e-09 | 0 | 0 | 0 | 0 | 0 | 1 | -90 | 90 | 0.14395 | 0.036735 | -0.14391 | -0.036708
49 | 54 | 0.76771 | 0.49133 | 5.1567e-09 | 0 | 0 | 0 | 0 | 0 | 1 | -90 | 90 | 0.1343 | 0.034257 | -0.13415 | -0.034162
49 | 53 | 0.49268 | 0.31532 | 3.3094e-09 | 0 | 0 | 0 | 0 | 0 | 1 | -90 | 90 | -0.1438 | -0.036638 | 0.14391 | 0.036708
49 | 51 | 0.1939 | 0.1241 | 3.2562e-10 | 0 | 0 | 0 | 0 | 0 | 1 | -90 | 90 | 0.0094977 | 0.0023804 | -0.0094975 | -0.0023803
54 | 61 | 0.15358 | 0.09829 | 1.0316e-09 | 0 | 0 | 0 | 0 | 0 | 1 | -90 | 90 | 0.13415 | 0.034162 | -0.13412 | -0.034143
80 | 78 | 0.70452 | 0.45089 | 4.7323e-09 | 0 | 0 | 0 | 0 | 0 | 1 | -90 | 90 | 0.29739 | 0.076404 | -0.29672 | -0.075975
61 | 58 | 0.34996 | 0.22397 | 2.3507e-09 | 0 | 0 | 0 | 0 | 0 | 1 | -90 | 90 | 0.12732 | 0.032439 | -0.12726 | -0.0324
78 | 79 | 1.5607 | 0.99883 | 2.6208e-09 | 0 | 0 | 0 | 0 | 0 | 1 | -90 | 90 | 0.019497 | 0.0048934 | -0.01949 | -0.0048896
78 | 77 | 0.39323 | 0.25167 | 2.6414e-09 | 0 | 0 | 0 | 0 | 0 | 1 | -90 | 90 | 0.27722 | 0.071081 | -0.2769 | -0.070872
58 | 56 | 0.26008 | 0.16645 | 1.747e-09 | 0 | 0 | 0 | 0 | 0 | 1 | -90 | 90 | 0.12726 | 0.0324 | -0.12721 | -0.032371
55 | 56 | 0.36908 | 0.23621 | 6.1979e-10 | 0 | 0 | 0 | 0 | 0 | 1 | -90 | 90 | -0.0032184 | -0.00080661 | 0.0032184 | 0.00080657
56 | 59 | 0.33863 | 0.21672 | 2.2746e-09 | 0 | 0 | 0 | 0 | 0 | 1 | -90 | 90 | 0.124 | 0.031564 | -0.12394 | -0.031528
59 | 88 | 1.1235 | 0.71901 | 1.8866e-09 | 0 | 0 | 0 | 0 | 0 | 1 | -90 | 90 | 0.0041222 | 0.001033 | -0.004122 | -0.0010331
59 | 87 | 0.31748 | 0.20319 | 2.1325e-09 | 0 | 0 | 0 | 0 | 0 | 1 | -90 | 90 | 0.11982 | 0.030495 | -0.11977 | -0.030464
88 | 89 | 0.048073 | 0.030767 | 8.0727e-11 | 0 | 0 | 0 | 0 | 0 | 1 | -90 | 90 | 0.002718 | 0.00068118 | -0.0027179 | -0.00068118
87 | 86 | 0.055858 | 0.035749 | 3.752e-10 | 0 | 0 | 0 | 0 | 0 | 1 | -90 | 90 | 0.11823 | 0.030079 | -0.11822 | -0.030074
60 | 62 | 0.069395 | 0.044413 | 4.6613e-10 | 0 | 0 | 0 | 0 | 0 | 1 | -90 | 90 | -0.11315 | -0.028774 | 0.11316 | 0.02878
60 | 63 | 0.3352 | 0.21453 | 2.2516e-09 | 0 | 0 | 0 | 0 | 0 | 1 | -90 | 90 | 0.11315 | 0.028774 | -0.1131 | -0.028745
62 | 85 | 0.13322 | 0.085264 | 8.9488e-10 | 0 | 0 | 0 | 0 | 0 | 1 | -90 | 90 | -0.11493 | -0.029225 | 0.11495 | 0.029237
63 | 66 | 0.38986 | 0.24951 | 2.6187e-09 | 0 | 0 | 0 | 0 | 0 | 1 | -90 | 90 | 0.11219 | 0.028517 | -0.11214 | -0.028483
86 | 85 | 0.28613 | 0.18312 | 1.9219e-09 | 0 | 0 | 0 | 0 | 0 | 1 | -90 | 90 | 0.11691 | 0.029745 | -0.11687 | -0.029718
94 | 95 | 1.2874 | 0.82395 | 2.1619e-09 | 0 | 0 | 0 | 0 | 0 | 1 | -90 | 90 | 0.016646 | 0.0041751 | -0.016642 | -0.0041727
94 | 96 | 1.3606 | 0.87078 | 2.2848e-09 | 0 | 0 | 0 | 0 | 0 | 1 | -90 | 90 | -0.023628 | -0.0059247 | 0.023637 | 0.0059299
94 | 93 | 1.3267 | 0.84907 | 2.2278e-09 | 0 | 0 | 0 | 0 | 0 | 1 | -90 | 90 | 0.0069821 | 0.0017496 | -0.0069814 | -0.0017493
95 | 97 | 1.3984 | 0.89495 | 2.3482e-09 | 0 | 0 | 0 | 0 | 0 | 1 | -90 | 90 | 0.015654 | 0.0039251 | -0.01565 | -0.0039229
96 | 98 | 1.094 | 0.70014 | 1.8371e-09 | 0 | 0 | 0 | 0 | 0 | 1 | -90 | 90 | -0.026699 | -0.0066974 | 0.026708 | 0.0067029
93 | 92 | 0.33405 | 0.21379 | 5.6096e-10 | 0 | 0 | 0 | 0 | 0 | 1 | -90 | 90 | 0.0040964 | 0.0010263 | -0.0040963 | -0.0010263
97 | 99 | 1.7053 | 1.0914 | 2.8636e-09 | 0 | 0 | 0 | 0 | 0 | 1 | -90 | 90 | 0.012982 | 0.0032541 | -0.012978 | -0.0032523
98 | 131 | 0.42543 | 0.27227 | 7.144e-10 | 0 | 0 | 0 | 0 | 0 | 1 | -90 | 90 | -0.027742 | -0.0069621 | 0.027746 | 0.0069644
66 | 64 | 0.18982 | 0.12148 | 1.275e-09 | 0 | 0 | 0 | 0 | 0 | 1 | -90 | 90 | 0.1113 | 0.028273 | -0.11128 | -0.028257
113 | 128 | 0.91899 | 0.58815 | 1.5432e-09 | 0 | 0 | 0 | 0 | 0 | 1 | -90 | 90 | 0.009046 | 0.0022667 | -0.0090452 | -0.0022663
113 | 111 | 1.2314 | 0.78808 | 2.0678e-09 | 0 | 0 | 0 | 0 | 0 | 1 | -90 | 90 | -0.012339 | -0.0030919 | 0.012341 | 0.0030931
128 | 127 | 0.32866 | 0.21034 | 5.519e-10 | 0 | 0 | 0 | 0 | 0 | 1 | -90 | 90 | 0.0063937 | 0.0016017 | -0.0063935 | -0.0016017
111 | 112 | 0.72238 | 0.46233 | 1.2131e-09 | 0 | 0 | 0 | 0 | 0 | 1 | -90 | 90 | 0.035594 | 0.0089374 | -0.035584 | -0.008931
111 | 110 | 2.4258 | 1.5525 | 4.0735e-09 | 0 | 0 | 0 | 0 | 0 | 1 | -90 | 90 | -0.047935 | -0.012031 | 0.047998 | 0.01207
127 | 129 | 2.5392 | 1.6251 | 4.264e-09 | 0 | 0 | 0 | 0 | 0 | 1 | -90 | 90 | 0.0037945 | 0.00095033 | -0.0037941 | -0.00095047
99 | 100 | 0.20433 | 0.13077 | 3.4313e-10 | 0 | 0 | 0 | 0 | 0 | 1 | -90 | 90 | 0.01029 | 0.0025786 | -0.01029 | -0.0025785
100 | 101 | 2.0107 | 1.2868 | 3.3765e-09 | 0 | 0 | 0 | 0 | 0 | 1 | -90 | 90 | 0.0053774 | 0.0013473 | -0.0053767 | -0.0013472
101 | 102 | 1.0096 | 0.64614 | 1.6954e-09 | 0 | 0 | 0 | 0 | 0 | 1 | -90 | 90 | 0.0031707 | 0.00079429 | -0.0031706 | -0.00079438
64 | 65 | 0.47495 | 0.30397 | 3.1902e-09 | 0 | 0 | 0 | 0 | 0 | 1 | -90 | 90 | 0.11043 | 0.028044 | -0.11036 | -0.028004
102 | 104 | 0.18147 | 0.11614 | 3.0474e-10 | 0 | 0 | 0 | 0 | 0 | 1 | -90 | 90 | 0.0031706 | 0.00079438 | -0.0031706 | -0.00079439
109 | 110 | 1.0857 | 0.69486 | 1.8232e-09 | 0 | 0 | 0 | 0 | 0 | 1 | -90 | 90 | 0.05009 | 0.012606 | -0.05006 | -0.012587
109 | 108 | 1.5101 | 0.96649 | 2.5359e-09 | 0 | 0 | 0 | 0 | 0 | 1 | -90 | 90 | -0.053346 | -0.013422 | 0.053394 | 0.013452
108 | 105 | 0.55998 | 0.35839 | 9.4036e-10 | 0 | 0 | 0 | 0 | 0 | 1 | -90 | 90 | -0.058514 | -0.014736 | 0.058535 | 0.014749
129 | 130 | 4.3971 | 2.8142 | 7.384e-09 | 0 | 0 | 0 | 0 | 0 | 1 | -90 | 90 | 0.0037941 | 0.00095047 | -0.0037934 | -0.00095072
65 | 67 | 1.058 | 0.67713 | 7.1068e-09 | 0 | 0 | 0 | 0 | 0 | 1 | -90 | 90 | 0.10959 | 0.027808 | -0.10945 | -0.02772
67 | 68 | 0.052692 | 0.033723 | 3.5394e-10 | 0 | 0 | 0 | 0 | 0 | 1 | -90 | 90 | 0.10772 | 0.027287 | -0.10771 | -0.027282
107 | 104 | 1.514 | 0.96895 | 2.5424e-09 | 0 | 0 | 0 | 0 | 0 | 1 | -90 | 90 | -0.0013932 | -0.00034916 | 0.0013932 | 0.00034894
68 | 84 | 0.3972 | 0.25421 | 2.668e-09 | 0 | 0 | 0 | 0 | 0 | 1 | -90 | 90 | 0.10627 | 0.026921 | -0.10622 | -0.02689
105 | 103 | 0.77969 | 0.499 | 1.3093e-09 | 0 | 0 | 0 | 0 | 0 | 1 | -90 | 90 | -0.063987 | -0.016115 | 0.064022 | 0.016138
103 | 106 | 1.0608 | 0.67891 | 5.3441e-09 | 0 | 0 | 0 | 0 | 0 | 1 | -90 | 90 | -0.064022 | -0.016138 | 0.06407 | 0.016168
84 | 119 | 0.24538 | 0.15704 | 1.6482e-09 | 0 | 0 | 0 | 0 | 0 | 1 | -90 | 90 | 0.10398 | 0.026328 | -0.10395 | -0.02631
106 | 114 | 0.28892 | 0.18491 | 1.9407e-09 | 0 | 0 | 0 | 0 | 0 | 1 | -90 | 90 | -0.071051 | -0.017918 | 0.071067 | 0.017928
114 | 115 | 0.34024 | 0.21776 | 2.2854e-09 | 0 | 0 | 0 | 0 | 0 | 1 | -90 | 90 | -0.072977 | -0.018407 | 0.072997 | 0.018419
115 | 116 | 0.25846 | 0.16541 | 1.7361e-09 | 0 | 0 | 0 | 0 | 0 | 1 | -90 | 90 | -0.077625 | -0.019579 | 0.077643 | 0.01959
116 | 117 | 0.88903 | 0.56898 | 5.9717e-09 | 0 | 0 | 0 | 0 | 0 | 1 | -90 | 90 | -0.082586 | -0.020829 | 0.082653 | 0.020871
119 | 120 | 0.1055 | 0.067518 | 7.0863e-10 | 0 | 0 | 0 | 0 | 0 | 1 | -90 | 90 | 0.10163 | 0.02573 | -0.10162 | -0.025722
117 | 118 | 0.75222 | 0.48142 | 5.0527e-09 | 0 | 0 | 0 | 0 | 0 | 1 | -90 | 90 | -0.084845 | -0.021421 | 0.084904 | 0.021458
82 | 81 | 2.3722 | 1.5182 | 3.9835e-09 | 0 | 0 | 0 | 0 | 0 | 1 | -90 | 90 | -0.016953 | -0.0042489 | 0.016961 | 0.0042532
81 | 79 | 2.2716 | 1.4538 | 3.8146e-09 | 0 | 0 | 0 | 0 | 0 | 1 | -90 | 90 | -0.016961 | -0.0042532 | 0.016968 | 0.0042573
75 | 76 | 0.21958 | 0.14053 | 1.4749e-09 | 0 | 0 | 0 | 0 | 0 | 1 | -90 | 90 | -0.27169 | -0.069427 | 0.27187 | 0.06954
76 | 77 | 0.22832 | 0.14613 | 1.5337e-09 | 0 | 0 | 0 | 0 | 0 | 1 | -90 | 90 | -0.27354 | -0.06996 | 0.27373 | 0.070078
120 | 121 | 0.40966 | 0.26218 | 2.7517e-09 | 0 | 0 | 0 | 0 | 0 | 1 | -90 | 90 | 0.099152 | 0.025103 | -0.099108 | -0.025075
112 | 131 | 0.53208 | 0.34053 | 8.935e-10 | 0 | 0 | 0 | 0 | 0 | 1 | -90 | 90 | 0.031391 | 0.0078802 | -0.031385 | -0.0078765
90 | 91 | 1.0693 | 0.68438 | 1.7957e-09 | 0 | 0 | 0 | 0 | 0 | 1 | -90 | 90 | 0.0019416 | 0.00048646 | -0.0019416 | -0.0004866
90 | 92 | 1.6004 | 1.0243 | 2.6876e-09 | 0 | 0 | 0 | 0 | 0 | 1 | -90 | 90 | -0.0025302 | -0.00063399 | 0.0025304 | 0.0006338
118 | 124 | 1.1374 | 0.72796 | 7.6403e-09 | 0 | 0 | 0 | 0 | 0 | 1 | -90 | 90 | -0.087461 | -0.022099 | 0.087557 | 0.02216
124 | 125 | 0.85233 | 0.54549 | 1.4313e-09 | 0 | 0 | 0 | 0 | 0 | 1 | -90 | 90 | 0.0041753 | 0.0010463 | -0.0041751 | -0.0010464
124 | 123 | 0.30207 | 0.19332 | 2.029e-09 | 0 | 0 | 0 | 0 | 0 | 1 | -90 | 90 | -0.093714 | -0.023703 | 0.093743 | 0.023721
121 | 122 | 0.024256 | 0.015524 | 1.6293e-10 | 0 | 0 | 0 | 0 | 0 | 1 | -90 | 90 | 0.096915 | 0.024525 | -0.096913 | -0.024524
122 | 123 | 0.21673 | 0.1387 | 1.4558e-09 | 0 | 0 | 0 | 0 | 0 | 1 | -90 | 90 | 0.094794 | 0.023993 | -0.094773 | -0.023979