## bus_data
BUS_I | BUS_TYPE | Pd | Qd | Gs | Bs | area | Vm | Va | baseKV | zone | Vmax | Vmin
1 | 1 | 0.022914 | 0.0057427 | 0 | 0 | 1 | 0.9998 | -0.0037626 | 0.4 | 1 | 1.1 | 0.9
2 | 1 | 0.047677 | 0.011949 | 0 | 0 | 1 | 0.99795 | -0.039436 | 0.4 | 1 | 1.1 | 0.9
3 | 3 | 0 | 0 | 0 | 0 | 1 | 1 | 0 | 0.4 | 1 | 1.1 | 0.9
5 | 1 | 0 | 0 | 0 | 0 | 1 | 0.99774 | -0.043302 | 0.4 | 1 | 1.1 | 0.9
6 | 1 | 0.0034523 | 0.00086524 | 0 | 0 | 1 | 0.99996 | -0.00084616 | 0.4 | 1 | 1.1 | 0.9
10 | 1 | 0 | 0 | 0 | 0 | 1 | 0.99738 | -0.050314 | 0.4 | 1 | 1.1 | 0.9
7 | 1 | 0.015318 | 0.003839 | 0 | 0 | 1 | 0.99609 | -0.075048 | 0.4 | 1 | 1.1 | 0.9
8 | 1 | 0.025157 | 0.006305 | 0 | 0 | 1 | 0.99556 | -0.0854 | 0.4 | 1 | 1.1 | 0.9
9 | 1 | 0.0063867 | 0.0016007 | 0 | 0 | 1 | 0.99551 | -0.086332 | 0.4 | 1 | 1.1 | 0.9
56 | 1 | 0.0073565 | 0.0018437 | 0 | 0 | 1 | 0.99718 | -0.054225 | 0.4 | 1 | 1.1 | 0.9

## generator_data
GEN_BUS | PG | QG | QMAX | QMIN | VG | MBASE | GEN_STATUS | PMAX | PMIN
3 | 0.12856 | 0.032332 | 10 | -10 | 1 | 100 | 1 | 10 | 0

## branch_data
F_BUS | T_BUS | BR_R | BR_X | BR_B | RATE_A | RATE_B | RATE_C | TAP | SHIFT | BR_STATUS | ANGMIN | ANGMAX | P_in | Q_in | P_out | Q_out
1 | 2 | 3.3463 | 2.1416 | 5.6193e-09 | 0 | 0 | 0 | 0 | 0 | 1 | -90 | 90 | 0.047758 | 0.012 | -0.047677 | -0.011949
1 | 3 | 0.23886 | 0.15287 | 4.0112e-10 | 0 | 0 | 0 | 0 | 0 | 1 | -90 | 90 | -0.070672 | -0.017743 | 0.070684 | 0.017751
3 | 5 | 3.5714 | 2.2857 | 5.9974e-09 | 0 | 0 | 0 | 0 | 0 | 1 | -90 | 90 | 0.054422 | 0.013716 | -0.054309 | -0.013645
3 | 6 | 1.0985 | 0.70304 | 1.8447e-09 | 0 | 0 | 0 | 0 | 0 | 1 | -90 | 90 | 0.0034525 | 0.00086514 | -0.0034523 | -0.00086524
5 | 10 | 4.2505 | 2.7203 | 7.1377e-09 | 0 | 0 | 0 | 0 | 0 | 1 | -90 | 90 | 0.0073603 | 0.0018451 | -0.0073579 | -0.0018442
5 | 7 | 3.0177 | 1.9314 | 5.0676e-09 | 0 | 0 | 0 | 0 | 0 | 1 | -90 | 90 | 0.046949 | 0.011799 | -0.046878 | -0.011754
10 | 56 | 2.3703 | 1.517 | 3.9803e-09 | 0 | 0 | 0 | 0 | 0 | 1 | -90 | 90 | 0.0073579 | 0.0018442 | -0.0073565 | -0.0018437
7 | 8 | 1.4587 | 0.93356 | 2.4495e-09 | 0 | 0 | 0 | 0 | 0 | 1 | -90 | 90 | 0.03156 | 0.0079155 | -0.031544 | -0.0079058
8 | 9 | 0.6483 | 0.41491 | 1.0887e-09 | 0 | 0 | 0 | 0 | 0 | 1 | -90 | 90 | 0.006387 | 0.0016007 | -0.0063867 | -0.0016007