## bus_data
BUS_I | BUS_TYPE | Pd | Qd | Gs | Bs | area | Vm | Va | baseKV | zone | Vmax | Vmin
1 | 1 | 0.0026876 | 0.00067358 | 0 | 0 | 1 | 0.99452 | -0.10536 | 0.4 | 1 | 1.1 | 0.9
2 | 1 | 0.0027405 | 0.00068682 | 0 | 0 | 1 | 0.99452 | -0.10537 | 0.4 | 1 | 1.1 | 0.9
3 | 1 | 0.0026846 | 0.00067283 | 0 | 0 | 1 | 0.99452 | -0.10536 | 0.4 | 1 | 1.1 | 0.9
4 | 1 | 0.0027449 | 0.00068793 | 0 | 0 | 1 | 0.99452 | -0.1054 | 0.4 | 1 | 1.1 | 0.9
5 | 1 | 0.002744 | 0.00068772 | 0 | 0 | 1 | 0.99452 | -0.10535 | 0.4 | 1 | 1.1 | 0.9
88 | 1 | 0.0079097 | 0.0019824 | 0 | 0 | 1 | 0.9945 | -0.10585 | 0.4 | 1 | 1.1 | 0.9
110 | 1 | 0.0026846 | 0.00067283 | 0 | 0 | 1 | 0.99452 | -0.10534 | 0.4 | 1 | 1.1 | 0.9
46 | 1 | 0.0079439 | 0.0019909 | 0 | 0 | 1 | 0.99404 | -0.11461 | 0.4 | 1 | 1.1 | 0.9
111 | 1 | 0.0026877 | 0.0006736 | 0 | 0 | 1 | 0.99452 | -0.10533 | 0.4 | 1 | 1.1 | 0.9
6 | 1 | 0.002691 | 0.00067442 | 0 | 0 | 1 | 0.99657 | -0.065788 | 0.4 | 1 | 1.1 | 0.9
7 | 1 | 0.0026866 | 0.00067332 | 0 | 0 | 1 | 0.99656 | -0.066001 | 0.4 | 1 | 1.1 | 0.9
8 | 1 | 0.001448 | 0.00036292 | 0 | 0 | 1 | 0.99828 | -0.032918 | 0.4 | 1 | 1.1 | 0.9
9 | 1 | 0.0026901 | 0.00067421 | 0 | 0 | 1 | 0.99655 | -0.066197 | 0.4 | 1 | 1.1 | 0.9
10 | 1 | 0.0014472 | 0.00036271 | 0 | 0 | 1 | 0.99828 | -0.032893 | 0.4 | 1 | 1.1 | 0.9
123 | 1 | 0.0026901 | 0.00067421 | 0 | 0 | 1 | 0.99654 | -0.066393 | 0.4 | 1 | 1.1 | 0.9
98 | 1 | 0.0014494 | 0.00036325 | 0 | 0 | 1 | 0.99829 | -0.032867 | 0.4 | 1 | 1.1 | 0.9
122 | 1 | 0.0026887 | 0.00067386 | 0 | 0 | 1 | 0.99653 | -0.066584 | 0.4 | 1 | 1.1 | 0.9
99 | 1 | 0.0014468 | 0.0003626 | 0 | 0 | 1 | 0.99829 | -0.032843 | 0.4 | 1 | 1.1 | 0.9
11 | 1 | 0.002785 | 0.00069799 | 0 | 0 | 1 | 0.99832 | -0.032202 | 0.4 | 1 | 1.1 | 0.9
12 | 1 | 0.002785 | 0.00069799 | 0 | 0 | 1 | 0.99832 | -0.03224 | 0.4 | 1 | 1.1 | 0.9
13 | 1 | 0.0069897 | 0.0017518 | 0 | 0 | 1 | 0.99838 | -0.031052 | 0.4 | 1 | 1.1 | 0.9
14 | 1 | 0.002785 | 0.00069799 | 0 | 0 | 1 | 0.99832 | -0.032285 | 0.4 | 1 | 1.1 | 0.9
15 | 1 | 0.0067482 | 0.0016913 | 0 | 0 | 1 | 0.99839 | -0.030952 | 0.4 | 1 | 1.1 | 0.9
118 | 1 | 0.002785 | 0.00069799 | 0 | 0 | 1 | 0.99831 | -0.032321 | 0.4 | 1 | 1.1 | 0.9
52 | 3 | 0.0022944 | 0.00057502 | 0 | 0 | 1 | 1 | 0 | 0.4 | 1 | 1.1 | 0.9
117 | 1 | 0.0027813 | 0.00069706 | 0 | 0 | 1 | 0.99831 | -0.032362 | 0.4 | 1 | 1.1 | 0.9
109 | 1 | 0.0022932 | 0.00057474 | 0 | 0 | 1 | 1 | -7.976e-05 | 0.4 | 1 | 1.1 | 0.9
16 | 1 | 0.0024129 | 0.00060474 | 0 | 0 | 1 | 0.99648 | -0.067558 | 0.4 | 1 | 1.1 | 0.9
17 | 1 | 0.0024151 | 0.00060528 | 0 | 0 | 1 | 0.99648 | -0.067603 | 0.4 | 1 | 1.1 | 0.9
18 | 1 | 0.0026902 | 0.00067422 | 0 | 0 | 1 | 0.99649 | -0.067482 | 0.4 | 1 | 1.1 | 0.9
19 | 1 | 0.0024135 | 0.00060488 | 0 | 0 | 1 | 0.99648 | -0.067638 | 0.4 | 1 | 1.1 | 0.9
20 | 1 | 0.0026902 | 0.00067422 | 0 | 0 | 1 | 0.9965 | -0.06731 | 0.4 | 1 | 1.1 | 0.9
108 | 1 | 0.0024135 | 0.00060488 | 0 | 0 | 1 | 0.99648 | -0.067683 | 0.4 | 1 | 1.1 | 0.9
119 | 1 | 0.0026887 | 0.00067386 | 0 | 0 | 1 | 0.9965 | -0.067134 | 0.4 | 1 | 1.1 | 0.9
107 | 1 | 0.0024151 | 0.00060528 | 0 | 0 | 1 | 0.99647 | -0.067717 | 0.4 | 1 | 1.1 | 0.9
120 | 1 | 0.0026901 | 0.00067421 | 0 | 0 | 1 | 0.99651 | -0.066955 | 0.4 | 1 | 1.1 | 0.9
21 | 1 | 0.0027449 | 0.00068793 | 0 | 0 | 1 | 0.99453 | -0.10528 | 0.4 | 1 | 1.1 | 0.9
22 | 1 | 0.0026876 | 0.00067359 | 0 | 0 | 1 | 0.99453 | -0.10528 | 0.4 | 1 | 1.1 | 0.9
23 | 1 | 0.0026877 | 0.0006736 | 0 | 0 | 1 | 0.99453 | -0.10529 | 0.4 | 1 | 1.1 | 0.9
24 | 1 | 0.0026876 | 0.00067359 | 0 | 0 | 1 | 0.99453 | -0.10526 | 0.4 | 1 | 1.1 | 0.9
25 | 1 | 0.0026891 | 0.00067395 | 0 | 0 | 1 | 0.99452 | -0.10531 | 0.4 | 1 | 1.1 | 0.9
55 | 1 | 0.0026876 | 0.00067359 | 0 | 0 | 1 | 0.99453 | -0.10525 | 0.4 | 1 | 1.1 | 0.9
112 | 1 | 0.0027405 | 0.00068682 | 0 | 0 | 1 | 0.99452 | -0.10532 | 0.4 | 1 | 1.1 | 0.9
53 | 1 | 0.010076 | 0.0025252 | 0 | 0 | 1 | 0.99626 | -0.071813 | 0.4 | 1 | 1.1 | 0.9
113 | 1 | 0.0026891 | 0.00067395 | 0 | 0 | 1 | 0.99452 | -0.10532 | 0.4 | 1 | 1.1 | 0.9
26 | 1 | 0.0024014 | 0.00060184 | 0 | 0 | 1 | 0.9983 | -0.032686 | 0.4 | 1 | 1.1 | 0.9
27 | 1 | 0.0024014 | 0.00060184 | 0 | 0 | 1 | 0.99829 | -0.032713 | 0.4 | 1 | 1.1 | 0.9
28 | 1 | 0.0027813 | 0.00069706 | 0 | 0 | 1 | 0.9983 | -0.032553 | 0.4 | 1 | 1.1 | 0.9
29 | 1 | 0.0024014 | 0.00060184 | 0 | 0 | 1 | 0.99829 | -0.032741 | 0.4 | 1 | 1.1 | 0.9
30 | 1 | 0.0027836 | 0.00069763 | 0 | 0 | 1 | 0.9983 | -0.032514 | 0.4 | 1 | 1.1 | 0.9
102 | 1 | 0.0014472 | 0.00036271 | 0 | 0 | 1 | 0.99829 | -0.032766 | 0.4 | 1 | 1.1 | 0.9
114 | 1 | 0.0027836 | 0.00069763 | 0 | 0 | 1 | 0.99831 | -0.03248 | 0.4 | 1 | 1.1 | 0.9
101 | 1 | 0.0014472 | 0.00036271 | 0 | 0 | 1 | 0.99829 | -0.032793 | 0.4 | 1 | 1.1 | 0.9
115 | 1 | 0.0027836 | 0.00069763 | 0 | 0 | 1 | 0.99831 | -0.032438 | 0.4 | 1 | 1.1 | 0.9
31 | 1 | 0.0024225 | 0.00060713 | 0 | 0 | 1 | 0.99999 | -0.00025805 | 0.4 | 1 | 1.1 | 0.9
32 | 1 | 0.0027846 | 0.00069788 | 0 | 0 | 1 | 0.99998 | -0.00031916 | 0.4 | 1 | 1.1 | 0.9
33 | 1 | 0.0027828 | 0.00069745 | 0 | 0 | 1 | 0.99999 | -0.00024837 | 0.4 | 1 | 1.1 | 0.9
34 | 1 | 0.0014608 | 0.0003661 | 0 | 0 | 1 | 0.99998 | -0.00032422 | 0.4 | 1 | 1.1 | 0.9
35 | 1 | 0.0022932 | 0.00057474 | 0 | 0 | 1 | 0.99999 | -0.00016695 | 0.4 | 1 | 1.1 | 0.9
97 | 1 | 0.0014632 | 0.0003667 | 0 | 0 | 1 | 0.99998 | -0.00039407 | 0.4 | 1 | 1.1 | 0.9
96 | 1 | 0.0027846 | 0.00069788 | 0 | 0 | 1 | 0.99998 | -0.00040367 | 0.4 | 1 | 1.1 | 0.9
36 | 1 | 0.032461 | 0.0081355 | 0 | 0 | 1 | 0.97144 | -0.55167 | 0.4 | 1 | 1.1 | 0.9
38 | 1 | 0 | 0 | 0 | 0 | 1 | 0.97244 | -0.53187 | 0.4 | 1 | 1.1 | 0.9
39 | 1 | 0 | 0 | 0 | 0 | 1 | 0.97182 | -0.54426 | 0.4 | 1 | 1.1 | 0.9
40 | 1 | 0.030882 | 0.0077397 | 0 | 0 | 1 | 0.9754 | -0.47356 | 0.4 | 1 | 1.1 | 0.9
41 | 1 | 0.023657 | 0.0059291 | 0 | 0 | 1 | 0.97123 | -0.55582 | 0.4 | 1 | 1.1 | 0.9
42 | 1 | 0 | 0 | 0 | 0 | 1 | 0.97788 | -0.4251 | 0.4 | 1 | 1.1 | 0.9
43 | 1 | 0.006096 | 0.0015278 | 0 | 0 | 1 | 0.97917 | -0.3998 | 0.4 | 1 | 1.1 | 0.9
83 | 1 | 0.003759 | 0.0009421 | 0 | 0 | 1 | 0.98095 | -0.36522 | 0.4 | 1 | 1.1 | 0.9
84 | 1 | 0 | 0 | 0 | 0 | 1 | 0.9837 | -0.31196 | 0.4 | 1 | 1.1 | 0.9
44 | 1 | 0.011486 | 0.0028787 | 0 | 0 | 1 | 0.99298 | -0.13512 | 0.4 | 1 | 1.1 | 0.9
45 | 1 | 0.007975 | 0.0019987 | 0 | 0 | 1 | 0.99372 | -0.12084 | 0.4 | 1 | 1.1 | 0.9
47 | 1 | 0.0071584 | 0.0017941 | 0 | 0 | 1 | 0.99899 | -0.019035 | 0.4 | 1 | 1.1 | 0.9
48 | 1 | 0.0071584 | 0.0017941 | 0 | 0 | 1 | 0.99695 | -0.057694 | 0.4 | 1 | 1.1 | 0.9
49 | 1 | 0.0014608 | 0.00036611 | 0 | 0 | 1 | 0.99996 | -0.00073851 | 0.4 | 1 | 1.1 | 0.9
50 | 1 | 0.0089499 | 0.0022431 | 0 | 0 | 1 | 0.99437 | -0.10695 | 0.4 | 1 | 1.1 | 0.9
51 | 1 | 0.0027837 | 0.00069767 | 0 | 0 | 1 | 0.99996 | -0.00070032 | 0.4 | 1 | 1.1 | 0.9
63 | 1 | 0.008951 | 0.0022433 | 0 | 0 | 1 | 0.99436 | -0.10707 | 0.4 | 1 | 1.1 | 0.9
89 | 1 | 0.0014632 | 0.0003667 | 0 | 0 | 1 | 0.99996 | -0.00067241 | 0.4 | 1 | 1.1 | 0.9
59 | 1 | 0 | 0 | 0 | 0 | 1 | 0.99238 | -0.14496 | 0.4 | 1 | 1.1 | 0.9
90 | 1 | 0.0027814 | 0.00069709 | 0 | 0 | 1 | 0.99997 | -0.00062695 | 0.4 | 1 | 1.1 | 0.9
54 | 1 | 0.0097587 | 0.0024458 | 0 | 0 | 1 | 0.99628 | -0.071487 | 0.4 | 1 | 1.1 | 0.9
56 | 1 | 0.0014538 | 0.00036435 | 0 | 0 | 1 | 0.99646 | -0.067908 | 0.4 | 1 | 1.1 | 0.9
103 | 1 | 0.0014555 | 0.00036479 | 0 | 0 | 1 | 0.99647 | -0.067877 | 0.4 | 1 | 1.1 | 0.9
104 | 1 | 0.001455 | 0.00036466 | 0 | 0 | 1 | 0.99647 | -0.067838 | 0.4 | 1 | 1.1 | 0.9
57 | 1 | 0.00895 | 0.0022431 | 0 | 0 | 1 | 0.99042 | -0.18265 | 0.4 | 1 | 1.1 | 0.9
58 | 1 | 0.0063591 | 0.0015937 | 0 | 0 | 1 | 0.98959 | -0.19885 | 0.4 | 1 | 1.1 | 0.9
60 | 1 | 0 | 0 | 0 | 0 | 1 | 0.9877 | -0.23542 | 0.4 | 1 | 1.1 | 0.9
61 | 1 | 0.01076 | 0.0026967 | 0 | 0 | 1 | 0.99091 | -0.1733 | 0.4 | 1 | 1.1 | 0.9
62 | 1 | 0.0089499 | 0.0022431 | 0 | 0 | 1 | 0.99044 | -0.18202 | 0.4 | 1 | 1.1 | 0.9
66 | 1 | 0 | 0 | 0 | 0 | 1 | 0.98688 | -0.25136 | 0.4 | 1 | 1.1 | 0.9
79 | 1 | 0 | 0 | 0 | 0 | 1 | 0.99046 | -0.18202 | 0.4 | 1 | 1.1 | 0.9
87 | 1 | 0 | 0 | 0 | 0 | 1 | 0.98698 | -0.24858 | 0.4 | 1 | 1.1 | 0.9
68 | 1 | 0 | 0 | 0 | 0 | 1 | 0.98655 | -0.25778 | 0.4 | 1 | 1.1 | 0.9
124 | 1 | 0.026516 | 0.0066455 | 0 | 0 | 1 | 0.98588 | -0.27084 | 0.4 | 1 | 1.1 | 0.9
64 | 1 | 0.0055631 | 0.0013943 | 0 | 0 | 1 | 0.98605 | -0.26758 | 0.4 | 1 | 1.1 | 0.9
77 | 1 | 0.00816 | 0.0020451 | 0 | 0 | 1 | 0.98994 | -0.19206 | 0.4 | 1 | 1.1 | 0.9
76 | 1 | 0 | 0 | 0 | 0 | 1 | 0.98514 | -0.28434 | 0.4 | 1 | 1.1 | 0.9
86 | 1 | 0.021387 | 0.00536 | 0 | 0 | 1 | 0.98494 | -0.28801 | 0.4 | 1 | 1.1 | 0.9
65 | 1 | 0.005507 | 0.0013802 | 0 | 0 | 1 | 0.98562 | -0.27594 | 0.4 | 1 | 1.1 | 0.9
67 | 1 | 0.0067925 | 0.0017024 | 0 | 0 | 1 | 0.98545 | -0.27914 | 0.4 | 1 | 1.1 | 0.9
69 | 1 | 0.0084205 | 0.0021104 | 0 | 0 | 1 | 0.98523 | -0.28343 | 0.4 | 1 | 1.1 | 0.9
70 | 1 | 0 | 0 | 0 | 0 | 1 | 0.98518 | -0.28448 | 0.4 | 1 | 1.1 | 0.9
71 | 1 | 0.0029199 | 0.0007318 | 0 | 0 | 1 | 0.98511 | -0.28578 | 0.4 | 1 | 1.1 | 0.9
72 | 1 | 0.0093357 | 0.0023397 | 0 | 0 | 1 | 0.98395 | -0.30766 | 0.4 | 1 | 1.1 | 0.9
73 | 1 | 0.0028551 | 0.00071556 | 0 | 0 | 1 | 0.98377 | -0.31103 | 0.4 | 1 | 1.1 | 0.9
74 | 1 | 0 | 0 | 0 | 0 | 1 | 0.98432 | -0.30036 | 0.4 | 1 | 1.1 | 0.9
75 | 1 | 0.003553 | 0.00089047 | 0 | 0 | 1 | 0.9837 | -0.31239 | 0.4 | 1 | 1.1 | 0.9
126 | 1 | 0.028072 | 0.0070356 | 0 | 0 | 1 | 0.98483 | -0.29043 | 0.4 | 1 | 1.1 | 0.9
78 | 1 | 0.0088477 | 0.0022175 | 0 | 0 | 1 | 0.98795 | -0.23067 | 0.4 | 1 | 1.1 | 0.9
80 | 1 | 0 | 0 | 0 | 0 | 1 | 0.98736 | -0.2421 | 0.4 | 1 | 1.1 | 0.9
81 | 1 | 0.021918 | 0.0054931 | 0 | 0 | 1 | 0.9869 | -0.25118 | 0.4 | 1 | 1.1 | 0.9
85 | 1 | 0.029053 | 0.0072813 | 0 | 0 | 1 | 0.98306 | -0.32435 | 0.4 | 1 | 1.1 | 0.9
91 | 1 | 0.00146 | 0.0003659 | 0 | 0 | 1 | 0.99997 | -0.0005982 | 0.4 | 1 | 1.1 | 0.9
92 | 1 | 0.0027846 | 0.00069788 | 0 | 0 | 1 | 0.99997 | -0.00055466 | 0.4 | 1 | 1.1 | 0.9
93 | 1 | 0.0014608 | 0.00036611 | 0 | 0 | 1 | 0.99997 | -0.00053482 | 0.4 | 1 | 1.1 | 0.9
94 | 1 | 0.002786 | 0.00069823 | 0 | 0 | 1 | 0.99997 | -0.00047962 | 0.4 | 1 | 1.1 | 0.9
95 | 1 | 0.00146 | 0.0003659 | 0 | 0 | 1 | 0.99998 | -0.00047078 | 0.4 | 1 | 1.1 | 0.9
100 | 1 | 0.0014486 | 0.00036305 | 0 | 0 | 1 | 0.99829 | -0.03282 | 0.4 | 1 | 1.1 | 0.9
105 | 1 | 0.001455 | 0.00036466 | 0 | 0 | 1 | 0.99647 | -0.067796 | 0.4 | 1 | 1.1 | 0.9
106 | 1 | 0.0014542 | 0.00036446 | 0 | 0 | 1 | 0.99647 | -0.067758 | 0.4 | 1 | 1.1 | 0.9
116 | 1 | 0.0027836 | 0.00069762 | 0 | 0 | 1 | 0.99831 | -0.032404 | 0.4 | 1 | 1.1 | 0.9
121 | 1 | 0.0026901 | 0.00067421 | 0 | 0 | 1 | 0.99652 | -0.066771 | 0.4 | 1 | 1.1 | 0.9

## generator_data
GEN_BUS | PG | QG | QMAX | QMIN | VG | MBASE | GEN_STATUS | PMAX | PMIN
52 | 0.59903 | 0.1525 | 10 | -10 | 1 | 100 | 1 | 10 | 0

## branch_data
F_BUS | T_BUS | BR_R | BR_X | BR_B | RATE_A | RATE_B | RATE_C | TAP | SHIFT | BR_STATUS | ANGMIN | ANGMAX | P_in | Q_in | P_out | Q_out
1 | 2 | 0.00094266 | 0.0006033 | 1.583e-12 | 0 | 0 | 0 | 0 | 0 | 1 | -90 | 90 | 0.040826 | 0.010241 | -0.040826 | -0.010241
1 | 3 | 0.00070658 | 0.00045221 | 1.1865e-12 | 0 | 0 | 0 | 0 | 0 | 1 | -90 | 90 | -0.043514 | -0.010914 | 0.043514 | 0.010914
2 | 4 | 0.0027046 | 0.001731 | 4.5418e-12 | 0 | 0 | 0 | 0 | 0 | 1 | -90 | 90 | 0.038086 | 0.0095538 | -0.038086 | -0.0095538
3 | 5 | 0.00073161 | 0.00046823 | 1.2286e-12 | 0 | 0 | 0 | 0 | 0 | 1 | -90 | 90 | -0.046198 | -0.011587 | 0.046198 | 0.011587
4 | 88 | 0.057666 | 0.036906 | 9.6837e-11 | 0 | 0 | 0 | 0 | 0 | 1 | -90 | 90 | 0.035341 | 0.0088659 | -0.03534 | -0.0088654
5 | 110 | 0.00038467 | 0.00024619 | 6.4597e-13 | 0 | 0 | 0 | 0 | 0 | 1 | -90 | 90 | -0.048942 | -0.012275 | 0.048942 | 0.012275
88 | 46 | 1.4163 | 0.90642 | 2.3783e-09 | 0 | 0 | 0 | 0 | 0 | 1 | -90 | 90 | 0.02743 | 0.006883 | -0.027419 | -0.0068759
110 | 111 | 0.00080109 | 0.0005127 | 1.3453e-12 | 0 | 0 | 0 | 0 | 0 | 1 | -90 | 90 | -0.051627 | -0.012948 | 0.051627 | 0.012948
46 | 45 | 1.4161 | 0.90628 | 2.378e-09 | 0 | 0 | 0 | 0 | 0 | 1 | -90 | 90 | 0.019475 | 0.004885 | -0.019469 | -0.0048815
111 | 113 | 0.0011266 | 0.00072102 | 1.8918e-12 | 0 | 0 | 0 | 0 | 0 | 1 | -90 | 90 | -0.054315 | -0.013621 | 0.054315 | 0.013621
6 | 7 | 0.0068176 | 0.0043633 | 1.1449e-11 | 0 | 0 | 0 | 0 | 0 | 1 | -90 | 90 | 0.13946 | 0.03502 | -0.13946 | -0.035019
6 | 8 | 1.0323 | 0.6607 | 3.4672e-09 | 0 | 0 | 0 | 0 | 0 | 1 | -90 | 90 | -0.14215 | -0.035695 | 0.14238 | 0.035837
7 | 9 | 0.0064032 | 0.0040981 | 1.0753e-11 | 0 | 0 | 0 | 0 | 0 | 1 | -90 | 90 | 0.13678 | 0.034346 | -0.13677 | -0.034345
8 | 10 | 0.00077851 | 0.00049825 | 3.922e-12 | 0 | 0 | 0 | 0 | 0 | 1 | -90 | 90 | -0.14383 | -0.0362 | 0.14383 | 0.0362
9 | 123 | 0.0064903 | 0.0041538 | 1.0899e-11 | 0 | 0 | 0 | 0 | 0 | 1 | -90 | 90 | 0.13408 | 0.033671 | -0.13408 | -0.03367
10 | 98 | 0.00081278 | 0.00052018 | 4.0947e-12 | 0 | 0 | 0 | 0 | 0 | 1 | -90 | 90 | -0.14527 | -0.036563 | 0.14527 | 0.036563
123 | 122 | 0.0064861 | 0.0041511 | 1.0892e-11 | 0 | 0 | 0 | 0 | 0 | 1 | -90 | 90 | 0.13139 | 0.032996 | -0.13139 | -0.032995
98 | 99 | 0.00072122 | 0.00046158 | 3.6334e-12 | 0 | 0 | 0 | 0 | 0 | 1 | -90 | 90 | -0.14672 | -0.036926 | 0.14672 | 0.036927
122 | 121 | 0.0064863 | 0.0041513 | 1.0892e-11 | 0 | 0 | 0 | 0 | 0 | 1 | -90 | 90 | 0.1287 | 0.032321 | -0.1287 | -0.032321
99 | 100 | 0.00072386 | 0.00046327 | 3.6467e-12 | 0 | 0 | 0 | 0 | 0 | 1 | -90 | 90 | -0.14817 | -0.037289 | 0.14817 | 0.037289
11 | 12 | 0.00090148 | 0.00057695 | 4.5415e-12 | 0 | 0 | 0 | 0 | 0 | 1 | -90 | 90 | 0.18477 | 0.046465 | -0.18477 | -0.046465
11 | 13 | 0.027463 | 0.017577 | 1.3836e-10 | 0 | 0 | 0 | 0 | 0 | 1 | -90 | 90 | -0.18756 | -0.047163 | 0.18757 | 0.04717
12 | 14 | 0.0011262 | 0.00072075 | 5.6734e-12 | 0 | 0 | 0 | 0 | 0 | 1 | -90 | 90 | 0.18199 | 0.045767 | -0.18199 | -0.045766
13 | 15 | 0.0022899 | 0.0014656 | 1.1536e-11 | 0 | 0 | 0 | 0 | 0 | 1 | -90 | 90 | -0.19456 | -0.048921 | 0.19456 | 0.048922
14 | 118 | 0.00090166 | 0.00057706 | 4.5424e-12 | 0 | 0 | 0 | 0 | 0 | 1 | -90 | 90 | 0.1792 | 0.045069 | -0.1792 | -0.045068
15 | 52 | 0.68949 | 0.44127 | 3.4735e-09 | 0 | 0 | 0 | 0 | 0 | 1 | -90 | 90 | -0.20131 | -0.050613 | 0.20161 | 0.050804
118 | 117 | 0.0010356 | 0.00066277 | 5.217e-12 | 0 | 0 | 0 | 0 | 0 | 1 | -90 | 90 | 0.17642 | 0.04437 | -0.17642 | -0.04437
52 | 109 | 0.00091728 | 0.00058706 | 4.6211e-12 | 0 | 0 | 0 | 0 | 0 | 1 | -90 | 90 | 0.39513 | 0.10112 | -0.39513 | -0.10112
117 | 116 | 0.0010658 | 0.0006821 | 5.3692e-12 | 0 | 0 | 0 | 0 | 0 | 1 | -90 | 90 | 0.17364 | 0.043673 | -0.17364 | -0.043673
109 | 35 | 0.0010087 | 0.00064556 | 5.0816e-12 | 0 | 0 | 0 | 0 | 0 | 1 | -90 | 90 | 0.39283 | 0.10054 | -0.39283 | -0.10054
16 | 17 | 0.0017713 | 0.0011336 | 2.9745e-12 | 0 | 0 | 0 | 0 | 0 | 1 | -90 | 90 | 0.11284 | 0.028342 | -0.11283 | -0.028342
16 | 18 | 0.0029652 | 0.0018977 | 4.9794e-12 | 0 | 0 | 0 | 0 | 0 | 1 | -90 | 90 | -0.11525 | -0.028947 | 0.11525 | 0.028947
17 | 19 | 0.0014169 | 0.0009068 | 2.3793e-12 | 0 | 0 | 0 | 0 | 0 | 1 | -90 | 90 | 0.11042 | 0.027737 | -0.11042 | -0.027737
18 | 20 | 0.006492 | 0.0041549 | 1.0902e-11 | 0 | 0 | 0 | 0 | 0 | 1 | -90 | 90 | -0.11794 | -0.029622 | 0.11794 | 0.029622
19 | 108 | 0.0018554 | 0.0011875 | 3.1157e-12 | 0 | 0 | 0 | 0 | 0 | 1 | -90 | 90 | 0.10801 | 0.027132 | -0.10801 | -0.027132
20 | 119 | 0.0064872 | 0.0041518 | 1.0894e-11 | 0 | 0 | 0 | 0 | 0 | 1 | -90 | 90 | -0.12063 | -0.030296 | 0.12063 | 0.030297
108 | 107 | 0.0014173 | 0.00090708 | 2.38e-12 | 0 | 0 | 0 | 0 | 0 | 1 | -90 | 90 | 0.10559 | 0.026527 | -0.10559 | -0.026527
119 | 120 | 0.0064869 | 0.0041516 | 1.0893e-11 | 0 | 0 | 0 | 0 | 0 | 1 | -90 | 90 | -0.12332 | -0.030971 | 0.12332 | 0.030972
107 | 106 | 0.0017722 | 0.0011342 | 2.9759e-12 | 0 | 0 | 0 | 0 | 0 | 1 | -90 | 90 | 0.10318 | 0.025922 | -0.10318 | -0.025921
120 | 121 | 0.0064911 | 0.0041543 | 1.09e-11 | 0 | 0 | 0 | 0 | 0 | 1 | -90 | 90 | -0.12601 | -0.031646 | 0.12601 | 0.031647
21 | 22 | 0.00034237 | 0.00021912 | 5.7494e-13 | 0 | 0 | 0 | 0 | 0 | 1 | -90 | 90 | -0.067866 | -0.017018 | 0.067866 | 0.017018
21 | 23 | 0.00069906 | 0.0004474 | 1.1739e-12 | 0 | 0 | 0 | 0 | 0 | 1 | -90 | 90 | 0.065121 | 0.01633 | -0.065121 | -0.01633
22 | 24 | 0.00094614 | 0.00060553 | 1.5888e-12 | 0 | 0 | 0 | 0 | 0 | 1 | -90 | 90 | -0.070554 | -0.017691 | 0.070554 | 0.017691
23 | 25 | 0.0011261 | 0.00072069 | 1.891e-12 | 0 | 0 | 0 | 0 | 0 | 1 | -90 | 90 | 0.062433 | 0.015656 | -0.062433 | -0.015656
24 | 55 | 0.00094588 | 0.00060536 | 1.5884e-12 | 0 | 0 | 0 | 0 | 0 | 1 | -90 | 90 | -0.073241 | -0.018365 | 0.073241 | 0.018365
25 | 112 | 0.0008787 | 0.00056237 | 1.4756e-12 | 0 | 0 | 0 | 0 | 0 | 1 | -90 | 90 | 0.059744 | 0.014982 | -0.059744 | -0.014982
55 | 53 | 1.9561 | 1.2519 | 3.2849e-09 | 0 | 0 | 0 | 0 | 0 | 1 | -90 | 90 | -0.075929 | -0.019038 | 0.07605 | 0.019116
112 | 113 | 6.8222e-05 | 4.3662e-05 | 1.1456e-13 | 0 | 0 | 0 | 0 | 0 | 1 | -90 | 90 | 0.057004 | 0.014295 | -0.057004 | -0.014295
53 | 54 | 0.016866 | 0.010794 | 2.8322e-11 | 0 | 0 | 0 | 0 | 0 | 1 | -90 | 90 | -0.086126 | -0.021641 | 0.086127 | 0.021642
26 | 27 | 0.00074557 | 0.00047716 | 3.756e-12 | 0 | 0 | 0 | 0 | 0 | 1 | -90 | 90 | 0.15732 | 0.039582 | -0.15732 | -0.039582
26 | 28 | 0.003734 | 0.0023898 | 1.8811e-11 | 0 | 0 | 0 | 0 | 0 | 1 | -90 | 90 | -0.15972 | -0.040184 | 0.15972 | 0.040184
27 | 29 | 0.00081039 | 0.00051865 | 4.0826e-12 | 0 | 0 | 0 | 0 | 0 | 1 | -90 | 90 | 0.15492 | 0.03898 | -0.15492 | -0.03898
28 | 30 | 0.0010968 | 0.00070195 | 5.5254e-12 | 0 | 0 | 0 | 0 | 0 | 1 | -90 | 90 | -0.1625 | -0.040882 | 0.1625 | 0.040882
29 | 102 | 0.00074571 | 0.00047725 | 3.7567e-12 | 0 | 0 | 0 | 0 | 0 | 1 | -90 | 90 | 0.15251 | 0.038378 | -0.15251 | -0.038378
30 | 114 | 0.00090217 | 0.00057739 | 4.545e-12 | 0 | 0 | 0 | 0 | 0 | 1 | -90 | 90 | -0.16528 | -0.041579 | 0.16528 | 0.04158
102 | 101 | 0.00081054 | 0.00051874 | 4.0833e-12 | 0 | 0 | 0 | 0 | 0 | 1 | -90 | 90 | 0.15107 | 0.038015 | -0.15107 | -0.038015
114 | 115 | 0.0011265 | 0.00072098 | 5.6753e-12 | 0 | 0 | 0 | 0 | 0 | 1 | -90 | 90 | -0.16807 | -0.042277 | 0.16807 | 0.042277
101 | 100 | 0.00078023 | 0.00049935 | 3.9307e-12 | 0 | 0 | 0 | 0 | 0 | 1 | -90 | 90 | 0.14962 | 0.037652 | -0.14962 | -0.037652
115 | 116 | 0.00090199 | 0.00057727 | 4.5441e-12 | 0 | 0 | 0 | 0 | 0 | 1 | -90 | 90 | -0.17085 | -0.042975 | 0.17085 | 0.042975
31 | 32 | 0.00072084 | 0.00046134 | 3.6315e-12 | 0 | 0 | 0 | 0 | 0 | 1 | -90 | 90 | 0.38533 | 0.098663 | -0.38533 | -0.098663
31 | 33 | 0.00011349 | 7.2632e-05 | 5.7173e-13 | 0 | 0 | 0 | 0 | 0 | 1 | -90 | 90 | -0.38775 | -0.09927 | 0.38775 | 0.099271
32 | 34 | 6.0176e-05 | 3.8513e-05 | 3.0316e-13 | 0 | 0 | 0 | 0 | 0 | 1 | -90 | 90 | 0.38254 | 0.097965 | -0.38254 | -0.097965
33 | 35 | 0.00094749 | 0.00060639 | 4.7733e-12 | 0 | 0 | 0 | 0 | 0 | 1 | -90 | 90 | -0.39054 | -0.099968 | 0.39054 | 0.099969
34 | 97 | 0.00083327 | 0.0005333 | 4.1979e-12 | 0 | 0 | 0 | 0 | 0 | 1 | -90 | 90 | 0.38108 | 0.097599 | -0.38108 | -0.097598
97 | 96 | 0.00011498 | 7.3587e-05 | 5.7925e-13 | 0 | 0 | 0 | 0 | 0 | 1 | -90 | 90 | 0.37962 | 0.097231 | -0.37962 | -0.097231
96 | 95 | 0.00080972 | 0.00051822 | 4.0792e-12 | 0 | 0 | 0 | 0 | 0 | 1 | -90 | 90 | 0.37683 | 0.096533 | -0.37683 | -0.096532
36 | 38 | 2.5827 | 1.653 | 4.3371e-09 | 0 | 0 | 0 | 0 | 0 | 1 | -90 | 90 | -0.03246 | -0.0081358 | 0.032491 | 0.008155
38 | 39 | 2.2172 | 1.419 | 3.7233e-09 | 0 | 0 | 0 | 0 | 0 | 1 | -90 | 90 | 0.023684 | 0.005946 | -0.02367 | -0.0059374
38 | 40 | 4.418 | 2.8275 | 7.4191e-09 | 0 | 0 | 0 | 0 | 0 | 1 | -90 | 90 | -0.056175 | -0.014101 | 0.056331 | 0.0142
39 | 41 | 2.068 | 1.3235 | 3.4727e-09 | 0 | 0 | 0 | 0 | 0 | 1 | -90 | 90 | 0.02367 | 0.0059374 | -0.023657 | -0.0059294
40 | 42 | 2.3814 | 1.5241 | 3.9991e-09 | 0 | 0 | 0 | 0 | 0 | 1 | -90 | 90 | -0.087212 | -0.02194 | 0.087415 | 0.022069
42 | 43 | 1.248 | 0.7987 | 2.0957e-09 | 0 | 0 | 0 | 0 | 0 | 1 | -90 | 90 | -0.087415 | -0.022069 | 0.087521 | 0.022137
43 | 83 | 1.5991 | 1.0234 | 2.6853e-09 | 0 | 0 | 0 | 0 | 0 | 1 | -90 | 90 | -0.093617 | -0.023664 | 0.093772 | 0.023764
83 | 84 | 2.3787 | 1.5223 | 3.9944e-09 | 0 | 0 | 0 | 0 | 0 | 1 | -90 | 90 | -0.097532 | -0.024705 | 0.097782 | 0.024865
84 | 85 | 1.8497 | 1.1838 | 3.1061e-09 | 0 | 0 | 0 | 0 | 0 | 1 | -90 | 90 | 0.02907 | 0.0072921 | -0.029052 | -0.0072814
84 | 86 | 0.82603 | 0.52866 | 1.3871e-09 | 0 | 0 | 0 | 0 | 0 | 1 | -90 | 90 | -0.12685 | -0.032157 | 0.127 | 0.032251
44 | 45 | 5.4988 | 3.5192 | 9.234e-09 | 0 | 0 | 0 | 0 | 0 | 1 | -90 | 90 | -0.011486 | -0.0028787 | 0.011494 | 0.0028828
47 | 48 | 0.49898 | 0.31934 | 2.5137e-09 | 0 | 0 | 0 | 0 | 0 | 1 | -90 | 90 | 0.35091 | 0.08991 | -0.35026 | -0.089491
47 | 49 | 0.23207 | 0.14853 | 1.1691e-09 | 0 | 0 | 0 | 0 | 0 | 1 | -90 | 90 | -0.35807 | -0.091704 | 0.35839 | 0.091908
48 | 50 | 0.64619 | 0.41356 | 3.2554e-09 | 0 | 0 | 0 | 0 | 0 | 1 | -90 | 90 | 0.3431 | 0.087697 | -0.34228 | -0.087175
49 | 51 | 0.00048279 | 0.00030898 | 2.4322e-12 | 0 | 0 | 0 | 0 | 0 | 1 | -90 | 90 | -0.35985 | -0.092274 | 0.35985 | 0.092274
50 | 63 | 0.0016188 | 0.001036 | 8.1553e-12 | 0 | 0 | 0 | 0 | 0 | 1 | -90 | 90 | 0.33333 | 0.084932 | -0.33333 | -0.084931
51 | 89 | 0.00035015 | 0.0002241 | 1.764e-12 | 0 | 0 | 0 | 0 | 0 | 1 | -90 | 90 | -0.36263 | -0.092972 | 0.36263 | 0.092972
63 | 59 | 0.52243 | 0.33436 | 2.6319e-09 | 0 | 0 | 0 | 0 | 0 | 1 | -90 | 90 | 0.32438 | 0.082688 | -0.32379 | -0.082309
89 | 90 | 0.00056799 | 0.00036351 | 2.8614e-12 | 0 | 0 | 0 | 0 | 0 | 1 | -90 | 90 | -0.3641 | -0.093339 | 0.3641 | 0.093339
59 | 61 | 2.5134 | 1.6086 | 4.2206e-09 | 0 | 0 | 0 | 0 | 0 | 1 | -90 | 90 | 0.049866 | 0.012566 | -0.049798 | -0.012523
59 | 62 | 0.81606 | 0.52228 | 4.1111e-09 | 0 | 0 | 0 | 0 | 0 | 1 | -90 | 90 | 0.20251 | 0.051703 | -0.20215 | -0.051472
59 | 57 | 2.3373 | 1.4959 | 3.9249e-09 | 0 | 0 | 0 | 0 | 0 | 1 | -90 | 90 | 0.071407 | 0.018041 | -0.071278 | -0.017959
90 | 91 | 0.00035651 | 0.00022817 | 1.796e-12 | 0 | 0 | 0 | 0 | 0 | 1 | -90 | 90 | -0.36688 | -0.094036 | 0.36688 | 0.094037
54 | 56 | 0.16635 | 0.10647 | 2.7935e-10 | 0 | 0 | 0 | 0 | 0 | 1 | -90 | 90 | -0.095886 | -0.024088 | 0.095903 | 0.024098
56 | 103 | 0.0014211 | 0.00090948 | 2.3864e-12 | 0 | 0 | 0 | 0 | 0 | 1 | -90 | 90 | -0.097356 | -0.024462 | 0.097356 | 0.024462
103 | 104 | 0.00177 | 0.0011328 | 2.9724e-12 | 0 | 0 | 0 | 0 | 0 | 1 | -90 | 90 | -0.098812 | -0.024827 | 0.098812 | 0.024827
104 | 105 | 0.0018563 | 0.001188 | 3.1172e-12 | 0 | 0 | 0 | 0 | 0 | 1 | -90 | 90 | -0.10027 | -0.025192 | 0.10027 | 0.025192
57 | 58 | 1.1466 | 0.73384 | 1.9255e-09 | 0 | 0 | 0 | 0 | 0 | 1 | -90 | 90 | 0.062328 | 0.015716 | -0.06228 | -0.015685
58 | 60 | 2.8749 | 1.84 | 4.8278e-09 | 0 | 0 | 0 | 0 | 0 | 1 | -90 | 90 | 0.055921 | 0.014091 | -0.055823 | -0.014029
60 | 66 | 1.2495 | 0.7997 | 2.0983e-09 | 0 | 0 | 0 | 0 | 0 | 1 | -90 | 90 | 0.055823 | 0.014029 | -0.055781 | -0.014002
61 | 79 | 0.98555 | 0.63075 | 1.655e-09 | 0 | 0 | 0 | 0 | 0 | 1 | -90 | 90 | 0.039038 | 0.0098262 | -0.039022 | -0.0098159
62 | 87 | 1.5258 | 0.97653 | 7.6868e-09 | 0 | 0 | 0 | 0 | 0 | 1 | -90 | 90 | 0.1932 | 0.049229 | -0.19258 | -0.048834
66 | 64 | 2.4222 | 1.5502 | 4.0676e-09 | 0 | 0 | 0 | 0 | 0 | 1 | -90 | 90 | 0.02924 | 0.0073414 | -0.029218 | -0.0073273
66 | 68 | 1.058 | 0.67715 | 1.7767e-09 | 0 | 0 | 0 | 0 | 0 | 1 | -90 | 90 | 0.02654 | 0.0066608 | -0.026532 | -0.0066558
79 | 77 | 1.1336 | 0.72551 | 1.9036e-09 | 0 | 0 | 0 | 0 | 0 | 1 | -90 | 90 | 0.039022 | 0.0098159 | -0.039004 | -0.0098041
87 | 76 | 3.5567 | 2.2763 | 5.9727e-09 | 0 | 0 | 0 | 0 | 0 | 1 | -90 | 90 | 0.043918 | 0.011044 | -0.043843 | -0.010997
87 | 86 | 1.1664 | 0.74649 | 3.9174e-09 | 0 | 0 | 0 | 0 | 0 | 1 | -90 | 90 | 0.14867 | 0.03779 | -0.14838 | -0.03761
68 | 124 | 2.1459 | 1.3734 | 3.6036e-09 | 0 | 0 | 0 | 0 | 0 | 1 | -90 | 90 | 0.026532 | 0.0066558 | -0.026516 | -0.0066456
64 | 65 | 1.5404 | 0.98586 | 2.5867e-09 | 0 | 0 | 0 | 0 | 0 | 1 | -90 | 90 | 0.023655 | 0.005933 | -0.023645 | -0.0059273
77 | 78 | 5.502 | 3.5213 | 9.2394e-09 | 0 | 0 | 0 | 0 | 0 | 1 | -90 | 90 | 0.030844 | 0.0077591 | -0.030787 | -0.0077236
76 | 126 | 0.94383 | 0.60405 | 1.5849e-09 | 0 | 0 | 0 | 0 | 0 | 1 | -90 | 90 | 0.02808 | 0.0070407 | -0.028072 | -0.0070356
76 | 74 | 4.4231 | 2.8308 | 7.4276e-09 | 0 | 0 | 0 | 0 | 0 | 1 | -90 | 90 | 0.015762 | 0.0039561 | -0.01575 | -0.0039491
65 | 67 | 0.77035 | 0.49302 | 1.2936e-09 | 0 | 0 | 0 | 0 | 0 | 1 | -90 | 90 | 0.018138 | 0.0045471 | -0.018135 | -0.0045454
67 | 69 | 1.6445 | 1.0525 | 2.7615e-09 | 0 | 0 | 0 | 0 | 0 | 1 | -90 | 90 | 0.011343 | 0.0028431 | -0.011341 | -0.0028418
69 | 70 | 1.5658 | 1.0021 | 2.6294e-09 | 0 | 0 | 0 | 0 | 0 | 1 | -90 | 90 | 0.0029202 | 0.00073145 | -0.0029201 | -0.00073161
70 | 71 | 1.9287 | 1.2344 | 3.2388e-09 | 0 | 0 | 0 | 0 | 0 | 1 | -90 | 90 | 0.0029201 | 0.00073161 | -0.0029199 | -0.00073181
72 | 73 | 2.2802 | 1.4593 | 3.8291e-09 | 0 | 0 | 0 | 0 | 0 | 1 | -90 | 90 | 0.0064093 | 0.0016062 | -0.0064083 | -0.0016059
72 | 74 | 2.0112 | 1.2871 | 3.3773e-09 | 0 | 0 | 0 | 0 | 0 | 1 | -90 | 90 | -0.015745 | -0.003946 | 0.01575 | 0.0039492
73 | 75 | 1.6704 | 1.0691 | 2.8051e-09 | 0 | 0 | 0 | 0 | 0 | 1 | -90 | 90 | 0.0035532 | 0.00089036 | -0.003553 | -0.00089048
78 | 80 | 2.2792 | 1.4587 | 3.8273e-09 | 0 | 0 | 0 | 0 | 0 | 1 | -90 | 90 | 0.021939 | 0.0055062 | -0.021927 | -0.0054989
80 | 81 | 1.8085 | 1.1574 | 3.0369e-09 | 0 | 0 | 0 | 0 | 0 | 1 | -90 | 90 | 0.021927 | 0.0054989 | -0.021918 | -0.0054931
91 | 92 | 0.00053765 | 0.0003441 | 2.7086e-12 | 0 | 0 | 0 | 0 | 0 | 1 | -90 | 90 | -0.36834 | -0.094403 | 0.36834 | 0.094403
92 | 93 | 0.00024309 | 0.00015558 | 1.2247e-12 | 0 | 0 | 0 | 0 | 0 | 1 | -90 | 90 | -0.37112 | -0.095101 | 0.37113 | 0.095101
93 | 94 | 0.00067368 | 0.00043115 | 3.3939e-12 | 0 | 0 | 0 | 0 | 0 | 1 | -90 | 90 | -0.37259 | -0.095467 | 0.37259 | 0.095468
94 | 95 | 0.00010714 | 6.8569e-05 | 5.3975e-13 | 0 | 0 | 0 | 0 | 0 | 1 | -90 | 90 | -0.37537 | -0.096166 | 0.37537 | 0.096166
105 | 106 | 0.0016721 | 0.0010701 | 2.8079e-12 | 0 | 0 | 0 | 0 | 0 | 1 | -90 | 90 | -0.10172 | -0.025557 | 0.10172 | 0.025557