## bus_data
BUS_I | BUS_TYPE | Pd | Qd | Gs | Bs | area | Vm | Va | baseKV | zone | Vmax | Vmin
1 | 1 | 0.024749 | 0.0062028 | 0 | 0 | 1 | 0.97145 | -0.55169 | 0.4 | 1 | 1.1 | 0.9
2 | 1 | 0 | 0 | 0 | 0 | 1 | 0.97334 | -0.51432 | 0.4 | 1 | 1.1 | 0.9
3 | 1 | 0 | 0 | 0 | 0 | 1 | 0.97124 | -0.55581 | 0.4 | 1 | 1.1 | 0.9
4 | 1 | 0 | 0 | 0 | 0 | 1 | 0.97443 | -0.49294 | 0.4 | 1 | 1.1 | 0.9
7 | 1 | 0 | 0 | 0 | 0 | 1 | 0.97094 | -0.56186 | 0.4 | 1 | 1.1 | 0.9
5 | 1 | 0 | 0 | 0 | 0 | 1 | 0.9797 | -0.38985 | 0.4 | 1 | 1.1 | 0.9
34 | 1 | 0 | 0 | 0 | 0 | 1 | 0.98251 | -0.33524 | 0.4 | 1 | 1.1 | 0.9
37 | 1 | 0.039492 | 0.0098976 | 0 | 0 | 1 | 0.97786 | -0.42604 | 0.4 | 1 | 1.1 | 0.9
36 | 1 | 0.0071605 | 0.0017946 | 0 | 0 | 1 | 0.97063 | -0.56786 | 0.4 | 1 | 1.1 | 0.9
35 | 1 | 0.0043631 | 0.0010935 | 0 | 0 | 1 | 0.97077 | -0.56519 | 0.4 | 1 | 1.1 | 0.9
33 | 1 | 0 | 0 | 0 | 0 | 1 | 0.98284 | -0.32874 | 0.4 | 1 | 1.1 | 0.9
8 | 1 | 0.0099635 | 0.0024971 | 0 | 0 | 1 | 0.99856 | -0.027757 | 0.4 | 1 | 1.1 | 0.9
9 | 1 | 0.0089067 | 0.0022322 | 0 | 0 | 1 | 0.99884 | -0.022299 | 0.4 | 1 | 1.1 | 0.9
10 | 1 | 0.004688 | 0.0011749 | 0 | 0 | 1 | 0.99836 | -0.031466 | 0.4 | 1 | 1.1 | 0.9
11 | 3 | 0 | 0 | 0 | 0 | 1 | 1 | 0 | 0.4 | 1 | 1.1 | 0.9
12 | 1 | 0.0037421 | 0.00093786 | 0 | 0 | 1 | 0.99836 | -0.031539 | 0.4 | 1 | 1.1 | 0.9
29 | 1 | 0 | 0 | 0 | 0 | 1 | 0.98991 | -0.19204 | 0.4 | 1 | 1.1 | 0.9
16 | 1 | 0.043997 | 0.011027 | 0 | 0 | 1 | 0.9973 | -0.051498 | 0.4 | 1 | 1.1 | 0.9
31 | 1 | 0.084629 | 0.02121 | 0 | 0 | 1 | 0.98577 | -0.27204 | 0.4 | 1 | 1.1 | 0.9
14 | 1 | 0.015252 | 0.0038225 | 0 | 0 | 1 | 0.99454 | -0.10426 | 0.4 | 1 | 1.1 | 0.9
26 | 1 | 0 | 0 | 0 | 0 | 1 | 0.98467 | -0.29492 | 0.4 | 1 | 1.1 | 0.9
28 | 1 | 0.016732 | 0.0041935 | 0 | 0 | 1 | 0.98477 | -0.29293 | 0.4 | 1 | 1.1 | 0.9
25 | 1 | 0.054728 | 0.013716 | 0 | 0 | 1 | 0.98317 | -0.32403 | 0.4 | 1 | 1.1 | 0.9
13 | 1 | 0.020499 | 0.0051376 | 0 | 0 | 1 | 0.99422 | -0.11026 | 0.4 | 1 | 1.1 | 0.9
15 | 1 | 0 | 0 | 0 | 0 | 1 | 0.99012 | -0.18918 | 0.4 | 1 | 1.1 | 0.9
17 | 1 | 0.0099598 | 0.0024962 | 0 | 0 | 1 | 0.99001 | -0.19128 | 0.4 | 1 | 1.1 | 0.9
18 | 1 | 0 | 0 | 0 | 0 | 1 | 0.98736 | -0.24248 | 0.4 | 1 | 1.1 | 0.9
24 | 1 | 0.0074899 | 0.0018772 | 0 | 0 | 1 | 0.9899 | -0.19336 | 0.4 | 1 | 1.1 | 0.9
23 | 1 | 0.021417 | 0.0053676 | 0 | 0 | 1 | 0.98513 | -0.28594 | 0.4 | 1 | 1.1 | 0.9
21 | 1 | 0 | 0 | 0 | 0 | 1 | 0.98495 | -0.2894 | 0.4 | 1 | 1.1 | 0.9
19 | 1 | 0.0076859 | 0.0019263 | 0 | 0 | 1 | 0.98472 | -0.29385 | 0.4 | 1 | 1.1 | 0.9
32 | 1 | 0.058484 | 0.014657 | 0 | 0 | 1 | 0.98388 | -0.30867 | 0.4 | 1 | 1.1 | 0.9

## generator_data
GEN_BUS | PG | QG | QMAX | QMIN | VG | MBASE | GEN_STATUS | PMAX | PMIN
11 | 0.44973 | 0.11495 | 10 | -10 | 1 | 100 | 1 | 10 | 0

## branch_data
F_BUS | T_BUS | BR_R | BR_X | BR_B | RATE_A | RATE_B | RATE_C | TAP | SHIFT | BR_STATUS | ANGMIN | ANGMAX | P_in | Q_in | P_out | Q_out
1 | 2 | 4.3661 | 2.7943 | 7.3319e-09 | 0 | 0 | 0 | 0 | 0 | 1 | -90 | 90 | -0.03628 | -0.0090949 | 0.036345 | 0.0091356
1 | 3 | 1.5135 | 0.96861 | 2.5415e-09 | 0 | 0 | 0 | 0 | 0 | 1 | -90 | 90 | 0.011532 | 0.0028919 | -0.011529 | -0.0028907
2 | 4 | 2.505 | 1.6032 | 4.2065e-09 | 0 | 0 | 0 | 0 | 0 | 1 | -90 | 90 | -0.036345 | -0.0091355 | 0.036382 | 0.0091589
3 | 7 | 2.2172 | 1.419 | 3.7233e-09 | 0 | 0 | 0 | 0 | 0 | 1 | -90 | 90 | 0.011529 | 0.0028907 | -0.011526 | -0.0028889
4 | 5 | 12.1587 | 7.7815 | 2.0418e-08 | 0 | 0 | 0 | 0 | 0 | 1 | -90 | 90 | -0.036382 | -0.0091587 | 0.036563 | 0.0092721
7 | 36 | 3.5419 | 2.2668 | 5.9478e-09 | 0 | 0 | 0 | 0 | 0 | 1 | -90 | 90 | 0.0071624 | 0.0017954 | -0.0071603 | -0.0017947
7 | 35 | 3.2208 | 2.0613 | 5.4087e-09 | 0 | 0 | 0 | 0 | 0 | 1 | -90 | 90 | 0.0043637 | 0.0010935 | -0.004363 | -0.0010936
5 | 34 | 3.1098 | 1.9903 | 5.2221e-09 | 0 | 0 | 0 | 0 | 0 | 1 | -90 | 90 | -0.076122 | -0.019213 | 0.076322 | 0.01934
5 | 37 | 3.935 | 2.5184 | 6.608e-09 | 0 | 0 | 0 | 0 | 0 | 1 | -90 | 90 | 0.03956 | 0.0099409 | -0.039491 | -0.0098978
34 | 33 | 0.37117 | 0.23755 | 6.233e-10 | 0 | 0 | 0 | 0 | 0 | 1 | -90 | 90 | -0.076322 | -0.01934 | 0.076346 | 0.019355
33 | 32 | 1.1481 | 0.7348 | 1.928e-09 | 0 | 0 | 0 | 0 | 0 | 1 | -90 | 90 | -0.076346 | -0.019355 | 0.07642 | 0.019402
8 | 9 | 1.3265 | 0.84899 | 2.2276e-09 | 0 | 0 | 0 | 0 | 0 | 1 | -90 | 90 | -0.018395 | -0.0046105 | 0.0184 | 0.0046133
8 | 10 | 1.9663 | 1.2585 | 3.302e-09 | 0 | 0 | 0 | 0 | 0 | 1 | -90 | 90 | 0.0084316 | 0.0021134 | -0.0084301 | -0.0021128
9 | 11 | 3.6566 | 2.3402 | 6.1404e-09 | 0 | 0 | 0 | 0 | 0 | 1 | -90 | 90 | -0.027307 | -0.0068455 | 0.027336 | 0.0068635
10 | 12 | 0.086108 | 0.055109 | 1.446e-10 | 0 | 0 | 0 | 0 | 0 | 1 | -90 | 90 | 0.0037421 | 0.00093785 | -0.0037421 | -0.00093786
11 | 29 | 3.8927 | 2.4913 | 1.3074e-08 | 0 | 0 | 0 | 0 | 0 | 1 | -90 | 90 | 0.22267 | 0.057276 | -0.22061 | -0.055961
11 | 16 | 1.164 | 0.74496 | 3.9093e-09 | 0 | 0 | 0 | 0 | 0 | 1 | -90 | 90 | 0.19972 | 0.050811 | -0.19922 | -0.050495
29 | 31 | 1.5986 | 1.0231 | 5.369e-09 | 0 | 0 | 0 | 0 | 0 | 1 | -90 | 90 | 0.22061 | 0.055961 | -0.21977 | -0.055421
16 | 14 | 1.5255 | 0.97633 | 5.1235e-09 | 0 | 0 | 0 | 0 | 0 | 1 | -90 | 90 | 0.15523 | 0.039468 | -0.15483 | -0.039216
31 | 32 | 1.186 | 0.75907 | 3.9834e-09 | 0 | 0 | 0 | 0 | 0 | 1 | -90 | 90 | 0.13514 | 0.034211 | -0.1349 | -0.03406
14 | 13 | 0.19196 | 0.12285 | 3.2235e-10 | 0 | 0 | 0 | 0 | 0 | 1 | -90 | 90 | 0.13958 | 0.035394 | -0.13954 | -0.035368
26 | 28 | 0.15801 | 0.10113 | 2.6534e-10 | 0 | 0 | 0 | 0 | 0 | 1 | -90 | 90 | -0.054804 | -0.013765 | 0.054809 | 0.013768
26 | 25 | 2.3089 | 1.4777 | 3.8772e-09 | 0 | 0 | 0 | 0 | 0 | 1 | -90 | 90 | 0.054804 | 0.013765 | -0.054728 | -0.013716
28 | 18 | 3.0763 | 1.9688 | 5.166e-09 | 0 | 0 | 0 | 0 | 0 | 1 | -90 | 90 | -0.071542 | -0.017961 | 0.071714 | 0.018071
13 | 15 | 2.9502 | 1.8882 | 4.9543e-09 | 0 | 0 | 0 | 0 | 0 | 1 | -90 | 90 | 0.11904 | 0.030231 | -0.11859 | -0.029943
15 | 17 | 0.53079 | 0.33971 | 8.9134e-10 | 0 | 0 | 0 | 0 | 0 | 1 | -90 | 90 | 0.017452 | 0.0043746 | -0.01745 | -0.0043736
15 | 18 | 2.3227 | 1.4866 | 3.9005e-09 | 0 | 0 | 0 | 0 | 0 | 1 | -90 | 90 | 0.10114 | 0.025569 | -0.10088 | -0.025404
17 | 24 | 1.2169 | 0.77882 | 2.0435e-09 | 0 | 0 | 0 | 0 | 0 | 1 | -90 | 90 | 0.0074907 | 0.0018774 | -0.0074899 | -0.0018772
18 | 23 | 6.5102 | 4.1665 | 1.0932e-08 | 0 | 0 | 0 | 0 | 0 | 1 | -90 | 90 | 0.029166 | 0.0073327 | -0.029106 | -0.0072951
23 | 21 | 1.9556 | 1.2516 | 3.284e-09 | 0 | 0 | 0 | 0 | 0 | 1 | -90 | 90 | 0.0076887 | 0.0019274 | -0.0076875 | -0.0019269
21 | 19 | 2.5153 | 1.6098 | 4.2238e-09 | 0 | 0 | 0 | 0 | 0 | 1 | -90 | 90 | 0.0076875 | 0.0019269 | -0.0076858 | -0.0019263