## bus_data
BUS_I | BUS_TYPE | Pd | Qd | Gs | Bs | area | Vm | Va | baseKV | zone | Vmax | Vmin
1 | 1 | 0.0090355 | 0.0022645 | 0 | 0 | 1 | 0.97149 | -0.5491 | 0.4 | 1 | 1.1 | 0.9
3 | 1 | 0 | 0 | 0 | 0 | 1 | 0.97166 | -0.54571 | 0.4 | 1 | 1.1 | 0.9
4 | 1 | 0.0095419 | 0.0023914 | 0 | 0 | 1 | 0.97173 | -0.54441 | 0.4 | 1 | 1.1 | 0.9
5 | 1 | 0 | 0 | 0 | 0 | 1 | 0.97078 | -0.56322 | 0.4 | 1 | 1.1 | 0.9
14 | 1 | 0.0063072 | 0.0015807 | 0 | 0 | 1 | 0.97304 | -0.51851 | 0.4 | 1 | 1.1 | 0.9
152 | 1 | 0.0099505 | 0.0024938 | 0 | 0 | 1 | 0.97073 | -0.56419 | 0.4 | 1 | 1.1 | 0.9
8 | 1 | 0 | 0 | 0 | 0 | 1 | 0.97067 | -0.56543 | 0.4 | 1 | 1.1 | 0.9
15 | 1 | 0 | 0 | 0 | 0 | 1 | 0.97345 | -0.51046 | 0.4 | 1 | 1.1 | 0.9
6 | 1 | 0.0028879 | 0.00072378 | 0 | 0 | 1 | 0.97062 | -0.56634 | 0.4 | 1 | 1.1 | 0.9
7 | 1 | 0.0031089 | 0.00077918 | 0 | 0 | 1 | 0.97057 | -0.56737 | 0.4 | 1 | 1.1 | 0.9
10 | 1 | 0.029057 | 0.0072825 | 0 | 0 | 1 | 0.97066 | -0.56551 | 0.4 | 1 | 1.1 | 0.9
11 | 1 | 0 | 0 | 0 | 0 | 1 | 0.97085 | -0.56169 | 0.4 | 1 | 1.1 | 0.9
12 | 1 | 0 | 0 | 0 | 0 | 1 | 0.97155 | -0.54791 | 0.4 | 1 | 1.1 | 0.9
153 | 1 | 0.0080203 | 0.0020101 | 0 | 0 | 1 | 0.97147 | -0.5495 | 0.4 | 1 | 1.1 | 0.9
13 | 1 | 0 | 0 | 0 | 0 | 1 | 0.97096 | -0.55968 | 0.4 | 1 | 1.1 | 0.9
155 | 1 | 0.0075235 | 0.0018856 | 0 | 0 | 1 | 0.97092 | -0.56044 | 0.4 | 1 | 1.1 | 0.9
154 | 1 | 0.014231 | 0.0035667 | 0 | 0 | 1 | 0.97081 | -0.56249 | 0.4 | 1 | 1.1 | 0.9
27 | 1 | 0.0019187 | 0.00048087 | 0 | 0 | 1 | 0.97533 | -0.47346 | 0.4 | 1 | 1.1 | 0.9
28 | 1 | 0 | 0 | 0 | 0 | 1 | 0.9773 | -0.4349 | 0.4 | 1 | 1.1 | 0.9
16 | 1 | 0.0037466 | 0.000939 | 0 | 0 | 1 | 0.98202 | -0.34366 | 0.4 | 1 | 1.1 | 0.9
17 | 1 | 0 | 0 | 0 | 0 | 1 | 0.98195 | -0.34517 | 0.4 | 1 | 1.1 | 0.9
18 | 1 | 0 | 0 | 0 | 0 | 1 | 0.98213 | -0.3415 | 0.4 | 1 | 1.1 | 0.9
19 | 1 | 0.0025681 | 0.00064364 | 0 | 0 | 1 | 0.9819 | -0.34612 | 0.4 | 1 | 1.1 | 0.9
20 | 1 | 0.0015118 | 0.0003789 | 0 | 0 | 1 | 0.98209 | -0.34243 | 0.4 | 1 | 1.1 | 0.9
21 | 1 | 0 | 0 | 0 | 0 | 1 | 0.98226 | -0.33907 | 0.4 | 1 | 1.1 | 0.9
47 | 1 | 0.0023265 | 0.00058308 | 0 | 0 | 1 | 0.98185 | -0.34702 | 0.4 | 1 | 1.1 | 0.9
24 | 1 | 0.0028313 | 0.00070958 | 0 | 0 | 1 | 0.98218 | -0.3406 | 0.4 | 1 | 1.1 | 0.9
22 | 1 | 0.014537 | 0.0036433 | 0 | 0 | 1 | 0.9823 | -0.33835 | 0.4 | 1 | 1.1 | 0.9
23 | 1 | 0.0037422 | 0.00093788 | 0 | 0 | 1 | 0.98316 | -0.32144 | 0.4 | 1 | 1.1 | 0.9
25 | 1 | 0 | 0 | 0 | 0 | 1 | 0.98306 | -0.32333 | 0.4 | 1 | 1.1 | 0.9
26 | 1 | 0 | 0 | 0 | 0 | 1 | 0.98455 | -0.29436 | 0.4 | 1 | 1.1 | 0.9
50 | 1 | 0.0036379 | 0.00091174 | 0 | 0 | 1 | 0.98303 | -0.32398 | 0.4 | 1 | 1.1 | 0.9
48 | 1 | 0.0010175 | 0.00025501 | 0 | 0 | 1 | 0.98304 | -0.32384 | 0.4 | 1 | 1.1 | 0.9
33 | 1 | 0 | 0 | 0 | 0 | 1 | 0.98466 | -0.29222 | 0.4 | 1 | 1.1 | 0.9
49 | 1 | 0.0023766 | 0.00059562 | 0 | 0 | 1 | 0.98303 | -0.32399 | 0.4 | 1 | 1.1 | 0.9
34 | 1 | 0 | 0 | 0 | 0 | 1 | 0.98561 | -0.27378 | 0.4 | 1 | 1.1 | 0.9
32 | 1 | 0.0037704 | 0.00094495 | 0 | 0 | 1 | 0.98386 | -0.3076 | 0.4 | 1 | 1.1 | 0.9
29 | 1 | 0 | 0 | 0 | 0 | 1 | 0.9782 | -0.4173 | 0.4 | 1 | 1.1 | 0.9
30 | 1 | 0.0019195 | 0.00048108 | 0 | 0 | 1 | 0.97962 | -0.38961 | 0.4 | 1 | 1.1 | 0.9
31 | 1 | 0.0028938 | 0.00072525 | 0 | 0 | 1 | 0.98377 | -0.30927 | 0.4 | 1 | 1.1 | 0.9
150 | 1 | 0.0028194 | 0.0007066 | 0 | 0 | 1 | 0.9856 | -0.2741 | 0.4 | 1 | 1.1 | 0.9
36 | 1 | 0 | 0 | 0 | 0 | 1 | 0.98651 | -0.2566 | 0.4 | 1 | 1.1 | 0.9
38 | 1 | 0.0070212 | 0.0017597 | 0 | 0 | 1 | 0.98876 | -0.2133 | 0.4 | 1 | 1.1 | 0.9
35 | 1 | 0.0019136 | 0.00047959 | 0 | 0 | 1 | 0.98649 | -0.25684 | 0.4 | 1 | 1.1 | 0.9
51 | 1 | 0 | 0 | 0 | 0 | 1 | 0.98983 | -0.19282 | 0.4 | 1 | 1.1 | 0.9
39 | 1 | 0 | 0 | 0 | 0 | 1 | 0.9823 | -0.33963 | 0.4 | 1 | 1.1 | 0.9
157 | 1 | 0.0077874 | 0.0019517 | 0 | 0 | 1 | 0.98212 | -0.34309 | 0.4 | 1 | 1.1 | 0.9
60 | 1 | 0 | 0 | 0 | 0 | 1 | 0.98255 | -0.33464 | 0.4 | 1 | 1.1 | 0.9
52 | 1 | 0.0073279 | 0.0018366 | 0 | 0 | 1 | 0.99195 | -0.15226 | 0.4 | 1 | 1.1 | 0.9
53 | 1 | 0.0035579 | 0.0008917 | 0 | 0 | 1 | 0.98982 | -0.19309 | 0.4 | 1 | 1.1 | 0.9
156 | 1 | 0.0079417 | 0.0019904 | 0 | 0 | 1 | 0.98236 | -0.33838 | 0.4 | 1 | 1.1 | 0.9
59 | 1 | 0 | 0 | 0 | 0 | 1 | 0.9829 | -0.32775 | 0.4 | 1 | 1.1 | 0.9
40 | 1 | 0.0029348 | 0.00073552 | 0 | 0 | 1 | 0.97183 | -0.54431 | 0.4 | 1 | 1.1 | 0.9
41 | 1 | 0.0054303 | 0.001361 | 0 | 0 | 1 | 0.97245 | -0.53208 | 0.4 | 1 | 1.1 | 0.9
42 | 1 | 0 | 0 | 0 | 0 | 1 | 0.97148 | -0.55109 | 0.4 | 1 | 1.1 | 0.9
43 | 1 | 0.0028232 | 0.00070756 | 0 | 0 | 1 | 0.97296 | -0.52203 | 0.4 | 1 | 1.1 | 0.9
44 | 1 | 0 | 0 | 0 | 0 | 1 | 0.97115 | -0.55779 | 0.4 | 1 | 1.1 | 0.9
45 | 1 | 0 | 0 | 0 | 0 | 1 | 0.97381 | -0.50524 | 0.4 | 1 | 1.1 | 0.9
95 | 1 | 0.0064675 | 0.0016209 | 0 | 0 | 1 | 0.9709 | -0.5626 | 0.4 | 1 | 1.1 | 0.9
46 | 1 | 0 | 0 | 0 | 0 | 1 | 0.97507 | -0.48033 | 0.4 | 1 | 1.1 | 0.9
96 | 1 | 0 | 0 | 0 | 0 | 1 | 0.97042 | -0.57223 | 0.4 | 1 | 1.1 | 0.9
97 | 1 | 0.010544 | 0.0026425 | 0 | 0 | 1 | 0.97022 | -0.57605 | 0.4 | 1 | 1.1 | 0.9
81 | 1 | 0 | 0 | 0 | 0 | 1 | 0.97034 | -0.57382 | 0.4 | 1 | 1.1 | 0.9
94 | 1 | 0.0035743 | 0.00089582 | 0 | 0 | 1 | 0.97502 | -0.48132 | 0.4 | 1 | 1.1 | 0.9
92 | 1 | 0.00786 | 0.0019699 | 0 | 0 | 1 | 0.97635 | -0.45534 | 0.4 | 1 | 1.1 | 0.9
91 | 1 | 0 | 0 | 0 | 0 | 1 | 0.9765 | -0.45242 | 0.4 | 1 | 1.1 | 0.9
54 | 1 | 0 | 0 | 0 | 0 | 1 | 0.99601 | -0.075154 | 0.4 | 1 | 1.1 | 0.9
107 | 1 | 0 | 0 | 0 | 0 | 1 | 0.9872 | -0.24364 | 0.4 | 1 | 1.1 | 0.9
55 | 1 | 0.0021417 | 0.00053677 | 0 | 0 | 1 | 0.99599 | -0.075557 | 0.4 | 1 | 1.1 | 0.9
56 | 1 | 0.0029828 | 0.00074757 | 0 | 0 | 1 | 0.9967 | -0.062091 | 0.4 | 1 | 1.1 | 0.9
108 | 1 | 0.004555 | 0.0011416 | 0 | 0 | 1 | 0.98704 | -0.24661 | 0.4 | 1 | 1.1 | 0.9
106 | 1 | 0.0081451 | 0.0020413 | 0 | 0 | 1 | 0.98604 | -0.26597 | 0.4 | 1 | 1.1 | 0.9
117 | 3 | 0 | 0 | 0 | 0 | 1 | 1 | 0 | 0.4 | 1 | 1.1 | 0.9
118 | 1 | 0.0038946 | 0.00097608 | 0 | 0 | 1 | 0.99964 | -0.0068897 | 0.4 | 1 | 1.1 | 0.9
65 | 1 | 0 | 0 | 0 | 0 | 1 | 0.99881 | -0.02237 | 0.4 | 1 | 1.1 | 0.9
57 | 1 | 0.0032028 | 0.00080271 | 0 | 0 | 1 | 0.98277 | -0.33032 | 0.4 | 1 | 1.1 | 0.9
58 | 1 | 0.0042599 | 0.0010676 | 0 | 0 | 1 | 0.98277 | -0.33047 | 0.4 | 1 | 1.1 | 0.9
61 | 1 | 0 | 0 | 0 | 0 | 1 | 0.98377 | -0.31077 | 0.4 | 1 | 1.1 | 0.9
77 | 1 | 0.0037445 | 0.00093846 | 0 | 0 | 1 | 0.98457 | -0.29528 | 0.4 | 1 | 1.1 | 0.9
148 | 1 | 0.0028742 | 0.00072033 | 0 | 0 | 1 | 0.97031 | -0.57429 | 0.4 | 1 | 1.1 | 0.9
76 | 1 | 0.0049856 | 0.0012495 | 0 | 0 | 1 | 0.9849 | -0.28876 | 0.4 | 1 | 1.1 | 0.9
62 | 1 | 0.0034385 | 0.00086176 | 0 | 0 | 1 | 0.99568 | -0.081836 | 0.4 | 1 | 1.1 | 0.9
63 | 1 | 0.0038269 | 0.00095911 | 0 | 0 | 1 | 0.99579 | -0.079756 | 0.4 | 1 | 1.1 | 0.9
64 | 1 | 0.0035242 | 0.00088324 | 0 | 0 | 1 | 0.99379 | -0.11782 | 0.4 | 1 | 1.1 | 0.9
66 | 1 | 0.0026134 | 0.00065497 | 0 | 0 | 1 | 0.9931 | -0.13082 | 0.4 | 1 | 1.1 | 0.9
67 | 1 | 0.0030554 | 0.00076577 | 0 | 0 | 1 | 0.99209 | -0.15017 | 0.4 | 1 | 1.1 | 0.9
68 | 1 | 0.0032335 | 0.00081038 | 0 | 0 | 1 | 0.99184 | -0.15507 | 0.4 | 1 | 1.1 | 0.9
69 | 1 | 0.0019686 | 0.00049338 | 0 | 0 | 1 | 0.99093 | -0.17254 | 0.4 | 1 | 1.1 | 0.9
70 | 1 | 0.0041482 | 0.0010396 | 0 | 0 | 1 | 0.99043 | -0.18196 | 0.4 | 1 | 1.1 | 0.9
71 | 1 | 0.0026055 | 0.00065301 | 0 | 0 | 1 | 0.99004 | -0.18952 | 0.4 | 1 | 1.1 | 0.9
72 | 1 | 0.0058759 | 0.0014726 | 0 | 0 | 1 | 0.98841 | -0.22095 | 0.4 | 1 | 1.1 | 0.9
73 | 1 | 0 | 0 | 0 | 0 | 1 | 0.98783 | -0.23203 | 0.4 | 1 | 1.1 | 0.9
74 | 1 | 0.010176 | 0.0025502 | 0 | 0 | 1 | 0.98777 | -0.23321 | 0.4 | 1 | 1.1 | 0.9
75 | 1 | 0 | 0 | 0 | 0 | 1 | 0.98594 | -0.26869 | 0.4 | 1 | 1.1 | 0.9
151 | 1 | 0.0073397 | 0.0018395 | 0 | 0 | 1 | 0.98581 | -0.27122 | 0.4 | 1 | 1.1 | 0.9
78 | 1 | 0 | 0 | 0 | 0 | 1 | 0.98545 | -0.27804 | 0.4 | 1 | 1.1 | 0.9
79 | 1 | 0.0030477 | 0.00076382 | 0 | 0 | 1 | 0.98444 | -0.29759 | 0.4 | 1 | 1.1 | 0.9
80 | 1 | 0.0034781 | 0.00087169 | 0 | 0 | 1 | 0.98481 | -0.29053 | 0.4 | 1 | 1.1 | 0.9
82 | 1 | 0.0026774 | 0.00067102 | 0 | 0 | 1 | 0.98393 | -0.30758 | 0.4 | 1 | 1.1 | 0.9
121 | 1 | 0 | 0 | 0 | 0 | 1 | 0.98418 | -0.30283 | 0.4 | 1 | 1.1 | 0.9
83 | 1 | 0.0027022 | 0.00067723 | 0 | 0 | 1 | 0.98311 | -0.32334 | 0.4 | 1 | 1.1 | 0.9
123 | 1 | 0.0038067 | 0.00095404 | 0 | 0 | 1 | 0.98371 | -0.31199 | 0.4 | 1 | 1.1 | 0.9
119 | 1 | 0.007351 | 0.0018423 | 0 | 0 | 1 | 0.98408 | -0.30488 | 0.4 | 1 | 1.1 | 0.9
84 | 1 | 0.0024655 | 0.00061792 | 0 | 0 | 1 | 0.98253 | -0.33457 | 0.4 | 1 | 1.1 | 0.9
85 | 1 | 0.003773 | 0.00094559 | 0 | 0 | 1 | 0.98118 | -0.3609 | 0.4 | 1 | 1.1 | 0.9
86 | 1 | 0.010905 | 0.002733 | 0 | 0 | 1 | 0.98055 | -0.37323 | 0.4 | 1 | 1.1 | 0.9
87 | 1 | 0.0050753 | 0.001272 | 0 | 0 | 1 | 0.97952 | -0.39323 | 0.4 | 1 | 1.1 | 0.9
88 | 1 | 0.0023401 | 0.00058649 | 0 | 0 | 1 | 0.97874 | -0.40841 | 0.4 | 1 | 1.1 | 0.9
89 | 1 | 0.0084682 | 0.0021223 | 0 | 0 | 1 | 0.97769 | -0.42909 | 0.4 | 1 | 1.1 | 0.9
90 | 1 | 0.0037362 | 0.00093638 | 0 | 0 | 1 | 0.9776 | -0.43088 | 0.4 | 1 | 1.1 | 0.9
93 | 1 | 0.0056836 | 0.0014244 | 0 | 0 | 1 | 0.97596 | -0.46298 | 0.4 | 1 | 1.1 | 0.9
141 | 1 | 0 | 0 | 0 | 0 | 1 | 0.9758 | -0.46621 | 0.4 | 1 | 1.1 | 0.9
142 | 1 | 0.0064551 | 0.0016178 | 0 | 0 | 1 | 0.97568 | -0.46849 | 0.4 | 1 | 1.1 | 0.9
98 | 1 | 0.0019516 | 0.00048911 | 0 | 0 | 1 | 0.98112 | -0.36165 | 0.4 | 1 | 1.1 | 0.9
99 | 1 | 0.0034712 | 0.00086998 | 0 | 0 | 1 | 0.98074 | -0.36909 | 0.4 | 1 | 1.1 | 0.9
100 | 1 | 0 | 0 | 0 | 0 | 1 | 0.98137 | -0.35684 | 0.4 | 1 | 1.1 | 0.9
101 | 1 | 0.0040032 | 0.0010033 | 0 | 0 | 1 | 0.9806 | -0.372 | 0.4 | 1 | 1.1 | 0.9
102 | 1 | 0 | 0 | 0 | 0 | 1 | 0.97972 | -0.38905 | 0.4 | 1 | 1.1 | 0.9
103 | 1 | 0.0027112 | 0.00067948 | 0 | 0 | 1 | 0.98248 | -0.33515 | 0.4 | 1 | 1.1 | 0.9
111 | 1 | 0.0011997 | 0.00030068 | 0 | 0 | 1 | 0.98013 | -0.38105 | 0.4 | 1 | 1.1 | 0.9
139 | 1 | 0 | 0 | 0 | 0 | 1 | 0.97869 | -0.40935 | 0.4 | 1 | 1.1 | 0.9
140 | 1 | 0.0011743 | 0.0002943 | 0 | 0 | 1 | 0.97945 | -0.39439 | 0.4 | 1 | 1.1 | 0.9
104 | 1 | 0.0032156 | 0.0008059 | 0 | 0 | 1 | 0.98345 | -0.3162 | 0.4 | 1 | 1.1 | 0.9
112 | 1 | 0.0080134 | 0.0020083 | 0 | 0 | 1 | 0.97994 | -0.38476 | 0.4 | 1 | 1.1 | 0.9
134 | 1 | 0 | 0 | 0 | 0 | 1 | 0.97767 | -0.42936 | 0.4 | 1 | 1.1 | 0.9
137 | 1 | 0.0033783 | 0.00084669 | 0 | 0 | 1 | 0.97849 | -0.41324 | 0.4 | 1 | 1.1 | 0.9
116 | 1 | 0 | 0 | 0 | 0 | 1 | 0.9794 | -0.39531 | 0.4 | 1 | 1.1 | 0.9
105 | 1 | 0.0038444 | 0.0009635 | 0 | 0 | 1 | 0.98602 | -0.26639 | 0.4 | 1 | 1.1 | 0.9
149 | 1 | 0.0022849 | 0.00057265 | 0 | 0 | 1 | 0.97986 | -0.38636 | 0.4 | 1 | 1.1 | 0.9
113 | 1 | 0.0045157 | 0.0011317 | 0 | 0 | 1 | 0.97897 | -0.40391 | 0.4 | 1 | 1.1 | 0.9
114 | 1 | 0.003912 | 0.00098044 | 0 | 0 | 1 | 0.979 | -0.40325 | 0.4 | 1 | 1.1 | 0.9
115 | 1 | 0 | 0 | 0 | 0 | 1 | 0.97916 | -0.4 | 0.4 | 1 | 1.1 | 0.9
135 | 1 | 0.0024108 | 0.00060421 | 0 | 0 | 1 | 0.99964 | -0.0069917 | 0.4 | 1 | 1.1 | 0.9
126 | 1 | 0.0022514 | 0.00056426 | 0 | 0 | 1 | 0.98346 | -0.3169 | 0.4 | 1 | 1.1 | 0.9
125 | 1 | 0 | 0 | 0 | 0 | 1 | 0.98333 | -0.31948 | 0.4 | 1 | 1.1 | 0.9
124 | 1 | 0.019625 | 0.0049185 | 0 | 0 | 1 | 0.98285 | -0.32879 | 0.4 | 1 | 1.1 | 0.9
127 | 1 | 0.0034856 | 0.00087356 | 0 | 0 | 1 | 0.9833 | -0.32008 | 0.4 | 1 | 1.1 | 0.9
131 | 1 | 0 | 0 | 0 | 0 | 1 | 0.98318 | -0.32234 | 0.4 | 1 | 1.1 | 0.9
147 | 1 | 0 | 0 | 0 | 0 | 1 | 0.9831 | -0.324 | 0.4 | 1 | 1.1 | 0.9
128 | 1 | 0.010864 | 0.0027227 | 0 | 0 | 1 | 0.97694 | -0.4436 | 0.4 | 1 | 1.1 | 0.9
129 | 1 | 0 | 0 | 0 | 0 | 1 | 0.97719 | -0.43872 | 0.4 | 1 | 1.1 | 0.9
130 | 1 | 0 | 0 | 0 | 0 | 1 | 0.97735 | -0.43563 | 0.4 | 1 | 1.1 | 0.9
132 | 1 | 0.0028593 | 0.0007166 | 0 | 0 | 1 | 0.97718 | -0.43887 | 0.4 | 1 | 1.1 | 0.9
158 | 1 | 0.0030662 | 0.00076845 | 0 | 0 | 1 | 0.97757 | -0.43123 | 0.4 | 1 | 1.1 | 0.9
133 | 1 | 0.0051157 | 0.0012821 | 0 | 0 | 1 | 0.97712 | -0.44014 | 0.4 | 1 | 1.1 | 0.9
146 | 1 | 0.0047366 | 0.0011871 | 0 | 0 | 1 | 0.98302 | -0.32551 | 0.4 | 1 | 1.1 | 0.9
136 | 1 | 0.0027664 | 0.00069333 | 0 | 0 | 1 | 0.97846 | -0.41385 | 0.4 | 1 | 1.1 | 0.9
138 | 1 | 0.0023014 | 0.00057679 | 0 | 0 | 1 | 0.97844 | -0.41417 | 0.4 | 1 | 1.1 | 0.9
143 | 1 | 0.0039633 | 0.0009933 | 0 | 0 | 1 | 0.97566 | -0.46888 | 0.4 | 1 | 1.1 | 0.9

## generator_data
GEN_BUS | PG | QG | QMAX | QMIN | VG | MBASE | GEN_STATUS | PMAX | PMIN
117 | 0.50738 | 0.13072 | 10 | -10 | 1 | 100 | 1 | 10 | 0

## branch_data
F_BUS | T_BUS | BR_R | BR_X | BR_B | RATE_A | RATE_B | RATE_C | TAP | SHIFT | BR_STATUS | ANGMIN | ANGMAX | P_in | Q_in | P_out | Q_out
1 | 3 | 1.5886 | 1.0167 | 2.6676e-09 | 0 | 0 | 0 | 0 | 0 | 1 | -90 | 90 | -0.0090355 | -0.0022645 | 0.0090369 | 0.0022652
3 | 4 | 0.22082 | 0.14132 | 3.7081e-10 | 0 | 0 | 0 | 0 | 0 | 1 | -90 | 90 | -0.024999 | -0.0062701 | 0.025001 | 0.006271
3 | 5 | 4.6409 | 2.9702 | 7.7933e-09 | 0 | 0 | 0 | 0 | 0 | 1 | -90 | 90 | 0.015962 | 0.0040049 | -0.015949 | -0.0039971
4 | 14 | 3.179 | 2.0345 | 5.3383e-09 | 0 | 0 | 0 | 0 | 0 | 1 | -90 | 90 | -0.034543 | -0.0086625 | 0.034585 | 0.0086893
5 | 152 | 0.41234 | 0.2639 | 6.9244e-10 | 0 | 0 | 0 | 0 | 0 | 1 | -90 | 90 | 0.0099509 | 0.0024941 | -0.0099505 | -0.0024938
5 | 8 | 1.5605 | 0.99875 | 2.6206e-09 | 0 | 0 | 0 | 0 | 0 | 1 | -90 | 90 | 0.0059979 | 0.0015031 | -0.0059973 | -0.0015029
14 | 15 | 0.83638 | 0.53528 | 1.4045e-09 | 0 | 0 | 0 | 0 | 0 | 1 | -90 | 90 | -0.040892 | -0.01027 | 0.040908 | 0.01028
8 | 6 | 0.63892 | 0.40891 | 1.0729e-09 | 0 | 0 | 0 | 0 | 0 | 1 | -90 | 90 | 0.0059973 | 0.0015029 | -0.005997 | -0.0015028
15 | 27 | 1.5796 | 1.011 | 2.6526e-09 | 0 | 0 | 0 | 0 | 0 | 1 | -90 | 90 | -0.099885 | -0.025116 | 0.10006 | 0.025229
15 | 12 | 2.6981 | 1.7268 | 4.5309e-09 | 0 | 0 | 0 | 0 | 0 | 1 | -90 | 90 | 0.058977 | 0.014836 | -0.058872 | -0.014769
6 | 7 | 1.3999 | 0.89591 | 2.3507e-09 | 0 | 0 | 0 | 0 | 0 | 1 | -90 | 90 | 0.0031091 | 0.00077905 | -0.0031089 | -0.00077918
10 | 11 | 0.55484 | 0.3551 | 9.3172e-10 | 0 | 0 | 0 | 0 | 0 | 1 | -90 | 90 | -0.029057 | -0.0072825 | 0.029063 | 0.0072858
11 | 12 | 2.005 | 1.2832 | 3.367e-09 | 0 | 0 | 0 | 0 | 0 | 1 | -90 | 90 | -0.029063 | -0.0072858 | 0.029082 | 0.0072977
12 | 153 | 0.83969 | 0.5374 | 1.4101e-09 | 0 | 0 | 0 | 0 | 0 | 1 | -90 | 90 | 0.0080209 | 0.0020103 | -0.0080203 | -0.0020101
12 | 13 | 2.2875 | 1.464 | 3.8413e-09 | 0 | 0 | 0 | 0 | 0 | 1 | -90 | 90 | 0.021769 | 0.0054609 | -0.021757 | -0.0054535
13 | 155 | 0.42602 | 0.27265 | 7.1539e-10 | 0 | 0 | 0 | 0 | 0 | 1 | -90 | 90 | 0.0075238 | 0.0018857 | -0.0075235 | -0.0018856
13 | 154 | 0.83578 | 0.5349 | 1.4035e-09 | 0 | 0 | 0 | 0 | 0 | 1 | -90 | 90 | 0.014233 | 0.0035678 | -0.014231 | -0.0035667
27 | 28 | 1.622 | 1.0381 | 2.7238e-09 | 0 | 0 | 0 | 0 | 0 | 1 | -90 | 90 | -0.10198 | -0.02571 | 0.10217 | 0.02583
28 | 29 | 0.74219 | 0.475 | 1.2463e-09 | 0 | 0 | 0 | 0 | 0 | 1 | -90 | 90 | -0.10217 | -0.02583 | 0.10226 | 0.025885
16 | 17 | 1.3332 | 0.85328 | 2.2389e-09 | 0 | 0 | 0 | 0 | 0 | 1 | -90 | 90 | 0.0048953 | 0.0012265 | -0.004895 | -0.0012265
16 | 18 | 1.0793 | 0.69078 | 1.8125e-09 | 0 | 0 | 0 | 0 | 0 | 1 | -90 | 90 | -0.008642 | -0.0021655 | 0.0086429 | 0.0021659
17 | 19 | 0.84222 | 0.53902 | 1.4143e-09 | 0 | 0 | 0 | 0 | 0 | 1 | -90 | 90 | 0.004895 | 0.0012265 | -0.0048948 | -0.0012265
18 | 20 | 2.6604 | 1.7026 | 4.4675e-09 | 0 | 0 | 0 | 0 | 0 | 1 | -90 | 90 | 0.0015119 | 0.00037851 | -0.0015118 | -0.0003789
18 | 21 | 1.0355 | 0.66275 | 1.739e-09 | 0 | 0 | 0 | 0 | 0 | 1 | -90 | 90 | -0.010155 | -0.0025444 | 0.010156 | 0.002545
19 | 47 | 1.6706 | 1.0692 | 2.8054e-09 | 0 | 0 | 0 | 0 | 0 | 1 | -90 | 90 | 0.0023266 | 0.00058287 | -0.0023265 | -0.00058308
21 | 24 | 2.3373 | 1.4959 | 3.925e-09 | 0 | 0 | 0 | 0 | 0 | 1 | -90 | 90 | 0.0028315 | 0.00070933 | -0.0028313 | -0.00070958
21 | 22 | 0.24019 | 0.15372 | 4.0334e-10 | 0 | 0 | 0 | 0 | 0 | 1 | -90 | 90 | -0.012987 | -0.0032543 | 0.012988 | 0.0032546
22 | 23 | 2.6588 | 1.7016 | 4.4649e-09 | 0 | 0 | 0 | 0 | 0 | 1 | -90 | 90 | -0.027525 | -0.0068979 | 0.027547 | 0.0069116
23 | 25 | 1.1633 | 0.7445 | 1.9535e-09 | 0 | 0 | 0 | 0 | 0 | 1 | -90 | 90 | 0.0070328 | 0.0017624 | -0.0070322 | -0.0017622
23 | 26 | 3.0673 | 1.963 | 5.1508e-09 | 0 | 0 | 0 | 0 | 0 | 1 | -90 | 90 | -0.038322 | -0.009612 | 0.038371 | 0.0096432
25 | 50 | 0.77086 | 0.49335 | 1.2945e-09 | 0 | 0 | 0 | 0 | 0 | 1 | -90 | 90 | 0.003638 | 0.00091168 | -0.0036379 | -0.00091174
25 | 48 | 0.6453 | 0.41299 | 1.0836e-09 | 0 | 0 | 0 | 0 | 0 | 1 | -90 | 90 | 0.0033942 | 0.00085055 | -0.0033941 | -0.0008506
26 | 33 | 0.24281 | 0.1554 | 4.0775e-10 | 0 | 0 | 0 | 0 | 0 | 1 | -90 | 90 | -0.038371 | -0.0096432 | 0.038375 | 0.0096456
48 | 49 | 0.28745 | 0.18397 | 4.827e-10 | 0 | 0 | 0 | 0 | 0 | 1 | -90 | 90 | 0.0023766 | 0.00059559 | -0.0023766 | -0.00059562
33 | 34 | 0.54035 | 0.34582 | 1.8148e-09 | 0 | 0 | 0 | 0 | 0 | 1 | -90 | 90 | -0.14985 | -0.038086 | 0.14998 | 0.038171
33 | 32 | 0.60583 | 0.38773 | 2.0347e-09 | 0 | 0 | 0 | 0 | 0 | 1 | -90 | 90 | 0.11147 | 0.02844 | -0.11139 | -0.028387
34 | 150 | 0.49937 | 0.3196 | 8.3859e-10 | 0 | 0 | 0 | 0 | 0 | 1 | -90 | 90 | 0.0028194 | 0.00070654 | -0.0028194 | -0.0007066
34 | 36 | 0.495 | 0.3168 | 1.6625e-09 | 0 | 0 | 0 | 0 | 0 | 1 | -90 | 90 | -0.1528 | -0.038877 | 0.15293 | 0.038958
32 | 31 | 0.068458 | 0.043813 | 1.1496e-10 | 0 | 0 | 0 | 0 | 0 | 1 | -90 | 90 | 0.10762 | 0.027442 | -0.10761 | -0.027437
29 | 30 | 1.1708 | 0.74934 | 1.9662e-09 | 0 | 0 | 0 | 0 | 0 | 1 | -90 | 90 | -0.10226 | -0.025885 | 0.10239 | 0.025972
30 | 31 | 3.3523 | 2.1455 | 5.6294e-09 | 0 | 0 | 0 | 0 | 0 | 1 | -90 | 90 | -0.10431 | -0.026453 | 0.10472 | 0.026712
36 | 38 | 1.2355 | 0.79075 | 4.1496e-09 | 0 | 0 | 0 | 0 | 0 | 1 | -90 | 90 | -0.15484 | -0.039438 | 0.15516 | 0.039645
36 | 35 | 0.54776 | 0.35057 | 9.1984e-10 | 0 | 0 | 0 | 0 | 0 | 1 | -90 | 90 | 0.0019136 | 0.00047951 | -0.0019136 | -0.00047959
38 | 51 | 0.56069 | 0.35884 | 1.8831e-09 | 0 | 0 | 0 | 0 | 0 | 1 | -90 | 90 | -0.16219 | -0.041404 | 0.16235 | 0.041507
51 | 52 | 0.72206 | 0.46212 | 2.4251e-09 | 0 | 0 | 0 | 0 | 0 | 1 | -90 | 90 | -0.24998 | -0.063743 | 0.25047 | 0.064057
51 | 53 | 0.013942 | 0.0089226 | 2.3412e-11 | 0 | 0 | 0 | 0 | 0 | 1 | -90 | 90 | 0.087632 | 0.022236 | -0.087631 | -0.022236
39 | 157 | 1.9219 | 1.23 | 3.2273e-09 | 0 | 0 | 0 | 0 | 0 | 1 | -90 | 90 | 0.0077887 | 0.0019522 | -0.0077874 | -0.0019517
39 | 60 | 2.7723 | 1.7743 | 4.6555e-09 | 0 | 0 | 0 | 0 | 0 | 1 | -90 | 90 | -0.0077887 | -0.0019522 | 0.0077905 | 0.0019529
60 | 156 | 2.0387 | 1.3048 | 3.4235e-09 | 0 | 0 | 0 | 0 | 0 | 1 | -90 | 90 | 0.0079431 | 0.0019909 | -0.0079417 | -0.0019904
60 | 59 | 1.8956 | 1.2132 | 3.1833e-09 | 0 | 0 | 0 | 0 | 0 | 1 | -90 | 90 | -0.015734 | -0.0039439 | 0.015739 | 0.0039469
52 | 54 | 1.3418 | 0.85876 | 4.5065e-09 | 0 | 0 | 0 | 0 | 0 | 1 | -90 | 90 | -0.2578 | -0.065894 | 0.25876 | 0.066511
53 | 107 | 2.6556 | 1.6996 | 4.4594e-09 | 0 | 0 | 0 | 0 | 0 | 1 | -90 | 90 | 0.084073 | 0.021344 | -0.083869 | -0.021214
59 | 61 | 3.1735 | 2.031 | 5.3291e-09 | 0 | 0 | 0 | 0 | 0 | 1 | -90 | 90 | -0.023202 | -0.0058176 | 0.023221 | 0.0058291
59 | 57 | 1.494 | 0.95616 | 2.5088e-09 | 0 | 0 | 0 | 0 | 0 | 1 | -90 | 90 | 0.0074637 | 0.0018707 | -0.0074627 | -0.0018703
40 | 41 | 2.2694 | 1.4524 | 3.8109e-09 | 0 | 0 | 0 | 0 | 0 | 1 | -90 | 90 | -0.022846 | -0.0057339 | 0.022859 | 0.005742
40 | 42 | 1.4444 | 0.92444 | 2.4256e-09 | 0 | 0 | 0 | 0 | 0 | 1 | -90 | 90 | 0.019911 | 0.0049984 | -0.019905 | -0.0049945
41 | 43 | 1.508 | 0.9651 | 2.5323e-09 | 0 | 0 | 0 | 0 | 0 | 1 | -90 | 90 | -0.028289 | -0.007103 | 0.028303 | 0.0071114
42 | 44 | 1.4228 | 0.9106 | 2.3893e-09 | 0 | 0 | 0 | 0 | 0 | 1 | -90 | 90 | 0.019905 | 0.0049945 | -0.019898 | -0.0049906
43 | 45 | 2.2937 | 1.468 | 3.8518e-09 | 0 | 0 | 0 | 0 | 0 | 1 | -90 | 90 | -0.031126 | -0.007819 | 0.031151 | 0.0078346
44 | 95 | 1.0229 | 0.65468 | 1.7178e-09 | 0 | 0 | 0 | 0 | 0 | 1 | -90 | 90 | 0.019898 | 0.0049906 | -0.019894 | -0.0049879
45 | 46 | 3.4122 | 2.1838 | 5.7299e-09 | 0 | 0 | 0 | 0 | 0 | 1 | -90 | 90 | -0.031151 | -0.0078346 | 0.031188 | 0.0078578
95 | 96 | 3.0312 | 1.94 | 5.0902e-09 | 0 | 0 | 0 | 0 | 0 | 1 | -90 | 90 | 0.013426 | 0.003367 | -0.01342 | -0.0033635
46 | 94 | 1.1871 | 0.75975 | 1.9935e-09 | 0 | 0 | 0 | 0 | 0 | 1 | -90 | 90 | 0.0035745 | 0.00089573 | -0.0035743 | -0.00089582
46 | 92 | 3.0764 | 1.9689 | 5.1661e-09 | 0 | 0 | 0 | 0 | 0 | 1 | -90 | 90 | -0.034763 | -0.0087536 | 0.034804 | 0.0087797
96 | 97 | 1.5291 | 0.97865 | 2.5678e-09 | 0 | 0 | 0 | 0 | 0 | 1 | -90 | 90 | 0.010545 | 0.0026435 | -0.010544 | -0.0026425
96 | 81 | 2.3263 | 1.4888 | 3.9064e-09 | 0 | 0 | 0 | 0 | 0 | 1 | -90 | 90 | 0.0028744 | 0.00072004 | -0.0028742 | -0.00072027
81 | 148 | 0.69297 | 0.4435 | 1.1637e-09 | 0 | 0 | 0 | 0 | 0 | 1 | -90 | 90 | 0.0028742 | 0.00072027 | -0.0028742 | -0.00072033
92 | 91 | 0.2936 | 0.18791 | 4.9304e-10 | 0 | 0 | 0 | 0 | 0 | 1 | -90 | 90 | -0.042664 | -0.01075 | 0.04267 | 0.010753
91 | 93 | 2.8023 | 1.7935 | 4.7058e-09 | 0 | 0 | 0 | 0 | 0 | 1 | -90 | 90 | 0.016113 | 0.0040417 | -0.016105 | -0.0040369
91 | 90 | 1.5725 | 1.0064 | 2.6407e-09 | 0 | 0 | 0 | 0 | 0 | 1 | -90 | 90 | -0.058783 | -0.014795 | 0.058844 | 0.014834
54 | 55 | 0.83773 | 0.53615 | 1.4068e-09 | 0 | 0 | 0 | 0 | 0 | 1 | -90 | 90 | 0.0021418 | 0.00053666 | -0.0021417 | -0.00053677
54 | 56 | 0.22649 | 0.14495 | 7.6068e-10 | 0 | 0 | 0 | 0 | 0 | 1 | -90 | 90 | -0.2609 | -0.067048 | 0.26107 | 0.067154
107 | 108 | 2.8431 | 1.8196 | 4.7744e-09 | 0 | 0 | 0 | 0 | 0 | 1 | -90 | 90 | 0.0045556 | 0.0011415 | -0.004555 | -0.0011416
107 | 106 | 1.2363 | 0.79126 | 2.0761e-09 | 0 | 0 | 0 | 0 | 0 | 1 | -90 | 90 | 0.079313 | 0.020072 | -0.079228 | -0.020018
56 | 117 | 1.0684 | 0.68381 | 3.5884e-09 | 0 | 0 | 0 | 0 | 0 | 1 | -90 | 90 | -0.26405 | -0.067901 | 0.26485 | 0.068413
106 | 105 | 0.025749 | 0.01648 | 4.324e-11 | 0 | 0 | 0 | 0 | 0 | 1 | -90 | 90 | 0.071083 | 0.017977 | -0.071082 | -0.017976
117 | 118 | 4.8951 | 3.1329 | 8.2202e-09 | 0 | 0 | 0 | 0 | 0 | 1 | -90 | 90 | 0.0063075 | 0.0015808 | -0.0063054 | -0.0015803
117 | 65 | 0.43113 | 0.27592 | 1.448e-09 | 0 | 0 | 0 | 0 | 0 | 1 | -90 | 90 | 0.23622 | 0.060729 | -0.23596 | -0.060565
118 | 135 | 0.18954 | 0.12131 | 3.183e-10 | 0 | 0 | 0 | 0 | 0 | 1 | -90 | 90 | 0.0024108 | 0.00060418 | -0.0024108 | -0.00060421
65 | 63 | 1.1013 | 0.70486 | 3.6989e-09 | 0 | 0 | 0 | 0 | 0 | 1 | -90 | 90 | 0.23596 | 0.060565 | -0.23531 | -0.060146
57 | 58 | 0.1431 | 0.091581 | 2.403e-10 | 0 | 0 | 0 | 0 | 0 | 1 | -90 | 90 | 0.0042599 | 0.0010676 | -0.0042599 | -0.0010676
61 | 77 | 2.8983 | 1.8549 | 4.867e-09 | 0 | 0 | 0 | 0 | 0 | 1 | -90 | 90 | -0.023221 | -0.0058291 | 0.023238 | 0.0058396
77 | 76 | 1.0511 | 0.67268 | 1.765e-09 | 0 | 0 | 0 | 0 | 0 | 1 | -90 | 90 | -0.026983 | -0.006778 | 0.026991 | 0.0067832
76 | 78 | 1.4614 | 0.93527 | 2.454e-09 | 0 | 0 | 0 | 0 | 0 | 1 | -90 | 90 | -0.031977 | -0.0080327 | 0.031993 | 0.008043
62 | 63 | 0.040466 | 0.025898 | 1.3591e-10 | 0 | 0 | 0 | 0 | 0 | 1 | -90 | 90 | -0.23146 | -0.059172 | 0.23148 | 0.059187
62 | 64 | 0.70925 | 0.45392 | 2.382e-09 | 0 | 0 | 0 | 0 | 0 | 1 | -90 | 90 | 0.22802 | 0.05831 | -0.22762 | -0.058057
64 | 66 | 0.25968 | 0.1662 | 8.7215e-10 | 0 | 0 | 0 | 0 | 0 | 1 | -90 | 90 | 0.2241 | 0.057173 | -0.22396 | -0.057084
66 | 67 | 0.39024 | 0.24975 | 1.3106e-09 | 0 | 0 | 0 | 0 | 0 | 1 | -90 | 90 | 0.22134 | 0.056429 | -0.22114 | -0.056297
67 | 68 | 0.1002 | 0.064128 | 3.3653e-10 | 0 | 0 | 0 | 0 | 0 | 1 | -90 | 90 | 0.21808 | 0.055531 | -0.21803 | -0.055498
68 | 69 | 0.36194 | 0.23164 | 1.2156e-09 | 0 | 0 | 0 | 0 | 0 | 1 | -90 | 90 | 0.2148 | 0.054687 | -0.21462 | -0.054572
69 | 70 | 0.19681 | 0.12596 | 6.61e-10 | 0 | 0 | 0 | 0 | 0 | 1 | -90 | 90 | 0.21265 | 0.054079 | -0.21255 | -0.054017
70 | 71 | 0.16085 | 0.10294 | 5.4022e-10 | 0 | 0 | 0 | 0 | 0 | 1 | -90 | 90 | 0.2084 | 0.052977 | -0.20833 | -0.052929
71 | 72 | 0.67631 | 0.43284 | 2.2714e-09 | 0 | 0 | 0 | 0 | 0 | 1 | -90 | 90 | 0.20572 | 0.052276 | -0.20541 | -0.052077
72 | 73 | 0.2449 | 0.15673 | 8.2249e-10 | 0 | 0 | 0 | 0 | 0 | 1 | -90 | 90 | 0.19953 | 0.050604 | -0.19943 | -0.050536
73 | 74 | 0.50477 | 0.32305 | 8.4764e-10 | 0 | 0 | 0 | 0 | 0 | 1 | -90 | 90 | 0.010176 | 0.0025505 | -0.010176 | -0.0025502
73 | 75 | 0.85207 | 0.54532 | 2.8617e-09 | 0 | 0 | 0 | 0 | 0 | 1 | -90 | 90 | 0.18925 | 0.047986 | -0.18892 | -0.047773
75 | 151 | 1.4983 | 0.9589 | 2.516e-09 | 0 | 0 | 0 | 0 | 0 | 1 | -90 | 90 | 0.0073406 | 0.0018398 | -0.0073397 | -0.0018395
75 | 78 | 0.22555 | 0.14435 | 7.5751e-10 | 0 | 0 | 0 | 0 | 0 | 1 | -90 | 90 | 0.18158 | 0.045933 | -0.1815 | -0.045881
78 | 79 | 0.81881 | 0.52404 | 2.75e-09 | 0 | 0 | 0 | 0 | 0 | 1 | -90 | 90 | 0.10468 | 0.026573 | -0.10458 | -0.026511
78 | 80 | 1.2147 | 0.77742 | 2.0399e-09 | 0 | 0 | 0 | 0 | 0 | 1 | -90 | 90 | 0.044821 | 0.011265 | -0.044795 | -0.011248
79 | 82 | 0.43043 | 0.27548 | 7.2281e-10 | 0 | 0 | 0 | 0 | 0 | 1 | -90 | 90 | 0.10154 | 0.025747 | -0.10149 | -0.025716
80 | 121 | 1.2951 | 0.82888 | 2.1749e-09 | 0 | 0 | 0 | 0 | 0 | 1 | -90 | 90 | 0.041316 | 0.010376 | -0.041292 | -0.010361
82 | 83 | 0.69656 | 0.4458 | 1.1697e-09 | 0 | 0 | 0 | 0 | 0 | 1 | -90 | 90 | 0.098811 | 0.025045 | -0.098736 | -0.024997
121 | 123 | 1.1722 | 0.75022 | 1.9685e-09 | 0 | 0 | 0 | 0 | 0 | 1 | -90 | 90 | 0.033941 | 0.0085185 | -0.033926 | -0.0085092
121 | 119 | 1.2092 | 0.77387 | 2.0305e-09 | 0 | 0 | 0 | 0 | 0 | 1 | -90 | 90 | 0.0073517 | 0.0018426 | -0.007351 | -0.0018423
83 | 84 | 0.50987 | 0.32632 | 8.5621e-10 | 0 | 0 | 0 | 0 | 0 | 1 | -90 | 90 | 0.096034 | 0.02432 | -0.095982 | -0.024287
123 | 126 | 0.70651 | 0.45217 | 1.1864e-09 | 0 | 0 | 0 | 0 | 0 | 1 | -90 | 90 | 0.030119 | 0.0075552 | -0.030112 | -0.0075508
84 | 85 | 1.2246 | 0.78378 | 2.0565e-09 | 0 | 0 | 0 | 0 | 0 | 1 | -90 | 90 | 0.093517 | 0.023669 | -0.093399 | -0.023593
85 | 86 | 0.59606 | 0.38148 | 1.0009e-09 | 0 | 0 | 0 | 0 | 0 | 1 | -90 | 90 | 0.089626 | 0.022648 | -0.089573 | -0.022614
86 | 87 | 1.1008 | 0.70453 | 1.8486e-09 | 0 | 0 | 0 | 0 | 0 | 1 | -90 | 90 | 0.078668 | 0.019881 | -0.078593 | -0.019833
87 | 88 | 0.89127 | 0.57041 | 1.4967e-09 | 0 | 0 | 0 | 0 | 0 | 1 | -90 | 90 | 0.073517 | 0.018561 | -0.073464 | -0.018527
88 | 89 | 1.2526 | 0.80168 | 2.1035e-09 | 0 | 0 | 0 | 0 | 0 | 1 | -90 | 90 | 0.071124 | 0.01794 | -0.071054 | -0.017896
89 | 90 | 0.12251 | 0.078404 | 2.0572e-10 | 0 | 0 | 0 | 0 | 0 | 1 | -90 | 90 | 0.062585 | 0.015773 | -0.06258 | -0.01577
93 | 141 | 1.3198 | 0.8447 | 2.2164e-09 | 0 | 0 | 0 | 0 | 0 | 1 | -90 | 90 | 0.010421 | 0.0026125 | -0.01042 | -0.0026117
141 | 142 | 0.93658 | 0.59941 | 1.5728e-09 | 0 | 0 | 0 | 0 | 0 | 1 | -90 | 90 | 0.01042 | 0.0026117 | -0.010419 | -0.0026111
142 | 143 | 0.42265 | 0.27049 | 7.0974e-10 | 0 | 0 | 0 | 0 | 0 | 1 | -90 | 90 | 0.0039634 | 0.00099327 | -0.0039633 | -0.0009933
98 | 99 | 1.6904 | 1.0819 | 2.8386e-09 | 0 | 0 | 0 | 0 | 0 | 1 | -90 | 90 | 0.018988 | 0.0047634 | -0.018982 | -0.0047593
98 | 100 | 0.99229 | 0.63507 | 1.6663e-09 | 0 | 0 | 0 | 0 | 0 | 1 | -90 | 90 | -0.02094 | -0.0052525 | 0.020945 | 0.0052554
99 | 101 | 0.80884 | 0.51766 | 1.3583e-09 | 0 | 0 | 0 | 0 | 0 | 1 | -90 | 90 | 0.01551 | 0.0038894 | -0.015508 | -0.0038881
100 | 102 | 3.4736 | 2.2231 | 5.8331e-09 | 0 | 0 | 0 | 0 | 0 | 1 | -90 | 90 | 0.040085 | 0.010092 | -0.040023 | -0.010054
100 | 103 | 1.539 | 0.98494 | 2.5843e-09 | 0 | 0 | 0 | 0 | 0 | 1 | -90 | 90 | -0.061029 | -0.015348 | 0.061093 | 0.015388
101 | 111 | 3.3898 | 2.1695 | 5.6924e-09 | 0 | 0 | 0 | 0 | 0 | 1 | -90 | 90 | 0.011505 | 0.0028848 | -0.0115 | -0.0028822
102 | 139 | 2.8731 | 1.8388 | 4.8247e-09 | 0 | 0 | 0 | 0 | 0 | 1 | -90 | 90 | 0.030415 | 0.0076443 | -0.030385 | -0.0076259
102 | 140 | 2.3923 | 1.531 | 4.0172e-09 | 0 | 0 | 0 | 0 | 0 | 1 | -90 | 90 | 0.0096081 | 0.0024092 | -0.0096057 | -0.002408
103 | 104 | 1.2906 | 0.82597 | 2.1672e-09 | 0 | 0 | 0 | 0 | 0 | 1 | -90 | 90 | -0.063804 | -0.016068 | 0.063862 | 0.016104
111 | 112 | 1.5509 | 0.99261 | 2.6045e-09 | 0 | 0 | 0 | 0 | 0 | 1 | -90 | 90 | 0.0103 | 0.0025815 | -0.010298 | -0.0025806
139 | 134 | 3.918 | 2.5075 | 6.5794e-09 | 0 | 0 | 0 | 0 | 0 | 1 | -90 | 90 | 0.021938 | 0.0055085 | -0.021917 | -0.0054957
139 | 137 | 1.9806 | 1.2676 | 3.326e-09 | 0 | 0 | 0 | 0 | 0 | 1 | -90 | 90 | 0.0084479 | 0.0021174 | -0.0084464 | -0.0021168
140 | 116 | 0.46687 | 0.2988 | 7.8401e-10 | 0 | 0 | 0 | 0 | 0 | 1 | -90 | 90 | 0.0084314 | 0.0021137 | -0.008431 | -0.0021136
104 | 105 | 3.24 | 2.0736 | 5.4408e-09 | 0 | 0 | 0 | 0 | 0 | 1 | -90 | 90 | -0.067077 | -0.01691 | 0.067237 | 0.017012
112 | 149 | 3.0122 | 1.9278 | 5.0584e-09 | 0 | 0 | 0 | 0 | 0 | 1 | -90 | 90 | 0.0022851 | 0.00057227 | -0.0022849 | -0.00057265
134 | 158 | 2.6059 | 1.6678 | 4.3761e-09 | 0 | 0 | 0 | 0 | 0 | 1 | -90 | 90 | 0.0030664 | 0.00076821 | -0.0030662 | -0.00076845
134 | 130 | 1.4261 | 0.91267 | 2.3947e-09 | 0 | 0 | 0 | 0 | 0 | 1 | -90 | 90 | 0.01885 | 0.0047275 | -0.018845 | -0.0047241
137 | 136 | 0.51716 | 0.33098 | 8.6845e-10 | 0 | 0 | 0 | 0 | 0 | 1 | -90 | 90 | 0.005068 | 0.0012701 | -0.0050679 | -0.00127
116 | 115 | 2.3949 | 1.5327 | 4.0217e-09 | 0 | 0 | 0 | 0 | 0 | 1 | -90 | 90 | 0.008431 | 0.0021136 | -0.0084291 | -0.0021127
113 | 114 | 0.62181 | 0.39796 | 1.0442e-09 | 0 | 0 | 0 | 0 | 0 | 1 | -90 | 90 | -0.0045157 | -0.0011317 | 0.0045158 | 0.0011317
114 | 115 | 1.6569 | 1.0604 | 2.7823e-09 | 0 | 0 | 0 | 0 | 0 | 1 | -90 | 90 | -0.0084278 | -0.0021122 | 0.0084291 | 0.0021127
126 | 125 | 0.40157 | 0.257 | 6.7434e-10 | 0 | 0 | 0 | 0 | 0 | 1 | -90 | 90 | 0.027861 | 0.0069866 | -0.027857 | -0.0069844
125 | 127 | 0.31754 | 0.20322 | 5.3323e-10 | 0 | 0 | 0 | 0 | 0 | 1 | -90 | 90 | 0.0082236 | 0.0020607 | -0.0082234 | -0.0020606
125 | 124 | 2.0561 | 1.3159 | 3.4527e-09 | 0 | 0 | 0 | 0 | 0 | 1 | -90 | 90 | 0.019634 | 0.0049237 | -0.019625 | -0.0049185
127 | 131 | 2.0684 | 1.3238 | 3.4734e-09 | 0 | 0 | 0 | 0 | 0 | 1 | -90 | 90 | 0.0047378 | 0.0011871 | -0.0047373 | -0.0011871
131 | 147 | 1.52 | 0.9728 | 2.5525e-09 | 0 | 0 | 0 | 0 | 0 | 1 | -90 | 90 | 0.0047373 | 0.0011871 | -0.0047369 | -0.0011871
147 | 146 | 1.3769 | 0.88124 | 2.3122e-09 | 0 | 0 | 0 | 0 | 0 | 1 | -90 | 90 | 0.0047369 | 0.0011871 | -0.0047366 | -0.0011871
128 | 129 | 1.9205 | 1.2291 | 3.2251e-09 | 0 | 0 | 0 | 0 | 0 | 1 | -90 | 90 | -0.010864 | -0.0027227 | 0.010866 | 0.0027241
129 | 130 | 1.2167 | 0.7787 | 2.0432e-09 | 0 | 0 | 0 | 0 | 0 | 1 | -90 | 90 | -0.010866 | -0.0027241 | 0.010868 | 0.0027249
130 | 132 | 1.7371 | 1.1117 | 2.9171e-09 | 0 | 0 | 0 | 0 | 0 | 1 | -90 | 90 | 0.0079765 | 0.0019993 | -0.0079753 | -0.0019988
132 | 133 | 1.0579 | 0.67705 | 1.7765e-09 | 0 | 0 | 0 | 0 | 0 | 1 | -90 | 90 | 0.005116 | 0.0012821 | -0.0051157 | -0.0012821
136 | 138 | 0.58662 | 0.37544 | 9.851e-10 | 0 | 0 | 0 | 0 | 0 | 1 | -90 | 90 | 0.0023015 | 0.00057672 | -0.0023014 | -0.00057679