## bus_data
BUS_I | BUS_TYPE | Pd | Qd | Gs | Bs | area | Vm | Va | baseKV | zone | Vmax | Vmin
1 | 1 | 0.021615 | 0.0054171 | 0 | 0 | 1 | 0.99444 | -0.10645 | 0.4 | 1 | 1.1 | 0.9
2 | 1 | 0.0073774 | 0.001849 | 0 | 0 | 1 | 0.99283 | -0.13723 | 0.4 | 1 | 1.1 | 0.9
3 | 1 | 0 | 0 | 0 | 0 | 1 | 0.99584 | -0.079541 | 0.4 | 1 | 1.1 | 0.9
4 | 1 | 0 | 0 | 0 | 0 | 1 | 0.99106 | -0.17153 | 0.4 | 1 | 1.1 | 0.9
5 | 1 | 0 | 0 | 0 | 0 | 1 | 0.99488 | -0.098042 | 0.4 | 1 | 1.1 | 0.9
6 | 1 | 0 | 0 | 0 | 0 | 1 | 0.9954 | -0.088047 | 0.4 | 1 | 1.1 | 0.9
7 | 1 | 0.0024057 | 0.00060294 | 0 | 0 | 1 | 0.99687 | -0.059849 | 0.4 | 1 | 1.1 | 0.9
36 | 1 | 0 | 0 | 0 | 0 | 1 | 0.99044 | -0.18336 | 0.4 | 1 | 1.1 | 0.9
39 | 1 | 0 | 0 | 0 | 0 | 1 | 0.99001 | -0.19186 | 0.4 | 1 | 1.1 | 0.9
16 | 1 | 0.041951 | 0.010514 | 0 | 0 | 1 | 0.99409 | -0.11329 | 0.4 | 1 | 1.1 | 0.9
26 | 1 | 0.017857 | 0.0044755 | 0 | 0 | 1 | 0.99509 | -0.093981 | 0.4 | 1 | 1.1 | 0.9
18 | 1 | 0 | 0 | 0 | 0 | 1 | 0.99867 | -0.025453 | 0.4 | 1 | 1.1 | 0.9
31 | 1 | 0.0062864 | 0.0015755 | 0 | 0 | 1 | 0.98888 | -0.21372 | 0.4 | 1 | 1.1 | 0.9
35 | 1 | 0.031943 | 0.0080056 | 0 | 0 | 1 | 0.98896 | -0.21216 | 0.4 | 1 | 1.1 | 0.9
38 | 1 | 0.011587 | 0.002904 | 0 | 0 | 1 | 0.98928 | -0.20594 | 0.4 | 1 | 1.1 | 0.9
11 | 1 | 0 | 0 | 0 | 0 | 1 | 0.99339 | -0.12677 | 0.4 | 1 | 1.1 | 0.9
20 | 1 | 0.0021627 | 0.00054201 | 0 | 0 | 1 | 0.99995 | -0.0010368 | 0.4 | 1 | 1.1 | 0.9
17 | 1 | 0.054914 | 0.013763 | 0 | 0 | 1 | 0.99499 | -0.096267 | 0.4 | 1 | 1.1 | 0.9
8 | 1 | 0.02266 | 0.0056792 | 0 | 0 | 1 | 0.99241 | -0.14579 | 0.4 | 1 | 1.1 | 0.9
9 | 1 | 0 | 0 | 0 | 0 | 1 | 0.99281 | -0.13793 | 0.4 | 1 | 1.1 | 0.9
13 | 1 | 0 | 0 | 0 | 0 | 1 | 0.99478 | -0.10031 | 0.4 | 1 | 1.1 | 0.9
19 | 1 | 0.025277 | 0.006335 | 0 | 0 | 1 | 0.9942 | -0.11144 | 0.4 | 1 | 1.1 | 0.9
14 | 1 | 0 | 0 | 0 | 0 | 1 | 0.98678 | -0.25455 | 0.4 | 1 | 1.1 | 0.9
24 | 1 | 0 | 0 | 0 | 0 | 1 | 0.98719 | -0.24654 | 0.4 | 1 | 1.1 | 0.9
25 | 1 | 0.013605 | 0.0034096 | 0 | 0 | 1 | 0.98644 | -0.26114 | 0.4 | 1 | 1.1 | 0.9
15 | 1 | 0 | 0 | 0 | 0 | 1 | 0.98636 | -0.26271 | 0.4 | 1 | 1.1 | 0.9
23 | 1 | 0 | 0 | 0 | 0 | 1 | 0.98641 | -0.26165 | 0.4 | 1 | 1.1 | 0.9
43 | 1 | 0.0022479 | 0.00056338 | 0 | 0 | 1 | 0.98633 | -0.26314 | 0.4 | 1 | 1.1 | 0.9
30 | 1 | 0 | 0 | 0 | 0 | 1 | 0.98634 | -0.26295 | 0.4 | 1 | 1.1 | 0.9
32 | 1 | 0.0076372 | 0.0019141 | 0 | 0 | 1 | 0.98608 | -0.26813 | 0.4 | 1 | 1.1 | 0.9
33 | 1 | 0 | 0 | 0 | 0 | 1 | 0.98576 | -0.2743 | 0.4 | 1 | 1.1 | 0.9
28 | 1 | 0.012372 | 0.0031007 | 0 | 0 | 1 | 0.98652 | -0.25942 | 0.4 | 1 | 1.1 | 0.9
42 | 1 | 0.012184 | 0.0030537 | 0 | 0 | 1 | 0.98557 | -0.278 | 0.4 | 1 | 1.1 | 0.9
29 | 1 | 0 | 0 | 0 | 0 | 1 | 0.98756 | -0.2392 | 0.4 | 1 | 1.1 | 0.9
22 | 1 | 0.0061045 | 0.0015299 | 0 | 0 | 1 | 0.98684 | -0.25328 | 0.4 | 1 | 1.1 | 0.9
37 | 3 | 0.0021096 | 0.00052872 | 0 | 0 | 1 | 1 | 0 | 0.4 | 1 | 1.1 | 0.9
21 | 1 | 0.012796 | 0.003207 | 0 | 0 | 1 | 0.9868 | -0.25404 | 0.4 | 1 | 1.1 | 0.9
34 | 1 | 0.0095117 | 0.0023839 | 0 | 0 | 1 | 0.98608 | -0.26819 | 0.4 | 1 | 1.1 | 0.9
40 | 1 | 0.011096 | 0.0027809 | 0 | 0 | 1 | 0.98898 | -0.21187 | 0.4 | 1 | 1.1 | 0.9

## generator_data
GEN_BUS | PG | QG | QMAX | QMIN | VG | MBASE | GEN_STATUS | PMAX | PMIN
37 | 0.33831 | 0.085796 | 10 | -10 | 1 | 100 | 1 | 10 | 0

## branch_data
F_BUS | T_BUS | BR_R | BR_X | BR_B | RATE_A | RATE_B | RATE_C | TAP | SHIFT | BR_STATUS | ANGMIN | ANGMAX | P_in | Q_in | P_out | Q_out
1 | 2 | 0.94115 | 0.60234 | 3.1609e-09 | 0 | 0 | 0 | 0 | 0 | 1 | -90 | 90 | 0.14564 | 0.036842 | -0.14543 | -0.036705
1 | 3 | 0.71779 | 0.45938 | 3.6161e-09 | 0 | 0 | 0 | 0 | 0 | 1 | -90 | 90 | -0.16726 | -0.042259 | 0.16747 | 0.042397
2 | 4 | 1.1011 | 0.70473 | 1.8491e-09 | 0 | 0 | 0 | 0 | 0 | 1 | -90 | 90 | 0.13805 | 0.034856 | -0.13782 | -0.034711
3 | 5 | 1.2716 | 0.8138 | 2.1353e-09 | 0 | 0 | 0 | 0 | 0 | 1 | -90 | 90 | 0.064751 | 0.016281 | -0.064693 | -0.016244
3 | 6 | 2.1164 | 1.3545 | 3.554e-09 | 0 | 0 | 0 | 0 | 0 | 1 | -90 | 90 | 0.01787 | 0.0044828 | -0.017862 | -0.0044785
3 | 7 | 0.35212 | 0.22535 | 1.7739e-09 | 0 | 0 | 0 | 0 | 0 | 1 | -90 | 90 | -0.25009 | -0.06316 | 0.25033 | 0.063312
4 | 36 | 0.45359 | 0.2903 | 7.6171e-10 | 0 | 0 | 0 | 0 | 0 | 1 | -90 | 90 | 0.1151 | 0.029002 | -0.11503 | -0.02896
4 | 39 | 3.94 | 2.5216 | 6.6163e-09 | 0 | 0 | 0 | 0 | 0 | 1 | -90 | 90 | 0.022724 | 0.0057094 | -0.022702 | -0.0056959
5 | 16 | 1.046 | 0.66944 | 1.7565e-09 | 0 | 0 | 0 | 0 | 0 | 1 | -90 | 90 | 0.064693 | 0.016244 | -0.064646 | -0.016215
6 | 26 | 1.4752 | 0.94414 | 2.4773e-09 | 0 | 0 | 0 | 0 | 0 | 1 | -90 | 90 | 0.017862 | 0.0044785 | -0.017857 | -0.0044755
7 | 18 | 0.61086 | 0.39095 | 3.0774e-09 | 0 | 0 | 0 | 0 | 0 | 1 | -90 | 90 | -0.25273 | -0.063914 | 0.25315 | 0.064181
36 | 31 | 1.6107 | 1.0309 | 2.7048e-09 | 0 | 0 | 0 | 0 | 0 | 1 | -90 | 90 | 0.083047 | 0.020927 | -0.082926 | -0.02085
36 | 35 | 3.9586 | 2.5335 | 6.6476e-09 | 0 | 0 | 0 | 0 | 0 | 1 | -90 | 90 | 0.031987 | 0.008033 | -0.031943 | -0.0080056
39 | 38 | 2.7261 | 1.7447 | 4.5779e-09 | 0 | 0 | 0 | 0 | 0 | 1 | -90 | 90 | 0.022702 | 0.0056959 | -0.022686 | -0.0056866
16 | 11 | 2.6333 | 1.6853 | 4.422e-09 | 0 | 0 | 0 | 0 | 0 | 1 | -90 | 90 | 0.022695 | 0.0057006 | -0.022681 | -0.0056917
18 | 20 | 0.32973 | 0.21103 | 1.6611e-09 | 0 | 0 | 0 | 0 | 0 | 1 | -90 | 90 | -0.33363 | -0.084464 | 0.33402 | 0.084714
18 | 17 | 3.933 | 2.5171 | 6.6046e-09 | 0 | 0 | 0 | 0 | 0 | 1 | -90 | 90 | 0.080481 | 0.020282 | -0.08021 | -0.020109
31 | 29 | 1.4589 | 0.93372 | 2.4499e-09 | 0 | 0 | 0 | 0 | 0 | 1 | -90 | 90 | 0.07664 | 0.019275 | -0.076546 | -0.019216
38 | 40 | 2.3422 | 1.499 | 3.9332e-09 | 0 | 0 | 0 | 0 | 0 | 1 | -90 | 90 | 0.011099 | 0.0027826 | -0.011096 | -0.0027809
11 | 9 | 2.1774 | 1.3936 | 3.6565e-09 | 0 | 0 | 0 | 0 | 0 | 1 | -90 | 90 | 0.022681 | 0.0056917 | -0.022669 | -0.0056844
20 | 37 | 0.013929 | 0.0089146 | 7.0172e-11 | 0 | 0 | 0 | 0 | 0 | 1 | -90 | 90 | -0.33619 | -0.085256 | 0.3362 | 0.085267
17 | 13 | 0.70966 | 0.45418 | 1.1917e-09 | 0 | 0 | 0 | 0 | 0 | 1 | -90 | 90 | 0.025295 | 0.0063463 | -0.025291 | -0.0063433
8 | 9 | 1.5309 | 0.97976 | 2.5708e-09 | 0 | 0 | 0 | 0 | 0 | 1 | -90 | 90 | -0.02266 | -0.0056792 | 0.022669 | 0.0056844
13 | 19 | 1.9517 | 1.2491 | 3.2775e-09 | 0 | 0 | 0 | 0 | 0 | 1 | -90 | 90 | 0.025291 | 0.0063433 | -0.025277 | -0.0063351
14 | 24 | 2.2073 | 1.4127 | 3.7067e-09 | 0 | 0 | 0 | 0 | 0 | 1 | -90 | 90 | -0.015858 | -0.0039754 | 0.015864 | 0.0039789
14 | 25 | 1.8125 | 1.16 | 3.0436e-09 | 0 | 0 | 0 | 0 | 0 | 1 | -90 | 90 | 0.015858 | 0.0039754 | -0.015853 | -0.0039725
24 | 29 | 0.92203 | 0.5901 | 1.5483e-09 | 0 | 0 | 0 | 0 | 0 | 1 | -90 | 90 | -0.034771 | -0.0087198 | 0.034783 | 0.0087275
24 | 22 | 1.5576 | 0.99686 | 2.6156e-09 | 0 | 0 | 0 | 0 | 0 | 1 | -90 | 90 | 0.018907 | 0.0047409 | -0.018901 | -0.0047373
25 | 23 | 0.99946 | 0.63966 | 1.6784e-09 | 0 | 0 | 0 | 0 | 0 | 1 | -90 | 90 | 0.0022481 | 0.00056288 | -0.0022481 | -0.00056301
15 | 23 | 2.0449 | 1.3088 | 3.434e-09 | 0 | 0 | 0 | 0 | 0 | 1 | -90 | 90 | -0.0022479 | -0.00056327 | 0.0022481 | 0.00056301
15 | 43 | 0.84415 | 0.54025 | 1.4175e-09 | 0 | 0 | 0 | 0 | 0 | 1 | -90 | 90 | 0.0022479 | 0.00056327 | -0.0022479 | -0.00056338
30 | 32 | 1.3161 | 0.8423 | 2.2101e-09 | 0 | 0 | 0 | 0 | 0 | 1 | -90 | 90 | 0.017153 | 0.0043004 | -0.017149 | -0.0042979
30 | 33 | 4.0594 | 2.598 | 6.8168e-09 | 0 | 0 | 0 | 0 | 0 | 1 | -90 | 90 | 0.012193 | 0.0030584 | -0.012186 | -0.0030549
30 | 28 | 0.52517 | 0.33611 | 8.8191e-10 | 0 | 0 | 0 | 0 | 0 | 1 | -90 | 90 | -0.029346 | -0.0073588 | 0.029351 | 0.0073619
32 | 34 | 0.026114 | 0.016713 | 4.3853e-11 | 0 | 0 | 0 | 0 | 0 | 1 | -90 | 90 | 0.0095117 | 0.0023839 | -0.0095117 | -0.0023839
33 | 42 | 1.3222 | 0.84624 | 2.2204e-09 | 0 | 0 | 0 | 0 | 0 | 1 | -90 | 90 | 0.012186 | 0.0030549 | -0.012184 | -0.0030537
28 | 29 | 2.1166 | 1.3547 | 3.5544e-09 | 0 | 0 | 0 | 0 | 0 | 1 | -90 | 90 | -0.041723 | -0.010463 | 0.041763 | 0.010488
22 | 21 | 0.26092 | 0.16699 | 4.3816e-10 | 0 | 0 | 0 | 0 | 0 | 1 | -90 | 90 | 0.012797 | 0.0032073 | -0.012796 | -0.0032071