## bus_data
BUS_I | BUS_TYPE | Pd | Qd | Gs | Bs | area | Vm | Va | baseKV | zone | Vmax | Vmin
1 | 1 | 0.036206 | 0.0090741 | 0 | 0 | 1 | 0.98387 | -0.3094 | 0.4 | 1 | 1.1 | 0.9
2 | 1 | 0 | 0 | 0 | 0 | 1 | 0.98131 | -0.35941 | 0.4 | 1 | 1.1 | 0.9
3 | 1 | 0 | 0 | 0 | 0 | 1 | 0.98586 | -0.27067 | 0.4 | 1 | 1.1 | 0.9
4 | 1 | 0 | 0 | 0 | 0 | 1 | 0.98111 | -0.36337 | 0.4 | 1 | 1.1 | 0.9
5 | 1 | 0 | 0 | 0 | 0 | 1 | 0.98001 | -0.38496 | 0.4 | 1 | 1.1 | 0.9
7 | 1 | 0 | 0 | 0 | 0 | 1 | 0.9867 | -0.25446 | 0.4 | 1 | 1.1 | 0.9
22 | 1 | 0.0070662 | 0.001771 | 0 | 0 | 1 | 0.98095 | -0.36646 | 0.4 | 1 | 1.1 | 0.9
10 | 1 | 0.010085 | 0.0025276 | 0 | 0 | 1 | 0.9798 | -0.38905 | 0.4 | 1 | 1.1 | 0.9
8 | 1 | 0.029178 | 0.0073127 | 0 | 0 | 1 | 0.97983 | -0.38836 | 0.4 | 1 | 1.1 | 0.9
6 | 1 | 0.027181 | 0.0068122 | 0 | 0 | 1 | 0.98436 | -0.2999 | 0.4 | 1 | 1.1 | 0.9
45 | 1 | 0 | 0 | 0 | 0 | 1 | 0.98255 | -0.3352 | 0.4 | 1 | 1.1 | 0.9
25 | 1 | 0 | 0 | 0 | 0 | 1 | 0.98513 | -0.28511 | 0.4 | 1 | 1.1 | 0.9
30 | 1 | 0 | 0 | 0 | 0 | 1 | 0.99476 | -0.099569 | 0.4 | 1 | 1.1 | 0.9
46 | 1 | 0 | 0 | 0 | 0 | 1 | 0.9809 | -0.36731 | 0.4 | 1 | 1.1 | 0.9
27 | 1 | 0.020165 | 0.0050539 | 0 | 0 | 1 | 0.98489 | -0.28979 | 0.4 | 1 | 1.1 | 0.9
23 | 1 | 0.023073 | 0.0057827 | 0 | 0 | 1 | 0.98474 | -0.29269 | 0.4 | 1 | 1.1 | 0.9
32 | 3 | 0.062676 | 0.015708 | 0 | 0 | 1 | 1 | 0 | 0.4 | 1 | 1.1 | 0.9
28 | 1 | 0.0068398 | 0.0017142 | 0 | 0 | 1 | 0.99309 | -0.13162 | 0.4 | 1 | 1.1 | 0.9
11 | 1 | 0.0026365 | 0.00066077 | 0 | 0 | 1 | 0.98545 | -0.27946 | 0.4 | 1 | 1.1 | 0.9
12 | 1 | 0.0033753 | 0.00084594 | 0 | 0 | 1 | 0.98547 | -0.27905 | 0.4 | 1 | 1.1 | 0.9
13 | 1 | 0.0058937 | 0.0014771 | 0 | 0 | 1 | 0.98586 | -0.27145 | 0.4 | 1 | 1.1 | 0.9
19 | 1 | 0.0044195 | 0.0011076 | 0 | 0 | 1 | 0.98612 | -0.26631 | 0.4 | 1 | 1.1 | 0.9
20 | 1 | 0 | 0 | 0 | 0 | 1 | 0.98709 | -0.24755 | 0.4 | 1 | 1.1 | 0.9
14 | 1 | 0.0072147 | 0.0018082 | 0 | 0 | 1 | 0.9836 | -0.31542 | 0.4 | 1 | 1.1 | 0.9
15 | 1 | 0.0041217 | 0.001033 | 0 | 0 | 1 | 0.98347 | -0.31802 | 0.4 | 1 | 1.1 | 0.9
16 | 1 | 0.015891 | 0.0039827 | 0 | 0 | 1 | 0.98367 | -0.31405 | 0.4 | 1 | 1.1 | 0.9
17 | 1 | 0.0020229 | 0.00050698 | 0 | 0 | 1 | 0.98345 | -0.31846 | 0.4 | 1 | 1.1 | 0.9
18 | 1 | 0.00090386 | 0.00022653 | 0 | 0 | 1 | 0.98431 | -0.30161 | 0.4 | 1 | 1.1 | 0.9
42 | 1 | 0.0014642 | 0.00036696 | 0 | 0 | 1 | 0.98482 | -0.29172 | 0.4 | 1 | 1.1 | 0.9
36 | 1 | 0.001663 | 0.00041678 | 0 | 0 | 1 | 0.98488 | -0.29044 | 0.4 | 1 | 1.1 | 0.9
21 | 1 | 0 | 0 | 0 | 0 | 1 | 0.9878 | -0.23365 | 0.4 | 1 | 1.1 | 0.9
31 | 1 | 0 | 0 | 0 | 0 | 1 | 0.99115 | -0.169 | 0.4 | 1 | 1.1 | 0.9
33 | 1 | 0.0032563 | 0.00081611 | 0 | 0 | 1 | 0.98636 | -0.2617 | 0.4 | 1 | 1.1 | 0.9
40 | 1 | 0.0024628 | 0.00061723 | 0 | 0 | 1 | 0.99078 | -0.17601 | 0.4 | 1 | 1.1 | 0.9
29 | 1 | 0.013764 | 0.0034495 | 0 | 0 | 1 | 0.99272 | -0.13871 | 0.4 | 1 | 1.1 | 0.9
34 | 1 | 0.0034361 | 0.00086117 | 0 | 0 | 1 | 0.98558 | -0.27687 | 0.4 | 1 | 1.1 | 0.9
24 | 1 | 0 | 0 | 0 | 0 | 1 | 0.98444 | -0.29851 | 0.4 | 1 | 1.1 | 0.9
26 | 1 | 0.020228 | 0.0050697 | 0 | 0 | 1 | 0.98422 | -0.30276 | 0.4 | 1 | 1.1 | 0.9
43 | 1 | 0 | 0 | 0 | 0 | 1 | 0.99925 | -0.014341 | 0.4 | 1 | 1.1 | 0.9
38 | 1 | 0.0024457 | 0.00061295 | 0 | 0 | 1 | 0.99062 | -0.17917 | 0.4 | 1 | 1.1 | 0.9
44 | 1 | 0.038864 | 0.0097403 | 0 | 0 | 1 | 0.99882 | -0.022639 | 0.4 | 1 | 1.1 | 0.9
35 | 1 | 0.001626 | 0.00040751 | 0 | 0 | 1 | 0.98503 | -0.28752 | 0.4 | 1 | 1.1 | 0.9
37 | 1 | 0.0037225 | 0.00093295 | 0 | 0 | 1 | 0.99014 | -0.18844 | 0.4 | 1 | 1.1 | 0.9
39 | 1 | 0.0071332 | 0.0017877 | 0 | 0 | 1 | 0.99009 | -0.18952 | 0.4 | 1 | 1.1 | 0.9
41 | 1 | 0.0045882 | 0.0011499 | 0 | 0 | 1 | 0.99007 | -0.18982 | 0.4 | 1 | 1.1 | 0.9
49 | 1 | 0.046448 | 0.011641 | 0 | 0 | 1 | 0.98037 | -0.37786 | 0.4 | 1 | 1.1 | 0.9
47 | 1 | 0 | 0 | 0 | 0 | 1 | 0.98042 | -0.37687 | 0.4 | 1 | 1.1 | 0.9
48 | 1 | 0.024781 | 0.0062107 | 0 | 0 | 1 | 0.98012 | -0.38276 | 0.4 | 1 | 1.1 | 0.9

## generator_data
GEN_BUS | PG | QG | QMAX | QMIN | VG | MBASE | GEN_STATUS | PMAX | PMIN
32 | 0.45004 | 0.11481 | 10 | -10 | 1 | 100 | 1 | 10 | 0

## branch_data
F_BUS | T_BUS | BR_R | BR_X | BR_B | RATE_A | RATE_B | RATE_C | TAP | SHIFT | BR_STATUS | ANGMIN | ANGMAX | P_in | Q_in | P_out | Q_out
1 | 2 | 4.6709 | 2.9894 | 7.8438e-09 | 0 | 0 | 0 | 0 | 0 | 1 | -90 | 90 | 0.046497 | 0.011717 | -0.046386 | -0.011646
1 | 3 | 2.0404 | 1.3058 | 3.4263e-09 | 0 | 0 | 0 | 0 | 0 | 1 | -90 | 90 | -0.082703 | -0.020791 | 0.082856 | 0.020888
2 | 4 | 2.4176 | 1.5473 | 4.0598e-09 | 0 | 0 | 0 | 0 | 0 | 1 | -90 | 90 | 0.0070685 | 0.0017718 | -0.0070672 | -0.0017714
2 | 5 | 2.805 | 1.7952 | 4.7104e-09 | 0 | 0 | 0 | 0 | 0 | 1 | -90 | 90 | 0.039317 | 0.0098745 | -0.039269 | -0.0098444
3 | 7 | 0.85602 | 0.54785 | 1.4375e-09 | 0 | 0 | 0 | 0 | 0 | 1 | -90 | 90 | -0.082856 | -0.020888 | 0.08292 | 0.020929
4 | 22 | 1.8847 | 1.2062 | 3.1649e-09 | 0 | 0 | 0 | 0 | 0 | 1 | -90 | 90 | 0.0070672 | 0.0017714 | -0.0070662 | -0.001771
5 | 10 | 1.7443 | 1.1164 | 2.9292e-09 | 0 | 0 | 0 | 0 | 0 | 1 | -90 | 90 | 0.010087 | 0.0025286 | -0.010085 | -0.0025276
5 | 8 | 0.50212 | 0.32136 | 8.432e-10 | 0 | 0 | 0 | 0 | 0 | 1 | -90 | 90 | 0.029182 | 0.0073158 | -0.029178 | -0.0073128
7 | 25 | 2.1038 | 1.3464 | 3.5329e-09 | 0 | 0 | 0 | 0 | 0 | 1 | -90 | 90 | 0.063589 | 0.015984 | -0.063497 | -0.015925
7 | 30 | 2.788 | 1.7843 | 9.3636e-09 | 0 | 0 | 0 | 0 | 0 | 1 | -90 | 90 | -0.2454 | -0.061886 | 0.24724 | 0.063059
7 | 6 | 2.0102 | 1.2866 | 3.3757e-09 | 0 | 0 | 0 | 0 | 0 | 1 | -90 | 90 | 0.098895 | 0.024973 | -0.09868 | -0.024836
6 | 45 | 2.148 | 1.3747 | 3.6071e-09 | 0 | 0 | 0 | 0 | 0 | 1 | -90 | 90 | 0.071499 | 0.018024 | -0.071379 | -0.017947
45 | 46 | 1.9476 | 1.2465 | 3.2706e-09 | 0 | 0 | 0 | 0 | 0 | 1 | -90 | 90 | 0.071378 | 0.017947 | -0.071269 | -0.017878
25 | 27 | 1.0096 | 0.64615 | 1.6954e-09 | 0 | 0 | 0 | 0 | 0 | 1 | -90 | 90 | 0.02017 | 0.0050567 | -0.020165 | -0.005054
25 | 23 | 0.76128 | 0.48722 | 1.2784e-09 | 0 | 0 | 0 | 0 | 0 | 1 | -90 | 90 | 0.043327 | 0.010868 | -0.043311 | -0.010858
30 | 32 | 1.2931 | 0.8276 | 6.5145e-09 | 0 | 0 | 0 | 0 | 0 | 1 | -90 | 90 | -0.34679 | -0.088261 | 0.34846 | 0.089331
30 | 28 | 1.4352 | 0.9185 | 2.41e-09 | 0 | 0 | 0 | 0 | 0 | 1 | -90 | 90 | 0.099548 | 0.025202 | -0.099395 | -0.025104
46 | 49 | 0.97922 | 0.6267 | 1.6444e-09 | 0 | 0 | 0 | 0 | 0 | 1 | -90 | 90 | 0.04647 | 0.011656 | -0.046447 | -0.011641
46 | 47 | 1.6642 | 1.0651 | 2.7947e-09 | 0 | 0 | 0 | 0 | 0 | 1 | -90 | 90 | 0.024799 | 0.006222 | -0.024787 | -0.006215
23 | 24 | 1.2507 | 0.80048 | 2.1003e-09 | 0 | 0 | 0 | 0 | 0 | 1 | -90 | 90 | 0.020238 | 0.0050756 | -0.020232 | -0.0050722
32 | 43 | 1.6527 | 1.0577 | 2.7753e-09 | 0 | 0 | 0 | 0 | 0 | 1 | -90 | 90 | 0.038906 | 0.0097667 | -0.03888 | -0.00975
28 | 29 | 0.34044 | 0.21788 | 5.717e-10 | 0 | 0 | 0 | 0 | 0 | 1 | -90 | 90 | 0.092556 | 0.02339 | -0.092524 | -0.02337
11 | 12 | 0.67031 | 0.429 | 1.1256e-09 | 0 | 0 | 0 | 0 | 0 | 1 | -90 | 90 | -0.0026365 | -0.00066078 | 0.0026366 | 0.0006607
12 | 13 | 5.5008 | 3.5205 | 9.2373e-09 | 0 | 0 | 0 | 0 | 0 | 1 | -90 | 90 | -0.0060119 | -0.0015066 | 0.006014 | 0.0015071
13 | 19 | 1.8812 | 1.204 | 3.159e-09 | 0 | 0 | 0 | 0 | 0 | 1 | -90 | 90 | -0.011908 | -0.0029842 | 0.011911 | 0.0029858
19 | 20 | 5.0133 | 3.2085 | 8.4187e-09 | 0 | 0 | 0 | 0 | 0 | 1 | -90 | 90 | -0.01633 | -0.0040934 | 0.016345 | 0.004102
20 | 21 | 3.7214 | 2.3817 | 6.2493e-09 | 0 | 0 | 0 | 0 | 0 | 1 | -90 | 90 | -0.016345 | -0.004102 | 0.016356 | 0.0041083
14 | 15 | 1.8395 | 1.1773 | 3.0889e-09 | 0 | 0 | 0 | 0 | 0 | 1 | -90 | 90 | 0.0061453 | 0.0015401 | -0.0061446 | -0.0015399
14 | 16 | 0.44274 | 0.28335 | 7.4347e-10 | 0 | 0 | 0 | 0 | 0 | 1 | -90 | 90 | -0.01336 | -0.0033482 | 0.013361 | 0.0033487
15 | 17 | 0.94023 | 0.60175 | 1.5789e-09 | 0 | 0 | 0 | 0 | 0 | 1 | -90 | 90 | 0.0020229 | 0.00050686 | -0.0020229 | -0.00050699
16 | 18 | 1.8457 | 1.1813 | 3.0994e-09 | 0 | 0 | 0 | 0 | 0 | 1 | -90 | 90 | -0.029252 | -0.0073315 | 0.029269 | 0.0073423
18 | 42 | 1.4251 | 0.91204 | 2.3931e-09 | 0 | 0 | 0 | 0 | 0 | 1 | -90 | 90 | -0.030173 | -0.0075688 | 0.030188 | 0.0075777
42 | 36 | 0.17554 | 0.11234 | 2.9477e-10 | 0 | 0 | 0 | 0 | 0 | 1 | -90 | 90 | -0.031652 | -0.0079447 | 0.031654 | 0.0079459
36 | 35 | 0.38234 | 0.2447 | 6.4205e-10 | 0 | 0 | 0 | 0 | 0 | 1 | -90 | 90 | -0.033317 | -0.0083627 | 0.033321 | 0.0083656
21 | 31 | 4.8962 | 3.1336 | 8.222e-09 | 0 | 0 | 0 | 0 | 0 | 1 | -90 | 90 | -0.058097 | -0.014623 | 0.058277 | 0.014737
21 | 33 | 2.9453 | 1.885 | 4.946e-09 | 0 | 0 | 0 | 0 | 0 | 1 | -90 | 90 | 0.041741 | 0.010514 | -0.041685 | -0.010479
31 | 40 | 1.5149 | 0.96951 | 2.5439e-09 | 0 | 0 | 0 | 0 | 0 | 1 | -90 | 90 | 0.020369 | 0.0051107 | -0.020362 | -0.0051066
31 | 29 | 1.7062 | 1.092 | 2.8652e-09 | 0 | 0 | 0 | 0 | 0 | 1 | -90 | 90 | -0.078646 | -0.019848 | 0.07876 | 0.019921
33 | 34 | 1.723 | 1.1027 | 2.8933e-09 | 0 | 0 | 0 | 0 | 0 | 1 | -90 | 90 | 0.038429 | 0.0096629 | -0.038401 | -0.0096454
40 | 38 | 0.77629 | 0.49682 | 1.3036e-09 | 0 | 0 | 0 | 0 | 0 | 1 | -90 | 90 | 0.0179 | 0.0044894 | -0.017897 | -0.0044878
34 | 35 | 1.3276 | 0.84966 | 2.2294e-09 | 0 | 0 | 0 | 0 | 0 | 1 | -90 | 90 | 0.034965 | 0.0087842 | -0.034947 | -0.0087731
24 | 26 | 0.91125 | 0.5832 | 1.5302e-09 | 0 | 0 | 0 | 0 | 0 | 1 | -90 | 90 | 0.020232 | 0.0050722 | -0.020228 | -0.0050697
43 | 44 | 0.95522 | 0.61134 | 1.6041e-09 | 0 | 0 | 0 | 0 | 0 | 1 | -90 | 90 | 0.03888 | 0.00975 | -0.038864 | -0.0097403
38 | 37 | 2.6397 | 1.6894 | 4.4328e-09 | 0 | 0 | 0 | 0 | 0 | 1 | -90 | 90 | 0.015451 | 0.0038749 | -0.015445 | -0.0038709
37 | 39 | 0.40329 | 0.2581 | 6.7722e-10 | 0 | 0 | 0 | 0 | 0 | 1 | -90 | 90 | 0.011722 | 0.002938 | -0.011721 | -0.0029377
39 | 41 | 0.28916 | 0.18506 | 4.8558e-10 | 0 | 0 | 0 | 0 | 0 | 1 | -90 | 90 | 0.0045883 | 0.0011499 | -0.0045882 | -0.0011499
47 | 48 | 1.0228 | 0.6546 | 1.7176e-09 | 0 | 0 | 0 | 0 | 0 | 1 | -90 | 90 | 0.024787 | 0.006215 | -0.024781 | -0.0062108