## bus_data
BUS_I | BUS_TYPE | Pd | Qd | Gs | Bs | area | Vm | Va | baseKV | zone | Vmax | Vmin
1 | 1 | 0.021241 | 0.0053235 | 0 | 0 | 1 | 0.98486 | -0.29174 | 0.4 | 1 | 1.1 | 0.9
2 | 1 | 0 | 0 | 0 | 0 | 1 | 0.9852 | -0.28509 | 0.4 | 1 | 1.1 | 0.9
3 | 1 | 0 | 0 | 0 | 0 | 1 | 0.98562 | -0.27687 | 0.4 | 1 | 1.1 | 0.9
22 | 1 | 0.0069701 | 0.0017469 | 0 | 0 | 1 | 0.98572 | -0.27491 | 0.4 | 1 | 1.1 | 0.9
5 | 1 | 0 | 0 | 0 | 0 | 1 | 0.98642 | -0.26131 | 0.4 | 1 | 1.1 | 0.9
57 | 1 | 0 | 0 | 0 | 0 | 1 | 0.98607 | -0.2681 | 0.4 | 1 | 1.1 | 0.9
58 | 1 | 0.0075972 | 0.001904 | 0 | 0 | 1 | 0.98617 | -0.26605 | 0.4 | 1 | 1.1 | 0.9
54 | 1 | 0.0096261 | 0.0024125 | 0 | 0 | 1 | 0.98669 | -0.25596 | 0.4 | 1 | 1.1 | 0.9
6 | 1 | 0 | 0 | 0 | 0 | 1 | 0.99414 | -0.11212 | 0.4 | 1 | 1.1 | 0.9
8 | 1 | 0 | 0 | 0 | 0 | 1 | 0.99377 | -0.11919 | 0.4 | 1 | 1.1 | 0.9
35 | 1 | 0.0035169 | 0.00088143 | 0 | 0 | 1 | 0.99491 | -0.097293 | 0.4 | 1 | 1.1 | 0.9
7 | 1 | 0 | 0 | 0 | 0 | 1 | 0.99339 | -0.12642 | 0.4 | 1 | 1.1 | 0.9
19 | 1 | 0.0070429 | 0.0017651 | 0 | 0 | 1 | 0.99583 | -0.079579 | 0.4 | 1 | 1.1 | 0.9
9 | 1 | 0 | 0 | 0 | 0 | 1 | 0.99169 | -0.15911 | 0.4 | 1 | 1.1 | 0.9
16 | 1 | 0.011413 | 0.0028603 | 0 | 0 | 1 | 0.99108 | -0.17079 | 0.4 | 1 | 1.1 | 0.9
10 | 1 | 0 | 0 | 0 | 0 | 1 | 0.99319 | -0.13037 | 0.4 | 1 | 1.1 | 0.9
34 | 1 | 0.023191 | 0.0058122 | 0 | 0 | 1 | 0.99348 | -0.12477 | 0.4 | 1 | 1.1 | 0.9
69 | 1 | 0.025086 | 0.006287 | 0 | 0 | 1 | 0.9906 | -0.18024 | 0.4 | 1 | 1.1 | 0.9
55 | 1 | 0.0098922 | 0.0024792 | 0 | 0 | 1 | 0.99293 | -0.13548 | 0.4 | 1 | 1.1 | 0.9
11 | 1 | 0 | 0 | 0 | 0 | 1 | 0.99168 | -0.1595 | 0.4 | 1 | 1.1 | 0.9
70 | 1 | 0.0046019 | 0.0011534 | 0 | 0 | 1 | 0.99161 | -0.1608 | 0.4 | 1 | 1.1 | 0.9
13 | 1 | 0 | 0 | 0 | 0 | 1 | 0.99414 | -0.11211 | 0.4 | 1 | 1.1 | 0.9
15 | 1 | 0 | 0 | 0 | 0 | 1 | 0.99092 | -0.17413 | 0.4 | 1 | 1.1 | 0.9
12 | 1 | 0 | 0 | 0 | 0 | 1 | 0.98787 | -0.23319 | 0.4 | 1 | 1.1 | 0.9
39 | 1 | 0.062861 | 0.015754 | 0 | 0 | 1 | 0.98694 | -0.25142 | 0.4 | 1 | 1.1 | 0.9
38 | 1 | 0.008993 | 0.0022539 | 0 | 0 | 1 | 0.99006 | -0.19072 | 0.4 | 1 | 1.1 | 0.9
21 | 1 | 0 | 0 | 0 | 0 | 1 | 0.99473 | -0.10079 | 0.4 | 1 | 1.1 | 0.9
36 | 1 | 0.018363 | 0.0046022 | 0 | 0 | 1 | 0.99393 | -0.11618 | 0.4 | 1 | 1.1 | 0.9
20 | 1 | 0 | 0 | 0 | 0 | 1 | 0.98645 | -0.26059 | 0.4 | 1 | 1.1 | 0.9
68 | 1 | 0.0064559 | 0.001618 | 0 | 0 | 1 | 0.98606 | -0.26822 | 0.4 | 1 | 1.1 | 0.9
53 | 1 | 0.0014162 | 0.00035494 | 0 | 0 | 1 | 0.98685 | -0.25281 | 0.4 | 1 | 1.1 | 0.9
37 | 1 | 0.0049791 | 0.0012479 | 0 | 0 | 1 | 0.99549 | -0.086054 | 0.4 | 1 | 1.1 | 0.9
26 | 1 | 0 | 0 | 0 | 0 | 1 | 0.99326 | -0.12895 | 0.4 | 1 | 1.1 | 0.9
32 | 1 | 0.011842 | 0.0029678 | 0 | 0 | 1 | 0.99652 | -0.066317 | 0.4 | 1 | 1.1 | 0.9
17 | 1 | 0.088785 | 0.022252 | 0 | 0 | 1 | 0.98738 | -0.24253 | 0.4 | 1 | 1.1 | 0.9
56 | 1 | 0.0030683 | 0.000769 | 0 | 0 | 1 | 0.9929 | -0.13605 | 0.4 | 1 | 1.1 | 0.9
30 | 1 | 0.078127 | 0.01958 | 0 | 0 | 1 | 0.998 | -0.038196 | 0.4 | 1 | 1.1 | 0.9
59 | 1 | 0.014548 | 0.0036462 | 0 | 0 | 1 | 0.98329 | -0.32212 | 0.4 | 1 | 1.1 | 0.9
45 | 1 | 0 | 0 | 0 | 0 | 1 | 0.9834 | -0.32006 | 0.4 | 1 | 1.1 | 0.9
18 | 1 | 0.007647 | 0.0019165 | 0 | 0 | 1 | 0.98728 | -0.24456 | 0.4 | 1 | 1.1 | 0.9
31 | 1 | 0 | 0 | 0 | 0 | 1 | 0.99729 | -0.051661 | 0.4 | 1 | 1.1 | 0.9
29 | 3 | 0.031324 | 0.0078504 | 0 | 0 | 1 | 1 | 0 | 0.4 | 1 | 1.1 | 0.9
23 | 1 | 0.043557 | 0.010916 | 0 | 0 | 1 | 0.99286 | -0.13669 | 0.4 | 1 | 1.1 | 0.9
24 | 1 | 0.008978 | 0.0022501 | 0 | 0 | 1 | 0.99304 | -0.1331 | 0.4 | 1 | 1.1 | 0.9
25 | 1 | 0 | 0 | 0 | 0 | 1 | 0.99193 | -0.1545 | 0.4 | 1 | 1.1 | 0.9
27 | 1 | 0.013035 | 0.0032668 | 0 | 0 | 1 | 0.99175 | -0.15802 | 0.4 | 1 | 1.1 | 0.9
28 | 1 | 0 | 0 | 0 | 0 | 1 | 0.98833 | -0.22398 | 0.4 | 1 | 1.1 | 0.9
40 | 1 | 0.0052947 | 0.001327 | 0 | 0 | 1 | 0.98733 | -0.24347 | 0.4 | 1 | 1.1 | 0.9
41 | 1 | 0.010259 | 0.0025712 | 0 | 0 | 1 | 0.98753 | -0.23952 | 0.4 | 1 | 1.1 | 0.9
50 | 1 | 0 | 0 | 0 | 0 | 1 | 0.9857 | -0.27508 | 0.4 | 1 | 1.1 | 0.9
33 | 1 | 0.0038142 | 0.00095592 | 0 | 0 | 1 | 0.99708 | -0.055651 | 0.4 | 1 | 1.1 | 0.9
51 | 1 | 0 | 0 | 0 | 0 | 1 | 0.98552 | -0.2786 | 0.4 | 1 | 1.1 | 0.9
52 | 1 | 0.0036757 | 0.00092122 | 0 | 0 | 1 | 0.98555 | -0.27814 | 0.4 | 1 | 1.1 | 0.9
47 | 1 | 0 | 0 | 0 | 0 | 1 | 0.98449 | -0.29881 | 0.4 | 1 | 1.1 | 0.9
42 | 1 | 0.0035568 | 0.00089141 | 0 | 0 | 1 | 0.98371 | -0.3139 | 0.4 | 1 | 1.1 | 0.9
43 | 1 | 0 | 0 | 0 | 0 | 1 | 0.98363 | -0.31546 | 0.4 | 1 | 1.1 | 0.9
44 | 1 | 0 | 0 | 0 | 0 | 1 | 0.98408 | -0.30681 | 0.4 | 1 | 1.1 | 0.9
46 | 1 | 0.0074701 | 0.0018722 | 0 | 0 | 1 | 0.98349 | -0.31818 | 0.4 | 1 | 1.1 | 0.9
61 | 1 | 0 | 0 | 0 | 0 | 1 | 0.98344 | -0.31916 | 0.4 | 1 | 1.1 | 0.9
49 | 1 | 0.0080211 | 0.0020103 | 0 | 0 | 1 | 0.98433 | -0.3018 | 0.4 | 1 | 1.1 | 0.9
48 | 1 | 0.0044006 | 0.0011029 | 0 | 0 | 1 | 0.9843 | -0.30249 | 0.4 | 1 | 1.1 | 0.9
62 | 1 | 0.0025962 | 0.00065066 | 0 | 0 | 1 | 0.98343 | -0.31939 | 0.4 | 1 | 1.1 | 0.9
65 | 1 | 0.0047326 | 0.0011861 | 0 | 0 | 1 | 0.98535 | -0.28195 | 0.4 | 1 | 1.1 | 0.9
64 | 1 | 0.0034519 | 0.00086513 | 0 | 0 | 1 | 0.98551 | -0.27886 | 0.4 | 1 | 1.1 | 0.9
66 | 1 | 0.0041828 | 0.0010483 | 0 | 0 | 1 | 0.98534 | -0.28208 | 0.4 | 1 | 1.1 | 0.9

## generator_data
GEN_BUS | PG | QG | QMAX | QMIN | VG | MBASE | GEN_STATUS | PMAX | PMIN
29 | 0.60068 | 0.1525 | 10 | -10 | 1 | 100 | 1 | 10 | 0

## branch_data
F_BUS | T_BUS | BR_R | BR_X | BR_B | RATE_A | RATE_B | RATE_C | TAP | SHIFT | BR_STATUS | ANGMIN | ANGMAX | P_in | Q_in | P_out | Q_out
1 | 2 | 1.3615 | 0.87138 | 2.2864e-09 | 0 | 0 | 0 | 0 | 0 | 1 | -90 | 90 | -0.021241 | -0.0053235 | 0.021247 | 0.0053276
2 | 3 | 1.6841 | 1.0778 | 2.828e-09 | 0 | 0 | 0 | 0 | 0 | 1 | -90 | 90 | -0.021247 | -0.0053276 | 0.021256 | 0.0053326
3 | 22 | 0.40292 | 0.25787 | 6.7661e-10 | 0 | 0 | 0 | 0 | 0 | 1 | -90 | 90 | -0.021256 | -0.0053326 | 0.021258 | 0.0053338
22 | 20 | 2.2117 | 1.4155 | 3.714e-09 | 0 | 0 | 0 | 0 | 0 | 1 | -90 | 90 | -0.028228 | -0.0070807 | 0.028247 | 0.0070927
5 | 57 | 4.585 | 2.9344 | 7.6994e-09 | 0 | 0 | 0 | 0 | 0 | 1 | -90 | 90 | 0.006458 | 0.0016186 | -0.0064559 | -0.001618
5 | 58 | 2.722 | 1.7421 | 4.571e-09 | 0 | 0 | 0 | 0 | 0 | 1 | -90 | 90 | 0.0075988 | 0.0019047 | -0.0075971 | -0.001904
5 | 54 | 1.6608 | 1.0629 | 2.789e-09 | 0 | 0 | 0 | 0 | 0 | 1 | -90 | 90 | -0.014057 | -0.0035233 | 0.01406 | 0.0035253
57 | 68 | 0.081827 | 0.052369 | 1.3741e-10 | 0 | 0 | 0 | 0 | 0 | 1 | -90 | 90 | 0.0064559 | 0.001618 | -0.0064559 | -0.001618
54 | 53 | 0.57991 | 0.37114 | 9.7382e-10 | 0 | 0 | 0 | 0 | 0 | 1 | -90 | 90 | -0.023687 | -0.0059379 | 0.02369 | 0.00594
6 | 8 | 0.86641 | 0.5545 | 1.4549e-09 | 0 | 0 | 0 | 0 | 0 | 1 | -90 | 90 | 0.03618 | 0.0090773 | -0.036168 | -0.0090696
6 | 35 | 1.818 | 1.1636 | 3.053e-09 | 0 | 0 | 0 | 0 | 0 | 1 | -90 | 90 | -0.03618 | -0.0090773 | 0.036206 | 0.0090934
8 | 10 | 3.8159 | 2.4422 | 6.4079e-09 | 0 | 0 | 0 | 0 | 0 | 1 | -90 | 90 | 0.012971 | 0.0032536 | -0.012964 | -0.0032499
8 | 34 | 1.0643 | 0.68118 | 1.7873e-09 | 0 | 0 | 0 | 0 | 0 | 1 | -90 | 90 | 0.023197 | 0.005816 | -0.023191 | -0.0058122
35 | 37 | 0.24633 | 0.15765 | 1.241e-09 | 0 | 0 | 0 | 0 | 0 | 1 | -90 | 90 | -0.20358 | -0.051427 | 0.20369 | 0.051497
35 | 26 | 0.86094 | 0.551 | 4.3372e-09 | 0 | 0 | 0 | 0 | 0 | 1 | -90 | 90 | 0.16386 | 0.041452 | -0.16361 | -0.041294
7 | 19 | 1.2889 | 0.82487 | 4.3287e-09 | 0 | 0 | 0 | 0 | 0 | 1 | -90 | 90 | -0.16199 | -0.040923 | 0.16235 | 0.041156
7 | 9 | 5.7536 | 3.6823 | 9.6618e-09 | 0 | 0 | 0 | 0 | 0 | 1 | -90 | 90 | 0.02515 | 0.0063268 | -0.025111 | -0.0063026
7 | 16 | 1.4391 | 0.921 | 2.4166e-09 | 0 | 0 | 0 | 0 | 0 | 1 | -90 | 90 | 0.13684 | 0.034596 | -0.13655 | -0.03441
19 | 32 | 0.35073 | 0.22447 | 1.7669e-09 | 0 | 0 | 0 | 0 | 0 | 1 | -90 | 90 | -0.16939 | -0.042921 | 0.1695 | 0.04299
9 | 69 | 3.7091 | 2.3738 | 6.2285e-09 | 0 | 0 | 0 | 0 | 0 | 1 | -90 | 90 | 0.025111 | 0.0063026 | -0.025086 | -0.006287
16 | 17 | 2.5246 | 1.6157 | 4.2395e-09 | 0 | 0 | 0 | 0 | 0 | 1 | -90 | 90 | 0.12513 | 0.03155 | -0.1247 | -0.031276
10 | 55 | 1.7429 | 1.1155 | 2.9269e-09 | 0 | 0 | 0 | 0 | 0 | 1 | -90 | 90 | 0.012964 | 0.0032499 | -0.012961 | -0.0032481
55 | 56 | 0.82113 | 0.52552 | 1.3789e-09 | 0 | 0 | 0 | 0 | 0 | 1 | -90 | 90 | 0.0030684 | 0.00076891 | -0.0030683 | -0.000769
11 | 70 | 1.2452 | 0.79695 | 2.0911e-09 | 0 | 0 | 0 | 0 | 0 | 1 | -90 | 90 | 0.0046022 | 0.0011533 | -0.0046019 | -0.0011534
11 | 13 | 2.7386 | 1.7527 | 4.5988e-09 | 0 | 0 | 0 | 0 | 0 | 1 | -90 | 90 | -0.076746 | -0.019346 | 0.07692 | 0.019457
11 | 15 | 0.89682 | 0.57396 | 1.506e-09 | 0 | 0 | 0 | 0 | 0 | 1 | -90 | 90 | 0.072143 | 0.018193 | -0.072093 | -0.018161
13 | 21 | 0.52922 | 0.3387 | 8.887e-10 | 0 | 0 | 0 | 0 | 0 | 1 | -90 | 90 | -0.095287 | -0.024062 | 0.095338 | 0.024095
13 | 36 | 0.97993 | 0.62716 | 1.6456e-09 | 0 | 0 | 0 | 0 | 0 | 1 | -90 | 90 | 0.018367 | 0.0046043 | -0.018363 | -0.0046022
15 | 38 | 1.0156 | 0.65001 | 1.7055e-09 | 0 | 0 | 0 | 0 | 0 | 1 | -90 | 90 | 0.072093 | 0.018161 | -0.072036 | -0.018124
12 | 39 | 1.2675 | 0.81122 | 2.1285e-09 | 0 | 0 | 0 | 0 | 0 | 1 | -90 | 90 | 0.062915 | 0.015789 | -0.06286 | -0.015754
12 | 38 | 2.9613 | 1.8952 | 4.9729e-09 | 0 | 0 | 0 | 0 | 0 | 1 | -90 | 90 | -0.062915 | -0.015789 | 0.063043 | 0.01587
21 | 30 | 2.9375 | 1.88 | 4.9329e-09 | 0 | 0 | 0 | 0 | 0 | 1 | -90 | 90 | -0.095338 | -0.024095 | 0.095625 | 0.024278
20 | 18 | 2.4803 | 1.5874 | 4.1651e-09 | 0 | 0 | 0 | 0 | 0 | 1 | -90 | 90 | -0.028247 | -0.0070927 | 0.028269 | 0.0071061
53 | 41 | 2.3128 | 1.4802 | 3.8839e-09 | 0 | 0 | 0 | 0 | 0 | 1 | -90 | 90 | -0.025106 | -0.006295 | 0.025122 | 0.0063048
37 | 33 | 0.65181 | 0.41716 | 3.2837e-09 | 0 | 0 | 0 | 0 | 0 | 1 | -90 | 90 | -0.20867 | -0.052745 | 0.20898 | 0.05294
26 | 24 | 0.11269 | 0.072119 | 5.6769e-10 | 0 | 0 | 0 | 0 | 0 | 1 | -90 | 90 | 0.16361 | 0.041294 | -0.16358 | -0.041273
32 | 31 | 0.36263 | 0.23208 | 1.8269e-09 | 0 | 0 | 0 | 0 | 0 | 1 | -90 | 90 | -0.18134 | -0.045957 | 0.18147 | 0.046039
17 | 18 | 0.24742 | 0.15835 | 4.1548e-10 | 0 | 0 | 0 | 0 | 0 | 1 | -90 | 90 | 0.035919 | 0.0090248 | -0.035916 | -0.0090226
30 | 29 | 0.98794 | 0.63228 | 3.318e-09 | 0 | 0 | 0 | 0 | 0 | 1 | -90 | 90 | -0.17375 | -0.043858 | 0.17407 | 0.044062
59 | 45 | 0.61313 | 0.3924 | 1.0296e-09 | 0 | 0 | 0 | 0 | 0 | 1 | -90 | 90 | -0.014548 | -0.0036462 | 0.01455 | 0.003647
45 | 43 | 1.3698 | 0.87665 | 2.3002e-09 | 0 | 0 | 0 | 0 | 0 | 1 | -90 | 90 | -0.01455 | -0.003647 | 0.014553 | 0.0036489
31 | 33 | 0.084149 | 0.053856 | 4.2393e-10 | 0 | 0 | 0 | 0 | 0 | 1 | -90 | 90 | 0.21283 | 0.053922 | -0.21279 | -0.053895
31 | 29 | 0.59006 | 0.37764 | 2.9726e-09 | 0 | 0 | 0 | 0 | 0 | 1 | -90 | 90 | -0.3943 | -0.09996 | 0.39528 | 0.10059
23 | 24 | 0.10306 | 0.065956 | 3.4612e-10 | 0 | 0 | 0 | 0 | 0 | 1 | -90 | 90 | -0.15458 | -0.039006 | 0.1546 | 0.039023
23 | 25 | 0.7127 | 0.45613 | 1.1968e-09 | 0 | 0 | 0 | 0 | 0 | 1 | -90 | 90 | 0.11102 | 0.028089 | -0.11092 | -0.028029
25 | 27 | 1.1909 | 0.76215 | 1.9998e-09 | 0 | 0 | 0 | 0 | 0 | 1 | -90 | 90 | 0.013037 | 0.003268 | -0.013035 | -0.0032668
25 | 28 | 3.1376 | 2.008 | 5.2688e-09 | 0 | 0 | 0 | 0 | 0 | 1 | -90 | 90 | 0.097887 | 0.024761 | -0.097562 | -0.024553
28 | 40 | 1.3767 | 0.88109 | 2.3119e-09 | 0 | 0 | 0 | 0 | 0 | 1 | -90 | 90 | 0.062154 | 0.015661 | -0.062096 | -0.015624
28 | 41 | 1.9234 | 1.231 | 3.23e-09 | 0 | 0 | 0 | 0 | 0 | 1 | -90 | 90 | 0.035408 | 0.0088924 | -0.035381 | -0.008876
40 | 50 | 2.4342 | 1.5579 | 4.0877e-09 | 0 | 0 | 0 | 0 | 0 | 1 | -90 | 90 | 0.056802 | 0.014297 | -0.056716 | -0.014243
50 | 51 | 1.7216 | 1.1018 | 2.8911e-09 | 0 | 0 | 0 | 0 | 0 | 1 | -90 | 90 | 0.0089183 | 0.0022357 | -0.0089168 | -0.0022351
50 | 52 | 1.8671 | 1.1949 | 3.1353e-09 | 0 | 0 | 0 | 0 | 0 | 1 | -90 | 90 | 0.0071287 | 0.0017866 | -0.0071277 | -0.0017863
50 | 47 | 2.5421 | 1.6269 | 4.2689e-09 | 0 | 0 | 0 | 0 | 0 | 1 | -90 | 90 | 0.040669 | 0.01022 | -0.040623 | -0.010191
51 | 65 | 1.6333 | 1.0453 | 2.7428e-09 | 0 | 0 | 0 | 0 | 0 | 1 | -90 | 90 | 0.0089168 | 0.0022351 | -0.0089154 | -0.0022344
52 | 64 | 0.90848 | 0.58143 | 1.5256e-09 | 0 | 0 | 0 | 0 | 0 | 1 | -90 | 90 | 0.003452 | 0.00086507 | -0.0034519 | -0.00086514
47 | 49 | 1.0468 | 0.66995 | 1.7578e-09 | 0 | 0 | 0 | 0 | 0 | 1 | -90 | 90 | 0.012424 | 0.0031141 | -0.012422 | -0.0031132
47 | 44 | 1.2344 | 0.79 | 2.0728e-09 | 0 | 0 | 0 | 0 | 0 | 1 | -90 | 90 | 0.028199 | 0.0070772 | -0.028189 | -0.0070706
42 | 43 | 0.2754 | 0.17625 | 4.6247e-10 | 0 | 0 | 0 | 0 | 0 | 1 | -90 | 90 | 0.024622 | 0.0061732 | -0.024621 | -0.0061721
42 | 44 | 1.0911 | 0.69831 | 1.8323e-09 | 0 | 0 | 0 | 0 | 0 | 1 | -90 | 90 | -0.028179 | -0.0070647 | 0.028189 | 0.0070706
43 | 46 | 1.1693 | 0.74838 | 1.9636e-09 | 0 | 0 | 0 | 0 | 0 | 1 | -90 | 90 | 0.010068 | 0.0025233 | -0.010066 | -0.0025226
46 | 61 | 1.6404 | 1.0499 | 2.7547e-09 | 0 | 0 | 0 | 0 | 0 | 1 | -90 | 90 | 0.0025963 | 0.00065043 | -0.0025962 | -0.00065062
61 | 62 | 0.39288 | 0.25145 | 6.5976e-10 | 0 | 0 | 0 | 0 | 0 | 1 | -90 | 90 | 0.0025962 | 0.00065062 | -0.0025961 | -0.00065067
49 | 48 | 0.68555 | 0.43875 | 1.1512e-09 | 0 | 0 | 0 | 0 | 0 | 1 | -90 | 90 | 0.0044007 | 0.0011029 | -0.0044006 | -0.0011029
65 | 66 | 0.13271 | 0.084936 | 2.2286e-10 | 0 | 0 | 0 | 0 | 0 | 1 | -90 | 90 | 0.0041828 | 0.0010483 | -0.0041827 | -0.0010483