## bus_data
BUS_I | BUS_TYPE | Pd | Qd | Gs | Bs | area | Vm | Va | baseKV | zone | Vmax | Vmin
1 | 1 | 0.028671 | 0.0071856 | 0 | 0 | 1 | 0.99576 | -0.081581 | 0.4 | 1 | 1.1 | 0.9
2 | 1 | 0.033543 | 0.0084066 | 0 | 0 | 1 | 0.99624 | -0.072362 | 0.4 | 1 | 1.1 | 0.9
3 | 1 | 0.018409 | 0.0046138 | 0 | 0 | 1 | 0.99772 | -0.04374 | 0.4 | 1 | 1.1 | 0.9
18 | 1 | 0.016883 | 0.0042314 | 0 | 0 | 1 | 0.99874 | -0.024269 | 0.4 | 1 | 1.1 | 0.9
17 | 1 | 0.028916 | 0.007247 | 0 | 0 | 1 | 0.99958 | -0.0081039 | 0.4 | 1 | 1.1 | 0.9
4 | 1 | 0.016592 | 0.0041582 | 0 | 0 | 1 | 0.99675 | -0.061828 | 0.4 | 1 | 1.1 | 0.9
5 | 1 | 0.0048716 | 0.0012209 | 0 | 0 | 1 | 0.99669 | -0.062957 | 0.4 | 1 | 1.1 | 0.9
6 | 1 | 0 | 0 | 0 | 0 | 1 | 0.99723 | -0.052697 | 0.4 | 1 | 1.1 | 0.9
7 | 1 | 0 | 0 | 0 | 0 | 1 | 0.99632 | -0.069892 | 0.4 | 1 | 1.1 | 0.9
8 | 1 | 0 | 0 | 0 | 0 | 1 | 0.99805 | -0.037058 | 0.4 | 1 | 1.1 | 0.9
23 | 1 | 0.025698 | 0.0064405 | 0 | 0 | 1 | 0.9939 | -0.11607 | 0.4 | 1 | 1.1 | 0.9
19 | 1 | 0 | 0 | 0 | 0 | 1 | 0.99674 | -0.062176 | 0.4 | 1 | 1.1 | 0.9
16 | 3 | 0.013005 | 0.0032593 | 0 | 0 | 1 | 1 | 0 | 0.4 | 1 | 1.1 | 0.9
24 | 1 | 0 | 0 | 0 | 0 | 1 | 0.99168 | -0.15838 | 0.4 | 1 | 1.1 | 0.9
47 | 1 | 0.011339 | 0.0028418 | 0 | 0 | 1 | 0.99653 | -0.066227 | 0.4 | 1 | 1.1 | 0.9
45 | 1 | 0.050411 | 0.012634 | 0 | 0 | 1 | 0.99568 | -0.082511 | 0.4 | 1 | 1.1 | 0.9
9 | 1 | 0.04284 | 0.010737 | 0 | 0 | 1 | 0.98129 | -0.35934 | 0.4 | 1 | 1.1 | 0.9
10 | 1 | 0.0069123 | 0.0017324 | 0 | 0 | 1 | 0.98434 | -0.2999 | 0.4 | 1 | 1.1 | 0.9
11 | 1 | 0 | 0 | 0 | 0 | 1 | 0.9787 | -0.40992 | 0.4 | 1 | 1.1 | 0.9
12 | 1 | 0 | 0 | 0 | 0 | 1 | 0.9861 | -0.26582 | 0.4 | 1 | 1.1 | 0.9
13 | 1 | 0.0060923 | 0.0015269 | 0 | 0 | 1 | 0.97847 | -0.41447 | 0.4 | 1 | 1.1 | 0.9
14 | 1 | 0.005632 | 0.0014115 | 0 | 0 | 1 | 0.97784 | -0.42676 | 0.4 | 1 | 1.1 | 0.9
26 | 1 | 0 | 0 | 0 | 0 | 1 | 0.98556 | -0.27649 | 0.4 | 1 | 1.1 | 0.9
15 | 1 | 0.010534 | 0.00264 | 0 | 0 | 1 | 0.97847 | -0.41449 | 0.4 | 1 | 1.1 | 0.9
22 | 1 | 0 | 0 | 0 | 0 | 1 | 0.97677 | -0.44777 | 0.4 | 1 | 1.1 | 0.9
28 | 1 | 0.023008 | 0.0057664 | 0 | 0 | 1 | 0.98541 | -0.27936 | 0.4 | 1 | 1.1 | 0.9
25 | 1 | 0.0066047 | 0.0016553 | 0 | 0 | 1 | 0.98552 | -0.27723 | 0.4 | 1 | 1.1 | 0.9
20 | 1 | 0.040017 | 0.010029 | 0 | 0 | 1 | 0.97532 | -0.47625 | 0.4 | 1 | 1.1 | 0.9
33 | 1 | 0 | 0 | 0 | 0 | 1 | 0.99473 | -0.10072 | 0.4 | 1 | 1.1 | 0.9
27 | 1 | 0.010483 | 0.0026272 | 0 | 0 | 1 | 0.98545 | -0.27848 | 0.4 | 1 | 1.1 | 0.9
29 | 1 | 0.0099595 | 0.0024961 | 0 | 0 | 1 | 0.99125 | -0.16799 | 0.4 | 1 | 1.1 | 0.9
30 | 1 | 0 | 0 | 0 | 0 | 1 | 0.99054 | -0.1816 | 0.4 | 1 | 1.1 | 0.9
31 | 1 | 0 | 0 | 0 | 0 | 1 | 0.99191 | -0.15527 | 0.4 | 1 | 1.1 | 0.9
32 | 1 | 0 | 0 | 0 | 0 | 1 | 0.98918 | -0.20809 | 0.4 | 1 | 1.1 | 0.9
34 | 1 | 0.0044926 | 0.0011259 | 0 | 0 | 1 | 0.99044 | -0.18373 | 0.4 | 1 | 1.1 | 0.9
35 | 1 | 0.019381 | 0.0048573 | 0 | 0 | 1 | 0.99117 | -0.16947 | 0.4 | 1 | 1.1 | 0.9
41 | 1 | 0.016873 | 0.0042287 | 0 | 0 | 1 | 0.98842 | -0.2228 | 0.4 | 1 | 1.1 | 0.9
46 | 1 | 0.0098939 | 0.0024797 | 0 | 0 | 1 | 0.99452 | -0.10481 | 0.4 | 1 | 1.1 | 0.9
36 | 1 | 0 | 0 | 0 | 0 | 1 | 0.99002 | -0.19187 | 0.4 | 1 | 1.1 | 0.9
43 | 1 | 0 | 0 | 0 | 0 | 1 | 0.99085 | -0.17575 | 0.4 | 1 | 1.1 | 0.9
37 | 1 | 0 | 0 | 0 | 0 | 1 | 0.98943 | -0.20318 | 0.4 | 1 | 1.1 | 0.9
38 | 1 | 0.013193 | 0.0033066 | 0 | 0 | 1 | 0.98982 | -0.1956 | 0.4 | 1 | 1.1 | 0.9
42 | 1 | 0.0070919 | 0.0017774 | 0 | 0 | 1 | 0.99074 | -0.1779 | 0.4 | 1 | 1.1 | 0.9
49 | 1 | 0 | 0 | 0 | 0 | 1 | 0.98931 | -0.20562 | 0.4 | 1 | 1.1 | 0.9
48 | 1 | 0.013228 | 0.0033152 | 0 | 0 | 1 | 0.98923 | -0.20716 | 0.4 | 1 | 1.1 | 0.9
50 | 1 | 0.013371 | 0.003351 | 0 | 0 | 1 | 0.98909 | -0.20988 | 0.4 | 1 | 1.1 | 0.9

## generator_data
GEN_BUS | PG | QG | QMAX | QMIN | VG | MBASE | GEN_STATUS | PMAX | PMIN
16 | 0.51241 | 0.13015 | 10 | -10 | 1 | 100 | 1 | 10 | 0

## branch_data
F_BUS | T_BUS | BR_R | BR_X | BR_B | RATE_A | RATE_B | RATE_C | TAP | SHIFT | BR_STATUS | ANGMIN | ANGMAX | P_in | Q_in | P_out | Q_out
1 | 2 | 1.4297 | 0.91501 | 2.4009e-09 | 0 | 0 | 0 | 0 | 0 | 1 | -90 | 90 | -0.028671 | -0.0071856 | 0.028684 | 0.0071934
2 | 3 | 2.0497 | 1.3118 | 3.442e-09 | 0 | 0 | 0 | 0 | 0 | 1 | -90 | 90 | -0.062226 | -0.0156 | 0.062311 | 0.015654
3 | 18 | 1.0787 | 0.69037 | 1.8114e-09 | 0 | 0 | 0 | 0 | 0 | 1 | -90 | 90 | -0.080721 | -0.020268 | 0.080796 | 0.020316
18 | 17 | 0.74182 | 0.47477 | 1.2457e-09 | 0 | 0 | 0 | 0 | 0 | 1 | -90 | 90 | -0.097679 | -0.024547 | 0.097755 | 0.024595
17 | 16 | 0.2872 | 0.18381 | 4.8229e-10 | 0 | 0 | 0 | 0 | 0 | 1 | -90 | 90 | -0.12667 | -0.031842 | 0.12672 | 0.031874
4 | 5 | 1.0312 | 0.65999 | 1.7317e-09 | 0 | 0 | 0 | 0 | 0 | 1 | -90 | 90 | 0.0048719 | 0.0012209 | -0.0048716 | -0.0012209
4 | 6 | 1.8954 | 1.213 | 3.1829e-09 | 0 | 0 | 0 | 0 | 0 | 1 | -90 | 90 | -0.021463 | -0.0053792 | 0.021473 | 0.0053848
6 | 7 | 0.4306 | 0.27558 | 2.1693e-09 | 0 | 0 | 0 | 0 | 0 | 1 | -90 | 90 | 0.18027 | 0.04613 | -0.18012 | -0.046034
6 | 8 | 0.35008 | 0.22405 | 1.7636e-09 | 0 | 0 | 0 | 0 | 0 | 1 | -90 | 90 | -0.20174 | -0.051515 | 0.2019 | 0.051612
7 | 23 | 1.1525 | 0.73758 | 5.8059e-09 | 0 | 0 | 0 | 0 | 0 | 1 | -90 | 90 | 0.18012 | 0.046034 | -0.17972 | -0.045778
8 | 19 | 0.66176 | 0.42352 | 2.2225e-09 | 0 | 0 | 0 | 0 | 0 | 1 | -90 | 90 | 0.17013 | 0.042978 | -0.16992 | -0.042847
8 | 16 | 0.44983 | 0.28789 | 2.2662e-09 | 0 | 0 | 0 | 0 | 0 | 1 | -90 | 90 | -0.37202 | -0.09459 | 0.37269 | 0.095016
23 | 24 | 1.2289 | 0.7865 | 6.191e-09 | 0 | 0 | 0 | 0 | 0 | 1 | -90 | 90 | 0.15402 | 0.039338 | -0.15371 | -0.039137
19 | 47 | 1.5905 | 1.0179 | 2.6708e-09 | 0 | 0 | 0 | 0 | 0 | 1 | -90 | 90 | 0.011341 | 0.002843 | -0.011339 | -0.0028418
19 | 45 | 0.57285 | 0.36662 | 1.9239e-09 | 0 | 0 | 0 | 0 | 0 | 1 | -90 | 90 | 0.15858 | 0.040004 | -0.15843 | -0.039906
24 | 12 | 3.0955 | 1.9811 | 1.0396e-08 | 0 | 0 | 0 | 0 | 0 | 1 | -90 | 90 | 0.15371 | 0.039137 | -0.15292 | -0.038631
45 | 33 | 0.75192 | 0.48123 | 1.2627e-09 | 0 | 0 | 0 | 0 | 0 | 1 | -90 | 90 | 0.10802 | 0.027272 | -0.10792 | -0.027212
9 | 10 | 2.4482 | 1.5668 | 4.1111e-09 | 0 | 0 | 0 | 0 | 0 | 1 | -90 | 90 | -0.1054 | -0.026526 | 0.1057 | 0.026717
9 | 11 | 3.4962 | 2.2376 | 5.8711e-09 | 0 | 0 | 0 | 0 | 0 | 1 | -90 | 90 | 0.06256 | 0.015789 | -0.062409 | -0.015693
10 | 12 | 1.3238 | 0.8472 | 2.2229e-09 | 0 | 0 | 0 | 0 | 0 | 1 | -90 | 90 | -0.11261 | -0.02845 | 0.1128 | 0.028567
11 | 13 | 1.1755 | 0.75233 | 1.974e-09 | 0 | 0 | 0 | 0 | 0 | 1 | -90 | 90 | 0.01663 | 0.0041691 | -0.016626 | -0.004167
11 | 14 | 1.5821 | 1.0125 | 2.6568e-09 | 0 | 0 | 0 | 0 | 0 | 1 | -90 | 90 | 0.045779 | 0.011524 | -0.045743 | -0.011501
12 | 26 | 1.1591 | 0.74185 | 1.9465e-09 | 0 | 0 | 0 | 0 | 0 | 1 | -90 | 90 | 0.04012 | 0.010064 | -0.0401 | -0.010052
13 | 15 | 0.0085579 | 0.0054771 | 1.4371e-11 | 0 | 0 | 0 | 0 | 0 | 1 | -90 | 90 | 0.010534 | 0.0026401 | -0.010534 | -0.0026401
14 | 22 | 2.2482 | 1.4389 | 3.7753e-09 | 0 | 0 | 0 | 0 | 0 | 1 | -90 | 90 | 0.040111 | 0.010089 | -0.04007 | -0.010064
26 | 28 | 0.54391 | 0.3481 | 9.1337e-10 | 0 | 0 | 0 | 0 | 0 | 1 | -90 | 90 | 0.023011 | 0.0057684 | -0.023008 | -0.0057664
26 | 25 | 0.18926 | 0.12113 | 3.1782e-10 | 0 | 0 | 0 | 0 | 0 | 1 | -90 | 90 | 0.017088 | 0.0042832 | -0.017088 | -0.0042828
22 | 20 | 3.0388 | 1.9448 | 5.1029e-09 | 0 | 0 | 0 | 0 | 0 | 1 | -90 | 90 | 0.04007 | 0.010064 | -0.040016 | -0.010029
25 | 27 | 0.52156 | 0.3338 | 8.7585e-10 | 0 | 0 | 0 | 0 | 0 | 1 | -90 | 90 | 0.010483 | 0.0026275 | -0.010483 | -0.0026272
33 | 46 | 1.8346 | 1.1741 | 3.0808e-09 | 0 | 0 | 0 | 0 | 0 | 1 | -90 | 90 | 0.0098959 | 0.0024806 | -0.0098939 | -0.0024797
33 | 31 | 2.4718 | 1.5819 | 4.1508e-09 | 0 | 0 | 0 | 0 | 0 | 1 | -90 | 90 | 0.098025 | 0.024731 | -0.09777 | -0.024568
29 | 30 | 3.5498 | 2.2719 | 5.9611e-09 | 0 | 0 | 0 | 0 | 0 | 1 | -90 | 90 | 0.016917 | 0.0042546 | -0.016906 | -0.0042482
29 | 31 | 2.0887 | 1.3368 | 3.5074e-09 | 0 | 0 | 0 | 0 | 0 | 1 | -90 | 90 | -0.026876 | -0.0067507 | 0.026893 | 0.0067608
30 | 32 | 6.8928 | 4.4114 | 1.1575e-08 | 0 | 0 | 0 | 0 | 0 | 1 | -90 | 90 | 0.016906 | 0.0042482 | -0.016885 | -0.0042357
31 | 34 | 2.8303 | 1.8114 | 4.7528e-09 | 0 | 0 | 0 | 0 | 0 | 1 | -90 | 90 | 0.044383 | 0.01116 | -0.044323 | -0.011122
31 | 35 | 2.3644 | 1.5132 | 3.9704e-09 | 0 | 0 | 0 | 0 | 0 | 1 | -90 | 90 | 0.026494 | 0.0066468 | -0.026476 | -0.0066357
32 | 41 | 3.821 | 2.4454 | 6.4165e-09 | 0 | 0 | 0 | 0 | 0 | 1 | -90 | 90 | 0.016885 | 0.0042357 | -0.016873 | -0.0042287
34 | 36 | 0.89835 | 0.57494 | 1.5086e-09 | 0 | 0 | 0 | 0 | 0 | 1 | -90 | 90 | 0.039831 | 0.0099964 | -0.039815 | -0.0099867
35 | 43 | 3.8939 | 2.4921 | 6.5389e-09 | 0 | 0 | 0 | 0 | 0 | 1 | -90 | 90 | 0.0070948 | 0.0017784 | -0.0070927 | -0.0017777
36 | 37 | 1.8678 | 1.1954 | 3.1366e-09 | 0 | 0 | 0 | 0 | 0 | 1 | -90 | 90 | 0.026619 | 0.0066788 | -0.026605 | -0.0066699
36 | 38 | 1.2423 | 0.79506 | 2.0861e-09 | 0 | 0 | 0 | 0 | 0 | 1 | -90 | 90 | 0.013196 | 0.0033079 | -0.013193 | -0.0033066
43 | 42 | 1.3337 | 0.85357 | 2.2396e-09 | 0 | 0 | 0 | 0 | 0 | 1 | -90 | 90 | 0.0070927 | 0.0017777 | -0.0070919 | -0.0017774
37 | 49 | 0.80109 | 0.5127 | 1.3453e-09 | 0 | 0 | 0 | 0 | 0 | 1 | -90 | 90 | 0.013375 | 0.0033534 | -0.013373 | -0.0033525
37 | 48 | 1.3202 | 0.84493 | 2.217e-09 | 0 | 0 | 0 | 0 | 0 | 1 | -90 | 90 | 0.01323 | 0.0033166 | -0.013228 | -0.0033152
49 | 50 | 1.395 | 0.8928 | 2.3426e-09 | 0 | 0 | 0 | 0 | 0 | 1 | -90 | 90 | 0.013373 | 0.0033525 | -0.013371 | -0.003351