## bus_data
BUS_I | BUS_TYPE | Pd | Qd | Gs | Bs | area | Vm | Va | baseKV | zone | Vmax | Vmin
1 | 1 | 0.0047798 | 0.0011979 | 0 | 0 | 1 | 0.99072 | -0.17809 | 0.4 | 1 | 1.1 | 0.9
2 | 1 | 0 | 0 | 0 | 0 | 1 | 0.99078 | -0.177 | 0.4 | 1 | 1.1 | 0.9
5 | 1 | 0 | 0 | 0 | 0 | 1 | 0.9878 | -0.23473 | 0.4 | 1 | 1.1 | 0.9
12 | 1 | 0 | 0 | 0 | 0 | 1 | 0.99388 | -0.11694 | 0.4 | 1 | 1.1 | 0.9
29 | 1 | 0.0021718 | 0.00054431 | 0 | 0 | 1 | 0.98757 | -0.23924 | 0.4 | 1 | 1.1 | 0.9
6 | 1 | 0 | 0 | 0 | 0 | 1 | 0.98677 | -0.25233 | 0.4 | 1 | 1.1 | 0.9
24 | 1 | 0.065013 | 0.016294 | 0 | 0 | 1 | 0.98877 | -0.21387 | 0.4 | 1 | 1.1 | 0.9
23 | 1 | 0.055726 | 0.013966 | 0 | 0 | 1 | 0.98046 | -0.37492 | 0.4 | 1 | 1.1 | 0.9
7 | 1 | 0 | 0 | 0 | 0 | 1 | 0.97876 | -0.4089 | 0.4 | 1 | 1.1 | 0.9
13 | 1 | 0 | 0 | 0 | 0 | 1 | 0.98056 | -0.37377 | 0.4 | 1 | 1.1 | 0.9
59 | 1 | 0.010237 | 0.0025656 | 0 | 0 | 1 | 0.97782 | -0.42741 | 0.4 | 1 | 1.1 | 0.9
8 | 1 | 0 | 0 | 0 | 0 | 1 | 0.98554 | -0.27763 | 0.4 | 1 | 1.1 | 0.9
15 | 1 | 0 | 0 | 0 | 0 | 1 | 0.98851 | -0.22007 | 0.4 | 1 | 1.1 | 0.9
9 | 1 | 0 | 0 | 0 | 0 | 1 | 0.98315 | -0.32423 | 0.4 | 1 | 1.1 | 0.9
22 | 1 | 0.027 | 0.006767 | 0 | 0 | 1 | 0.98486 | -0.29102 | 0.4 | 1 | 1.1 | 0.9
62 | 1 | 0.026692 | 0.0066896 | 0 | 0 | 1 | 0.98297 | -0.3278 | 0.4 | 1 | 1.1 | 0.9
11 | 1 | 0 | 0 | 0 | 0 | 1 | 0.99874 | -0.023669 | 0.4 | 1 | 1.1 | 0.9
25 | 1 | 0 | 0 | 0 | 0 | 1 | 0.99433 | -0.10744 | 0.4 | 1 | 1.1 | 0.9
37 | 3 | 0.0086767 | 0.0021746 | 0 | 0 | 1 | 1 | 0 | 0.4 | 1 | 1.1 | 0.9
39 | 1 | 0.0099144 | 0.0024848 | 0 | 0 | 1 | 0.99427 | -0.10953 | 0.4 | 1 | 1.1 | 0.9
56 | 1 | 0 | 0 | 0 | 0 | 1 | 0.98178 | -0.34994 | 0.4 | 1 | 1.1 | 0.9
14 | 1 | 0 | 0 | 0 | 0 | 1 | 0.98086 | -0.368 | 0.4 | 1 | 1.1 | 0.9
45 | 1 | 0 | 0 | 0 | 0 | 1 | 0.98104 | -0.36444 | 0.4 | 1 | 1.1 | 0.9
43 | 1 | 0.0070968 | 0.0017786 | 0 | 0 | 1 | 0.98039 | -0.37727 | 0.4 | 1 | 1.1 | 0.9
30 | 1 | 0.0227 | 0.0056891 | 0 | 0 | 1 | 0.98922 | -0.20633 | 0.4 | 1 | 1.1 | 0.9
16 | 1 | 0 | 0 | 0 | 0 | 1 | 0.97961 | -0.39142 | 0.4 | 1 | 1.1 | 0.9
19 | 1 | 0 | 0 | 0 | 0 | 1 | 0.97407 | -0.49991 | 0.4 | 1 | 1.1 | 0.9
17 | 1 | 0 | 0 | 0 | 0 | 1 | 0.99012 | -0.18836 | 0.4 | 1 | 1.1 | 0.9
42 | 1 | 0 | 0 | 0 | 0 | 1 | 0.98405 | -0.30557 | 0.4 | 1 | 1.1 | 0.9
41 | 1 | 0 | 0 | 0 | 0 | 1 | 0.98987 | -0.19319 | 0.4 | 1 | 1.1 | 0.9
34 | 1 | 0.0040746 | 0.0010212 | 0 | 0 | 1 | 0.99371 | -0.1196 | 0.4 | 1 | 1.1 | 0.9
61 | 1 | 0.055099 | 0.013809 | 0 | 0 | 1 | 0.97337 | -0.51389 | 0.4 | 1 | 1.1 | 0.9
21 | 1 | 0 | 0 | 0 | 0 | 1 | 0.99115 | -0.16894 | 0.4 | 1 | 1.1 | 0.9
31 | 1 | 0.011788 | 0.0029544 | 0 | 0 | 1 | 0.9927 | -0.13913 | 0.4 | 1 | 1.1 | 0.9
28 | 1 | 0.0057051 | 0.0014298 | 0 | 0 | 1 | 0.98743 | -0.24202 | 0.4 | 1 | 1.1 | 0.9
58 | 1 | 0.0075978 | 0.0019042 | 0 | 0 | 1 | 0.97769 | -0.43 | 0.4 | 1 | 1.1 | 0.9
26 | 1 | 0 | 0 | 0 | 0 | 1 | 0.99491 | -0.097252 | 0.4 | 1 | 1.1 | 0.9
27 | 1 | 0 | 0 | 0 | 0 | 1 | 0.99559 | -0.083967 | 0.4 | 1 | 1.1 | 0.9
38 | 1 | 0.0089492 | 0.0022429 | 0 | 0 | 1 | 0.99464 | -0.10242 | 0.4 | 1 | 1.1 | 0.9
57 | 1 | 0.0074398 | 0.0018646 | 0 | 0 | 1 | 0.98972 | -0.19611 | 0.4 | 1 | 1.1 | 0.9
40 | 1 | 0.0096876 | 0.0024279 | 0 | 0 | 1 | 0.99568 | -0.082364 | 0.4 | 1 | 1.1 | 0.9
35 | 1 | 0 | 0 | 0 | 0 | 1 | 0.99689 | -0.059108 | 0.4 | 1 | 1.1 | 0.9
53 | 1 | 0.0085477 | 0.0021423 | 0 | 0 | 1 | 0.98329 | -0.32046 | 0.4 | 1 | 1.1 | 0.9
52 | 1 | 0 | 0 | 0 | 0 | 1 | 0.98116 | -0.36197 | 0.4 | 1 | 1.1 | 0.9
55 | 1 | 0.016674 | 0.0041788 | 0 | 0 | 1 | 0.98087 | -0.36772 | 0.4 | 1 | 1.1 | 0.9
50 | 1 | 0 | 0 | 0 | 0 | 1 | 0.98069 | -0.37126 | 0.4 | 1 | 1.1 | 0.9
48 | 1 | 0.0085158 | 0.0021343 | 0 | 0 | 1 | 0.98126 | -0.36016 | 0.4 | 1 | 1.1 | 0.9
44 | 1 | 0 | 0 | 0 | 0 | 1 | 0.98037 | -0.3775 | 0.4 | 1 | 1.1 | 0.9
51 | 1 | 0.0081692 | 0.0020474 | 0 | 0 | 1 | 0.98282 | -0.32972 | 0.4 | 1 | 1.1 | 0.9
32 | 1 | 0 | 0 | 0 | 0 | 1 | 0.99554 | -0.084651 | 0.4 | 1 | 1.1 | 0.9
36 | 1 | 0 | 0 | 0 | 0 | 1 | 0.99616 | -0.073159 | 0.4 | 1 | 1.1 | 0.9
54 | 1 | 0.015597 | 0.003909 | 0 | 0 | 1 | 0.98046 | -0.37579 | 0.4 | 1 | 1.1 | 0.9
33 | 1 | 0.0090842 | 0.0022767 | 0 | 0 | 1 | 0.99619 | -0.072422 | 0.4 | 1 | 1.1 | 0.9
49 | 1 | 0 | 0 | 0 | 0 | 1 | 0.98233 | -0.33917 | 0.4 | 1 | 1.1 | 0.9
46 | 1 | 0.0090825 | 0.0022763 | 0 | 0 | 1 | 0.98018 | -0.38123 | 0.4 | 1 | 1.1 | 0.9
60 | 1 | 0.01141 | 0.0028597 | 0 | 0 | 1 | 0.97743 | -0.43505 | 0.4 | 1 | 1.1 | 0.9

## generator_data
GEN_BUS | PG | QG | QMAX | QMIN | VG | MBASE | GEN_STATUS | PMAX | PMIN
37 | 0.44391 | 0.11375 | 10 | -10 | 1 | 100 | 1 | 10 | 0

## branch_data
F_BUS | T_BUS | BR_R | BR_X | BR_B | RATE_A | RATE_B | RATE_C | TAP | SHIFT | BR_STATUS | ANGMIN | ANGMAX | P_in | Q_in | P_out | Q_out
1 | 2 | 1.0006 | 0.64035 | 1.6802e-09 | 0 | 0 | 0 | 0 | 0 | 1 | -90 | 90 | -0.0047798 | -0.0011979 | 0.00478 | 0.0011979
2 | 5 | 32.1149 | 20.5535 | 5.393e-08 | 0 | 0 | 0 | 0 | 0 | 1 | -90 | 90 | 0.0079011 | 0.0019836 | -0.0078794 | -0.001975
2 | 12 | 20.9127 | 13.3841 | 3.5118e-08 | 0 | 0 | 0 | 0 | 0 | 1 | -90 | 90 | -0.012681 | -0.0031815 | 0.012718 | 0.0032014
5 | 29 | 2.5035 | 1.6022 | 4.204e-09 | 0 | 0 | 0 | 0 | 0 | 1 | -90 | 90 | 0.0078794 | 0.001975 | -0.0078777 | -0.0019743
12 | 39 | 2.5869 | 1.6556 | 4.3441e-09 | 0 | 0 | 0 | 0 | 0 | 1 | -90 | 90 | -0.012718 | -0.0032014 | 0.012722 | 0.0032038
29 | 28 | 2.1308 | 1.3637 | 3.5783e-09 | 0 | 0 | 0 | 0 | 0 | 1 | -90 | 90 | 0.0057059 | 0.00143 | -0.0057051 | -0.0014298
6 | 24 | 1.5177 | 0.97132 | 2.5486e-09 | 0 | 0 | 0 | 0 | 0 | 1 | -90 | 90 | -0.11185 | -0.028428 | 0.11206 | 0.02856
6 | 23 | 4.7967 | 3.0699 | 8.0549e-09 | 0 | 0 | 0 | 0 | 0 | 1 | -90 | 90 | 0.11185 | 0.028428 | -0.11119 | -0.028009
24 | 25 | 2.6675 | 1.7072 | 8.9588e-09 | 0 | 0 | 0 | 0 | 0 | 1 | -90 | 90 | -0.17707 | -0.044854 | 0.17798 | 0.045436
23 | 16 | 1.2888 | 0.82481 | 2.1642e-09 | 0 | 0 | 0 | 0 | 0 | 1 | -90 | 90 | 0.055466 | 0.014042 | -0.055422 | -0.014015
7 | 13 | 5.1673 | 3.3071 | 8.6772e-09 | 0 | 0 | 0 | 0 | 0 | 1 | -90 | 90 | -0.029276 | -0.0073485 | 0.029325 | 0.0073791
7 | 59 | 2.7149 | 1.7376 | 4.5591e-09 | 0 | 0 | 0 | 0 | 0 | 1 | -90 | 90 | 0.029276 | 0.0073485 | -0.02925 | -0.0073324
13 | 56 | 3.5154 | 2.2498 | 5.9033e-09 | 0 | 0 | 0 | 0 | 0 | 1 | -90 | 90 | -0.029325 | -0.0073791 | 0.029359 | 0.0073999
59 | 58 | 0.58354 | 0.37346 | 9.7991e-10 | 0 | 0 | 0 | 0 | 0 | 1 | -90 | 90 | 0.019013 | 0.0047667 | -0.019011 | -0.0047653
8 | 15 | 4.6809 | 2.9958 | 7.8606e-09 | 0 | 0 | 0 | 0 | 0 | 1 | -90 | 90 | -0.053774 | -0.013507 | 0.053922 | 0.013601
8 | 9 | 7.5817 | 4.8523 | 1.2732e-08 | 0 | 0 | 0 | 0 | 0 | 1 | -90 | 90 | 0.026756 | 0.0067292 | -0.026696 | -0.0066924
8 | 22 | 2.1572 | 1.3806 | 3.6225e-09 | 0 | 0 | 0 | 0 | 0 | 1 | -90 | 90 | 0.027018 | 0.0067776 | -0.027 | -0.006767
15 | 30 | 1.1218 | 0.71794 | 1.8838e-09 | 0 | 0 | 0 | 0 | 0 | 1 | -90 | 90 | -0.053922 | -0.013601 | 0.053957 | 0.013623
9 | 62 | 0.57836 | 0.37015 | 9.7122e-10 | 0 | 0 | 0 | 0 | 0 | 1 | -90 | 90 | 0.026696 | 0.0066924 | -0.026692 | -0.0066896
11 | 25 | 2.1204 | 1.3571 | 7.1215e-09 | 0 | 0 | 0 | 0 | 0 | 1 | -90 | 90 | 0.1787 | 0.045898 | -0.17798 | -0.045436
11 | 37 | 0.60257 | 0.38564 | 2.0237e-09 | 0 | 0 | 0 | 0 | 0 | 1 | -90 | 90 | -0.1787 | -0.045898 | 0.17891 | 0.04603
37 | 35 | 1.044 | 0.66819 | 3.5065e-09 | 0 | 0 | 0 | 0 | 0 | 1 | -90 | 90 | 0.25632 | 0.065543 | -0.25559 | -0.065076
39 | 38 | 1.396 | 0.89345 | 2.3443e-09 | 0 | 0 | 0 | 0 | 0 | 1 | -90 | 90 | -0.022636 | -0.0056886 | 0.022644 | 0.0056933
56 | 53 | 2.7773 | 1.7775 | 4.6638e-09 | 0 | 0 | 0 | 0 | 0 | 1 | -90 | 90 | -0.046047 | -0.011587 | 0.046111 | 0.011628
56 | 52 | 3.1164 | 1.9945 | 5.2333e-09 | 0 | 0 | 0 | 0 | 0 | 1 | -90 | 90 | 0.016688 | 0.0041871 | -0.016678 | -0.0041815
14 | 45 | 0.947 | 0.60608 | 1.5903e-09 | 0 | 0 | 0 | 0 | 0 | 1 | -90 | 90 | -0.016188 | -0.0040599 | 0.016191 | 0.0040615
14 | 43 | 2.47 | 1.5808 | 4.1478e-09 | 0 | 0 | 0 | 0 | 0 | 1 | -90 | 90 | 0.016188 | 0.0040599 | -0.016181 | -0.0040557
45 | 50 | 1.8838 | 1.2056 | 3.1633e-09 | 0 | 0 | 0 | 0 | 0 | 1 | -90 | 90 | 0.015605 | 0.0039139 | -0.0156 | -0.0039109
45 | 48 | 0.58129 | 0.37202 | 9.7614e-10 | 0 | 0 | 0 | 0 | 0 | 1 | -90 | 90 | -0.031796 | -0.0079753 | 0.031803 | 0.0079794
43 | 44 | 0.1115 | 0.071361 | 1.8724e-10 | 0 | 0 | 0 | 0 | 0 | 1 | -90 | 90 | 0.0090842 | 0.0022771 | -0.0090841 | -0.002277
30 | 21 | 2.1506 | 1.3764 | 3.6114e-09 | 0 | 0 | 0 | 0 | 0 | 1 | -90 | 90 | -0.076657 | -0.019313 | 0.076794 | 0.0194
16 | 19 | 8.4217 | 5.3899 | 1.4142e-08 | 0 | 0 | 0 | 0 | 0 | 1 | -90 | 90 | 0.055422 | 0.014015 | -0.055135 | -0.013832
19 | 61 | 1.078 | 0.6899 | 1.8102e-09 | 0 | 0 | 0 | 0 | 0 | 1 | -90 | 90 | 0.055135 | 0.013832 | -0.055099 | -0.013809
17 | 42 | 4.9728 | 3.1826 | 8.3506e-09 | 0 | 0 | 0 | 0 | 0 | 1 | -90 | 90 | 0.10388 | 0.026401 | -0.1033 | -0.026029
17 | 41 | 2.8506 | 1.8244 | 4.787e-09 | 0 | 0 | 0 | 0 | 0 | 1 | -90 | 90 | 0.0074425 | 0.0018656 | -0.0074408 | -0.001865
17 | 34 | 2.7469 | 1.758 | 4.6128e-09 | 0 | 0 | 0 | 0 | 0 | 1 | -90 | 90 | -0.11133 | -0.028266 | 0.1117 | 0.028503
42 | 53 | 1.1851 | 0.75848 | 1.9901e-09 | 0 | 0 | 0 | 0 | 0 | 1 | -90 | 90 | 0.054698 | 0.013795 | -0.054659 | -0.01377
42 | 51 | 2.1599 | 1.3823 | 3.6271e-09 | 0 | 0 | 0 | 0 | 0 | 1 | -90 | 90 | 0.048602 | 0.012234 | -0.048546 | -0.012198
41 | 57 | 1.7253 | 1.1042 | 2.8973e-09 | 0 | 0 | 0 | 0 | 0 | 1 | -90 | 90 | 0.0074408 | 0.001865 | -0.0074398 | -0.0018646
34 | 32 | 1.354 | 0.86658 | 2.2738e-09 | 0 | 0 | 0 | 0 | 0 | 1 | -90 | 90 | -0.11577 | -0.029524 | 0.11597 | 0.029649
21 | 31 | 1.7211 | 1.1015 | 2.8902e-09 | 0 | 0 | 0 | 0 | 0 | 1 | -90 | 90 | -0.076794 | -0.0194 | 0.076904 | 0.01947
31 | 32 | 2.7365 | 1.7513 | 4.5953e-09 | 0 | 0 | 0 | 0 | 0 | 1 | -90 | 90 | -0.088693 | -0.022425 | 0.088925 | 0.022573
58 | 60 | 1.8984 | 1.2149 | 3.1878e-09 | 0 | 0 | 0 | 0 | 0 | 1 | -90 | 90 | 0.011413 | 0.0028611 | -0.01141 | -0.0028597
26 | 27 | 1.8697 | 1.1966 | 3.1397e-09 | 0 | 0 | 0 | 0 | 0 | 1 | -90 | 90 | -0.031601 | -0.007941 | 0.031621 | 0.0079535
26 | 38 | 0.72605 | 0.46467 | 1.2192e-09 | 0 | 0 | 0 | 0 | 0 | 1 | -90 | 90 | 0.031601 | 0.007941 | -0.031593 | -0.0079361
27 | 40 | 0.22589 | 0.14457 | 3.7933e-10 | 0 | 0 | 0 | 0 | 0 | 1 | -90 | 90 | -0.031621 | -0.0079535 | 0.031624 | 0.007955
40 | 36 | 0.99242 | 0.63515 | 1.6665e-09 | 0 | 0 | 0 | 0 | 0 | 1 | -90 | 90 | -0.041311 | -0.010383 | 0.041329 | 0.010394
35 | 36 | 1.5167 | 0.9707 | 2.547e-09 | 0 | 0 | 0 | 0 | 0 | 1 | -90 | 90 | 0.041357 | 0.010412 | -0.041329 | -0.010394
35 | 33 | 0.2799 | 0.17913 | 9.4004e-10 | 0 | 0 | 0 | 0 | 0 | 1 | -90 | 90 | 0.21423 | 0.054664 | -0.2141 | -0.054576
52 | 55 | 1.4866 | 0.95145 | 2.4965e-09 | 0 | 0 | 0 | 0 | 0 | 1 | -90 | 90 | 0.016678 | 0.0041815 | -0.016674 | -0.0041788
50 | 54 | 1.2539 | 0.80247 | 2.1056e-09 | 0 | 0 | 0 | 0 | 0 | 1 | -90 | 90 | 0.0156 | 0.0039109 | -0.015597 | -0.003909
48 | 49 | 2.2509 | 1.4406 | 3.7798e-09 | 0 | 0 | 0 | 0 | 0 | 1 | -90 | 90 | -0.040319 | -0.010114 | 0.040359 | 0.010139
44 | 46 | 1.7668 | 1.1308 | 2.9669e-09 | 0 | 0 | 0 | 0 | 0 | 1 | -90 | 90 | 0.0090841 | 0.002277 | -0.0090825 | -0.0022763
51 | 49 | 1.0146 | 0.64935 | 1.7038e-09 | 0 | 0 | 0 | 0 | 0 | 1 | -90 | 90 | 0.040377 | 0.010151 | -0.040359 | -0.010139
32 | 33 | 0.26826 | 0.17169 | 9.0098e-10 | 0 | 0 | 0 | 0 | 0 | 1 | -90 | 90 | -0.20489 | -0.052222 | 0.20501 | 0.052299