## bus_data
BUS_I | BUS_TYPE | Pd | Qd | Gs | Bs | area | Vm | Va | baseKV | zone | Vmax | Vmin
1 | 1 | 0.0086811 | 0.0021757 | 0 | 0 | 1 | 0.98262 | -0.33331 | 0.4 | 1 | 1.1 | 0.9
2 | 1 | 0 | 0 | 0 | 0 | 1 | 0.98281 | -0.32964 | 0.4 | 1 | 1.1 | 0.9
3 | 1 | 0 | 0 | 0 | 0 | 1 | 0.98042 | -0.37617 | 0.4 | 1 | 1.1 | 0.9
4 | 1 | 0 | 0 | 0 | 0 | 1 | 0.98402 | -0.30621 | 0.4 | 1 | 1.1 | 0.9
42 | 1 | 0.0085891 | 0.0021526 | 0 | 0 | 1 | 0.99122 | -0.16736 | 0.4 | 1 | 1.1 | 0.9
40 | 1 | 0.006313 | 0.0015822 | 0 | 0 | 1 | 0.99139 | -0.16399 | 0.4 | 1 | 1.1 | 0.9
5 | 1 | 0.0063751 | 0.0015978 | 0 | 0 | 1 | 0.98033 | -0.37808 | 0.4 | 1 | 1.1 | 0.9
6 | 1 | 0 | 0 | 0 | 0 | 1 | 0.98029 | -0.37887 | 0.4 | 1 | 1.1 | 0.9
7 | 1 | 0.0076305 | 0.0019124 | 0 | 0 | 1 | 0.98472 | -0.29257 | 0.4 | 1 | 1.1 | 0.9
10 | 1 | 0 | 0 | 0 | 0 | 1 | 0.97898 | -0.40444 | 0.4 | 1 | 1.1 | 0.9
8 | 1 | 0.0051305 | 0.0012858 | 0 | 0 | 1 | 0.98017 | -0.38104 | 0.4 | 1 | 1.1 | 0.9
38 | 1 | 0.0094046 | 0.002357 | 0 | 0 | 1 | 0.99407 | -0.11299 | 0.4 | 1 | 1.1 | 0.9
36 | 1 | 0 | 0 | 0 | 0 | 1 | 0.99428 | -0.10895 | 0.4 | 1 | 1.1 | 0.9
44 | 1 | 0.0044056 | 0.0011041 | 0 | 0 | 1 | 0.98827 | -0.22401 | 0.4 | 1 | 1.1 | 0.9
43 | 1 | 0 | 0 | 0 | 0 | 1 | 0.98999 | -0.19099 | 0.4 | 1 | 1.1 | 0.9
11 | 1 | 0.0063152 | 0.0015827 | 0 | 0 | 1 | 0.97892 | -0.40566 | 0.4 | 1 | 1.1 | 0.9
12 | 1 | 0.016045 | 0.0040212 | 0 | 0 | 1 | 0.97878 | -0.4084 | 0.4 | 1 | 1.1 | 0.9
9 | 1 | 0.0037477 | 0.00093925 | 0 | 0 | 1 | 0.98016 | -0.3813 | 0.4 | 1 | 1.1 | 0.9
13 | 1 | 0.005476 | 0.0013724 | 0 | 0 | 1 | 0.97774 | -0.42871 | 0.4 | 1 | 1.1 | 0.9
23 | 1 | 0.03635 | 0.0091101 | 0 | 0 | 1 | 0.99321 | -0.13052 | 0.4 | 1 | 1.1 | 0.9
24 | 1 | 0.0064271 | 0.0016108 | 0 | 0 | 1 | 0.99406 | -0.11394 | 0.4 | 1 | 1.1 | 0.9
14 | 1 | 0 | 0 | 0 | 0 | 1 | 0.97726 | -0.43808 | 0.4 | 1 | 1.1 | 0.9
15 | 1 | 0.0058858 | 0.0014751 | 0 | 0 | 1 | 0.97682 | -0.44686 | 0.4 | 1 | 1.1 | 0.9
100 | 1 | 0.0079206 | 0.0019851 | 0 | 0 | 1 | 0.99345 | -0.1257 | 0.4 | 1 | 1.1 | 0.9
99 | 1 | 0 | 0 | 0 | 0 | 1 | 0.99365 | -0.12186 | 0.4 | 1 | 1.1 | 0.9
16 | 1 | 0.0026397 | 0.00066157 | 0 | 0 | 1 | 0.97677 | -0.44772 | 0.4 | 1 | 1.1 | 0.9
17 | 1 | 0 | 0 | 0 | 0 | 1 | 0.97632 | -0.45668 | 0.4 | 1 | 1.1 | 0.9
18 | 1 | 0 | 0 | 0 | 0 | 1 | 0.97529 | -0.47676 | 0.4 | 1 | 1.1 | 0.9
19 | 1 | 0.0019586 | 0.00049086 | 0 | 0 | 1 | 0.97523 | -0.47803 | 0.4 | 1 | 1.1 | 0.9
98 | 1 | 0 | 0 | 0 | 0 | 1 | 0.99371 | -0.12085 | 0.4 | 1 | 1.1 | 0.9
20 | 1 | 0.010021 | 0.0025114 | 0 | 0 | 1 | 0.97488 | -0.48491 | 0.4 | 1 | 1.1 | 0.9
21 | 1 | 0 | 0 | 0 | 0 | 1 | 0.97462 | -0.49008 | 0.4 | 1 | 1.1 | 0.9
22 | 1 | 0.011243 | 0.0028178 | 0 | 0 | 1 | 0.97445 | -0.49334 | 0.4 | 1 | 1.1 | 0.9
25 | 1 | 0.0071046 | 0.0017806 | 0 | 0 | 1 | 0.99447 | -0.10613 | 0.4 | 1 | 1.1 | 0.9
26 | 1 | 0.0026206 | 0.00065679 | 0 | 0 | 1 | 0.99391 | -0.11685 | 0.4 | 1 | 1.1 | 0.9
27 | 1 | 0.006998 | 0.0017539 | 0 | 0 | 1 | 0.99518 | -0.092454 | 0.4 | 1 | 1.1 | 0.9
28 | 1 | 0.0024819 | 0.00062202 | 0 | 0 | 1 | 0.99384 | -0.11828 | 0.4 | 1 | 1.1 | 0.9
46 | 1 | 0.0062103 | 0.0015565 | 0 | 0 | 1 | 0.9959 | -0.078555 | 0.4 | 1 | 1.1 | 0.9
35 | 1 | 0 | 0 | 0 | 0 | 1 | 0.99744 | -0.048874 | 0.4 | 1 | 1.1 | 0.9
29 | 1 | 0.019971 | 0.0050053 | 0 | 0 | 1 | 0.9992 | -0.015334 | 0.4 | 1 | 1.1 | 0.9
30 | 1 | 0 | 0 | 0 | 0 | 1 | 0.99958 | -0.0078965 | 0.4 | 1 | 1.1 | 0.9
31 | 1 | 0 | 0 | 0 | 0 | 1 | 0.99742 | -0.049131 | 0.4 | 1 | 1.1 | 0.9
32 | 3 | 0.015008 | 0.0037614 | 0 | 0 | 1 | 1 | 0 | 0.4 | 1 | 1.1 | 0.9
33 | 1 | 0 | 0 | 0 | 0 | 1 | 0.99686 | -0.059784 | 0.4 | 1 | 1.1 | 0.9
34 | 1 | 0.025371 | 0.0063585 | 0 | 0 | 1 | 0.99687 | -0.059602 | 0.4 | 1 | 1.1 | 0.9
37 | 1 | 0.0017959 | 0.00045009 | 0 | 0 | 1 | 0.99641 | -0.0683 | 0.4 | 1 | 1.1 | 0.9
45 | 1 | 0 | 0 | 0 | 0 | 1 | 0.99689 | -0.059411 | 0.4 | 1 | 1.1 | 0.9
39 | 1 | 0 | 0 | 0 | 0 | 1 | 0.99397 | -0.11469 | 0.4 | 1 | 1.1 | 0.9
50 | 1 | 0.0019599 | 0.0004912 | 0 | 0 | 1 | 0.99612 | -0.073961 | 0.4 | 1 | 1.1 | 0.9
47 | 1 | 0 | 0 | 0 | 0 | 1 | 0.9946 | -0.10331 | 0.4 | 1 | 1.1 | 0.9
48 | 1 | 0.0071747 | 0.0017981 | 0 | 0 | 1 | 0.99663 | -0.06436 | 0.4 | 1 | 1.1 | 0.9
41 | 1 | 0.0047233 | 0.0011838 | 0 | 0 | 1 | 0.99345 | -0.12482 | 0.4 | 1 | 1.1 | 0.9
49 | 1 | 0.021783 | 0.0054593 | 0 | 0 | 1 | 0.99601 | -0.076045 | 0.4 | 1 | 1.1 | 0.9
75 | 1 | 0.0047911 | 0.0012008 | 0 | 0 | 1 | 0.99327 | -0.12834 | 0.4 | 1 | 1.1 | 0.9
76 | 1 | 0.0060263 | 0.0015103 | 0 | 0 | 1 | 0.99322 | -0.12933 | 0.4 | 1 | 1.1 | 0.9
102 | 1 | 0.0024002 | 0.00060155 | 0 | 0 | 1 | 0.99318 | -0.13007 | 0.4 | 1 | 1.1 | 0.9
54 | 1 | 0.035515 | 0.008901 | 0 | 0 | 1 | 0.99419 | -0.1112 | 0.4 | 1 | 1.1 | 0.9
52 | 1 | 0.01158 | 0.0029021 | 0 | 0 | 1 | 0.99379 | -0.11886 | 0.4 | 1 | 1.1 | 0.9
97 | 1 | 0.0067653 | 0.0016955 | 0 | 0 | 1 | 0.99662 | -0.064541 | 0.4 | 1 | 1.1 | 0.9
53 | 1 | 0.0023275 | 0.00058333 | 0 | 0 | 1 | 0.99156 | -0.16168 | 0.4 | 1 | 1.1 | 0.9
51 | 1 | 0.01042 | 0.0026114 | 0 | 0 | 1 | 0.99565 | -0.083058 | 0.4 | 1 | 1.1 | 0.9
55 | 1 | 0.0020491 | 0.00051356 | 0 | 0 | 1 | 0.99152 | -0.16252 | 0.4 | 1 | 1.1 | 0.9
56 | 1 | 0.0022472 | 0.0005632 | 0 | 0 | 1 | 0.99015 | -0.18889 | 0.4 | 1 | 1.1 | 0.9
57 | 1 | 0 | 0 | 0 | 0 | 1 | 0.98947 | -0.20216 | 0.4 | 1 | 1.1 | 0.9
58 | 1 | 0 | 0 | 0 | 0 | 1 | 0.98781 | -0.23428 | 0.4 | 1 | 1.1 | 0.9
59 | 1 | 0.001428 | 0.00035788 | 0 | 0 | 1 | 0.98932 | -0.20499 | 0.4 | 1 | 1.1 | 0.9
60 | 1 | 0 | 0 | 0 | 0 | 1 | 0.98702 | -0.24957 | 0.4 | 1 | 1.1 | 0.9
61 | 1 | 0.0015917 | 0.00039892 | 0 | 0 | 1 | 0.98749 | -0.24049 | 0.4 | 1 | 1.1 | 0.9
62 | 1 | 0.0014101 | 0.00035339 | 0 | 0 | 1 | 0.98932 | -0.20503 | 0.4 | 1 | 1.1 | 0.9
77 | 1 | 0.0013536 | 0.00033925 | 0 | 0 | 1 | 0.987 | -0.25011 | 0.4 | 1 | 1.1 | 0.9
78 | 1 | 0 | 0 | 0 | 0 | 1 | 0.98674 | -0.25504 | 0.4 | 1 | 1.1 | 0.9
63 | 1 | 0.0023431 | 0.00058725 | 0 | 0 | 1 | 0.98726 | -0.24491 | 0.4 | 1 | 1.1 | 0.9
93 | 1 | 0.0056906 | 0.0014262 | 0 | 0 | 1 | 0.98921 | -0.20727 | 0.4 | 1 | 1.1 | 0.9
101 | 1 | 0.0056825 | 0.0014242 | 0 | 0 | 1 | 0.98669 | -0.25599 | 0.4 | 1 | 1.1 | 0.9
85 | 1 | 0 | 0 | 0 | 0 | 1 | 0.98577 | -0.27403 | 0.4 | 1 | 1.1 | 0.9
64 | 1 | 0 | 0 | 0 | 0 | 1 | 0.98675 | -0.25495 | 0.4 | 1 | 1.1 | 0.9
65 | 1 | 0.0079556 | 0.0019939 | 0 | 0 | 1 | 0.98649 | -0.26005 | 0.4 | 1 | 1.1 | 0.9
66 | 1 | 0 | 0 | 0 | 0 | 1 | 0.98649 | -0.26004 | 0.4 | 1 | 1.1 | 0.9
67 | 1 | 0.0050457 | 0.0012646 | 0 | 0 | 1 | 0.98639 | -0.26192 | 0.4 | 1 | 1.1 | 0.9
68 | 1 | 0.0014094 | 0.00035323 | 0 | 0 | 1 | 0.98631 | -0.26346 | 0.4 | 1 | 1.1 | 0.9
69 | 1 | 0.0053316 | 0.0013362 | 0 | 0 | 1 | 0.98617 | -0.26621 | 0.4 | 1 | 1.1 | 0.9
70 | 1 | 0 | 0 | 0 | 0 | 1 | 0.98613 | -0.26703 | 0.4 | 1 | 1.1 | 0.9
71 | 1 | 0 | 0 | 0 | 0 | 1 | 0.98607 | -0.26813 | 0.4 | 1 | 1.1 | 0.9
72 | 1 | 0.0026161 | 0.00065565 | 0 | 0 | 1 | 0.98599 | -0.26966 | 0.4 | 1 | 1.1 | 0.9
74 | 1 | 0.0049643 | 0.0012442 | 0 | 0 | 1 | 0.98595 | -0.27048 | 0.4 | 1 | 1.1 | 0.9
73 | 1 | 0.0026265 | 0.00065826 | 0 | 0 | 1 | 0.98599 | -0.26983 | 0.4 | 1 | 1.1 | 0.9
82 | 1 | 0.0021962 | 0.00055042 | 0 | 0 | 1 | 0.98559 | -0.27751 | 0.4 | 1 | 1.1 | 0.9
79 | 1 | 0.0060936 | 0.0015272 | 0 | 0 | 1 | 0.98501 | -0.28872 | 0.4 | 1 | 1.1 | 0.9
80 | 1 | 0 | 0 | 0 | 0 | 1 | 0.98528 | -0.28354 | 0.4 | 1 | 1.1 | 0.9
81 | 1 | 0 | 0 | 0 | 0 | 1 | 0.98489 | -0.29122 | 0.4 | 1 | 1.1 | 0.9
83 | 1 | 0.0017187 | 0.00043076 | 0 | 0 | 1 | 0.98484 | -0.29201 | 0.4 | 1 | 1.1 | 0.9
84 | 1 | 0.0013759 | 0.00034484 | 0 | 0 | 1 | 0.98462 | -0.29642 | 0.4 | 1 | 1.1 | 0.9
86 | 1 | 0 | 0 | 0 | 0 | 1 | 0.98458 | -0.29722 | 0.4 | 1 | 1.1 | 0.9
91 | 1 | 0.0015216 | 0.00038135 | 0 | 0 | 1 | 0.98454 | -0.2979 | 0.4 | 1 | 1.1 | 0.9
87 | 1 | 0.0016527 | 0.00041419 | 0 | 0 | 1 | 0.98447 | -0.29933 | 0.4 | 1 | 1.1 | 0.9
88 | 1 | 0 | 0 | 0 | 0 | 1 | 0.98434 | -0.30184 | 0.4 | 1 | 1.1 | 0.9
89 | 1 | 0 | 0 | 0 | 0 | 1 | 0.98415 | -0.30564 | 0.4 | 1 | 1.1 | 0.9
90 | 1 | 0.0014607 | 0.00036609 | 0 | 0 | 1 | 0.98431 | -0.3025 | 0.4 | 1 | 1.1 | 0.9
92 | 1 | 0.0049003 | 0.0012281 | 0 | 0 | 1 | 0.984 | -0.30845 | 0.4 | 1 | 1.1 | 0.9
94 | 1 | 0 | 0 | 0 | 0 | 1 | 0.9839 | -0.31049 | 0.4 | 1 | 1.1 | 0.9
95 | 1 | 0.0069928 | 0.0017526 | 0 | 0 | 1 | 0.98376 | -0.31319 | 0.4 | 1 | 1.1 | 0.9

## generator_data
GEN_BUS | PG | QG | QMAX | QMIN | VG | MBASE | GEN_STATUS | PMAX | PMIN
32 | 0.45941 | 0.11674 | 10 | -10 | 1 | 100 | 1 | 10 | 0

## branch_data
F_BUS | T_BUS | BR_R | BR_X | BR_B | RATE_A | RATE_B | RATE_C | TAP | SHIFT | BR_STATUS | ANGMIN | ANGMAX | P_in | Q_in | P_out | Q_out
1 | 2 | 1.8299 | 1.1712 | 3.073e-09 | 0 | 0 | 0 | 0 | 0 | 1 | -90 | 90 | -0.008681 | -0.0021757 | 0.0086826 | 0.0021764
2 | 3 | 2.6849 | 1.7184 | 4.5087e-09 | 0 | 0 | 0 | 0 | 0 | 1 | -90 | 90 | 0.075207 | 0.01899 | -0.07504 | -0.018883
2 | 4 | 1.2163 | 0.77845 | 2.0425e-09 | 0 | 0 | 0 | 0 | 0 | 1 | -90 | 90 | -0.083889 | -0.021166 | 0.083984 | 0.021226
3 | 5 | 1.2882 | 0.82445 | 2.1632e-09 | 0 | 0 | 0 | 0 | 0 | 1 | -90 | 90 | 0.0063756 | 0.001598 | -0.0063751 | -0.0015978
3 | 6 | 0.16961 | 0.10855 | 2.8482e-10 | 0 | 0 | 0 | 0 | 0 | 1 | -90 | 90 | 0.068664 | 0.017285 | -0.068655 | -0.01728
4 | 7 | 0.70914 | 0.45385 | 1.1908e-09 | 0 | 0 | 0 | 0 | 0 | 1 | -90 | 90 | -0.083984 | -0.021226 | 0.084039 | 0.021261
42 | 40 | 1.7304 | 1.1075 | 2.9058e-09 | 0 | 0 | 0 | 0 | 0 | 1 | -90 | 90 | -0.008589 | -0.0021526 | 0.0085904 | 0.0021532
40 | 43 | 1.2429 | 0.79545 | 2.0871e-09 | 0 | 0 | 0 | 0 | 0 | 1 | -90 | 90 | 0.096657 | 0.024649 | -0.096531 | -0.024568
40 | 39 | 1.9713 | 1.2616 | 3.3104e-09 | 0 | 0 | 0 | 0 | 0 | 1 | -90 | 90 | -0.11156 | -0.028384 | 0.11183 | 0.028554
6 | 10 | 1.8458 | 1.1813 | 3.0996e-09 | 0 | 0 | 0 | 0 | 0 | 1 | -90 | 90 | 0.059776 | 0.015054 | -0.059703 | -0.015008
6 | 8 | 1.0526 | 0.67366 | 1.7676e-09 | 0 | 0 | 0 | 0 | 0 | 1 | -90 | 90 | 0.008879 | 0.0022255 | -0.0088781 | -0.0022251
7 | 44 | 3.2807 | 2.0996 | 5.5091e-09 | 0 | 0 | 0 | 0 | 0 | 1 | -90 | 90 | -0.091669 | -0.023173 | 0.091972 | 0.023366
10 | 11 | 0.83344 | 0.5334 | 1.3996e-09 | 0 | 0 | 0 | 0 | 0 | 1 | -90 | 90 | 0.0063155 | 0.0015829 | -0.0063151 | -0.0015828
10 | 12 | 0.32006 | 0.20484 | 5.3747e-10 | 0 | 0 | 0 | 0 | 0 | 1 | -90 | 90 | 0.053388 | 0.013425 | -0.053377 | -0.013418
8 | 9 | 0.30514 | 0.19529 | 5.1241e-10 | 0 | 0 | 0 | 0 | 0 | 1 | -90 | 90 | 0.0037477 | 0.00093925 | -0.0037476 | -0.00093927
38 | 36 | 1.9016 | 1.217 | 3.1932e-09 | 0 | 0 | 0 | 0 | 0 | 1 | -90 | 90 | -0.0094046 | -0.002357 | 0.0094064 | 0.0023579
36 | 39 | 0.19781 | 0.1266 | 3.3218e-10 | 0 | 0 | 0 | 0 | 0 | 1 | -90 | 90 | 0.12981 | 0.033079 | -0.12978 | -0.033056
36 | 33 | 1.5849 | 1.0144 | 2.6615e-09 | 0 | 0 | 0 | 0 | 0 | 1 | -90 | 90 | -0.13922 | -0.035437 | 0.13955 | 0.035648
44 | 43 | 1.5153 | 0.9698 | 2.5446e-09 | 0 | 0 | 0 | 0 | 0 | 1 | -90 | 90 | -0.096377 | -0.02447 | 0.096531 | 0.024568
12 | 13 | 2.3395 | 1.4973 | 3.9287e-09 | 0 | 0 | 0 | 0 | 0 | 1 | -90 | 90 | 0.037333 | 0.0093972 | -0.037297 | -0.0093745
13 | 14 | 1.2635 | 0.80863 | 2.1217e-09 | 0 | 0 | 0 | 0 | 0 | 1 | -90 | 90 | 0.031821 | 0.0080021 | -0.031807 | -0.0079931
23 | 24 | 2.0186 | 1.2919 | 3.3897e-09 | 0 | 0 | 0 | 0 | 0 | 1 | -90 | 90 | -0.03635 | -0.0091101 | 0.036378 | 0.0091282
24 | 25 | 0.61957 | 0.39653 | 1.0404e-09 | 0 | 0 | 0 | 0 | 0 | 1 | -90 | 90 | -0.055834 | -0.014005 | 0.055855 | 0.014019
24 | 26 | 0.99066 | 0.63403 | 1.6636e-09 | 0 | 0 | 0 | 0 | 0 | 1 | -90 | 90 | 0.013028 | 0.0032664 | -0.013027 | -0.0032654
14 | 15 | 1.1837 | 0.75755 | 1.9877e-09 | 0 | 0 | 0 | 0 | 0 | 1 | -90 | 90 | 0.031807 | 0.0079932 | -0.031793 | -0.0079848
15 | 16 | 0.14198 | 0.090868 | 2.3842e-10 | 0 | 0 | 0 | 0 | 0 | 1 | -90 | 90 | 0.025908 | 0.0065097 | -0.025907 | -0.006509
100 | 99 | 2.1458 | 1.3733 | 3.6033e-09 | 0 | 0 | 0 | 0 | 0 | 1 | -90 | 90 | -0.0079206 | -0.0019851 | 0.0079221 | 0.0019857
99 | 98 | 0.56336 | 0.36055 | 9.4603e-10 | 0 | 0 | 0 | 0 | 0 | 1 | -90 | 90 | -0.0079221 | -0.0019857 | 0.0079225 | 0.0019858
16 | 17 | 1.6503 | 1.0562 | 2.7713e-09 | 0 | 0 | 0 | 0 | 0 | 1 | -90 | 90 | 0.023267 | 0.0058474 | -0.023257 | -0.0058413
17 | 18 | 3.69 | 2.3616 | 6.1964e-09 | 0 | 0 | 0 | 0 | 0 | 1 | -90 | 90 | 0.023257 | 0.0058414 | -0.023235 | -0.0058277
18 | 19 | 0.23196 | 0.14846 | 3.8953e-10 | 0 | 0 | 0 | 0 | 0 | 1 | -90 | 90 | 0.023235 | 0.0058277 | -0.023233 | -0.0058269
19 | 20 | 1.3788 | 0.88242 | 2.3153e-09 | 0 | 0 | 0 | 0 | 0 | 1 | -90 | 90 | 0.021275 | 0.005336 | -0.021268 | -0.0053318
98 | 28 | 1.4345 | 0.91808 | 2.4089e-09 | 0 | 0 | 0 | 0 | 0 | 1 | -90 | 90 | -0.0079225 | -0.0019858 | 0.0079234 | 0.0019862
20 | 21 | 1.9613 | 1.2553 | 3.2936e-09 | 0 | 0 | 0 | 0 | 0 | 1 | -90 | 90 | 0.011248 | 0.0028203 | -0.011245 | -0.0028188
21 | 22 | 1.2315 | 0.78815 | 2.068e-09 | 0 | 0 | 0 | 0 | 0 | 1 | -90 | 90 | 0.011245 | 0.0028188 | -0.011243 | -0.0028179
25 | 27 | 0.96465 | 0.61738 | 1.6199e-09 | 0 | 0 | 0 | 0 | 0 | 1 | -90 | 90 | -0.062959 | -0.015799 | 0.063 | 0.015825
26 | 28 | 0.60984 | 0.3903 | 1.0241e-09 | 0 | 0 | 0 | 0 | 0 | 1 | -90 | 90 | 0.010406 | 0.0026086 | -0.010405 | -0.0026082
27 | 46 | 0.88325 | 0.56528 | 1.4832e-09 | 0 | 0 | 0 | 0 | 0 | 1 | -90 | 90 | -0.069999 | -0.017579 | 0.070045 | 0.017609
46 | 35 | 1.7362 | 1.1112 | 2.9156e-09 | 0 | 0 | 0 | 0 | 0 | 1 | -90 | 90 | -0.076255 | -0.019165 | 0.076364 | 0.019234
35 | 45 | 0.32379 | 0.20722 | 1.0875e-09 | 0 | 0 | 0 | 0 | 0 | 1 | -90 | 90 | 0.14603 | 0.036986 | -0.14596 | -0.036938
35 | 32 | 0.988 | 0.63232 | 3.3182e-09 | 0 | 0 | 0 | 0 | 0 | 1 | -90 | 90 | -0.2224 | -0.05622 | 0.22292 | 0.056554
29 | 30 | 1.6672 | 1.067 | 2.7997e-09 | 0 | 0 | 0 | 0 | 0 | 1 | -90 | 90 | -0.019971 | -0.0050053 | 0.019978 | 0.0050095
30 | 31 | 0.92527 | 0.59217 | 3.1076e-09 | 0 | 0 | 0 | 0 | 0 | 1 | -90 | 90 | 0.20141 | 0.051359 | -0.20101 | -0.051103
30 | 32 | 0.16146 | 0.10333 | 5.4227e-10 | 0 | 0 | 0 | 0 | 0 | 1 | -90 | 90 | -0.22139 | -0.056368 | 0.22148 | 0.056422
31 | 33 | 0.2732 | 0.17485 | 9.1756e-10 | 0 | 0 | 0 | 0 | 0 | 1 | -90 | 90 | 0.17563 | 0.044737 | -0.17554 | -0.044679
31 | 34 | 1.8394 | 1.1772 | 3.0889e-09 | 0 | 0 | 0 | 0 | 0 | 1 | -90 | 90 | 0.025383 | 0.0063663 | -0.025371 | -0.0063585
33 | 37 | 1.0545 | 0.67485 | 1.7707e-09 | 0 | 0 | 0 | 0 | 0 | 1 | -90 | 90 | 0.035989 | 0.0090307 | -0.035974 | -0.0090215
37 | 50 | 0.73719 | 0.4718 | 1.2379e-09 | 0 | 0 | 0 | 0 | 0 | 1 | -90 | 90 | 0.034178 | 0.0085714 | -0.034169 | -0.0085657
45 | 47 | 1.4882 | 0.95245 | 2.4991e-09 | 0 | 0 | 0 | 0 | 0 | 1 | -90 | 90 | 0.13202 | 0.033443 | -0.13174 | -0.033265
45 | 48 | 1.5812 | 1.012 | 2.6552e-09 | 0 | 0 | 0 | 0 | 0 | 1 | -90 | 90 | 0.013943 | 0.0034955 | -0.01394 | -0.0034937
39 | 41 | 2.4993 | 1.5995 | 4.1969e-09 | 0 | 0 | 0 | 0 | 0 | 1 | -90 | 90 | 0.017952 | 0.0045024 | -0.017944 | -0.0044973
50 | 49 | 0.28774 | 0.18415 | 4.832e-10 | 0 | 0 | 0 | 0 | 0 | 1 | -90 | 90 | 0.032209 | 0.0080745 | -0.032206 | -0.0080725
47 | 54 | 0.985 | 0.6304 | 1.6541e-09 | 0 | 0 | 0 | 0 | 0 | 1 | -90 | 90 | 0.035529 | 0.0089094 | -0.035515 | -0.008901
47 | 52 | 0.72058 | 0.46117 | 1.21e-09 | 0 | 0 | 0 | 0 | 0 | 1 | -90 | 90 | 0.096211 | 0.024356 | -0.096139 | -0.02431
48 | 97 | 0.119 | 0.07616 | 1.9983e-10 | 0 | 0 | 0 | 0 | 0 | 1 | -90 | 90 | 0.0067653 | 0.0016956 | -0.0067653 | -0.0016955
41 | 75 | 1.1773 | 0.75346 | 1.977e-09 | 0 | 0 | 0 | 0 | 0 | 1 | -90 | 90 | 0.01322 | 0.0033135 | -0.013218 | -0.0033123
49 | 51 | 2.9916 | 1.9146 | 5.0237e-09 | 0 | 0 | 0 | 0 | 0 | 1 | -90 | 90 | 0.010423 | 0.0026131 | -0.01042 | -0.0026114
75 | 76 | 0.72812 | 0.466 | 1.2227e-09 | 0 | 0 | 0 | 0 | 0 | 1 | -90 | 90 | 0.0060266 | 0.0015104 | -0.0060263 | -0.0015103
75 | 102 | 3.1914 | 2.0425 | 5.3592e-09 | 0 | 0 | 0 | 0 | 0 | 1 | -90 | 90 | 0.0024004 | 0.00060115 | -0.0024002 | -0.00060155
52 | 53 | 2.2514 | 1.4409 | 3.7807e-09 | 0 | 0 | 0 | 0 | 0 | 1 | -90 | 90 | 0.08456 | 0.021408 | -0.084386 | -0.021297
53 | 55 | 0.045731 | 0.029268 | 7.6795e-11 | 0 | 0 | 0 | 0 | 0 | 1 | -90 | 90 | 0.082059 | 0.020714 | -0.082055 | -0.020712
55 | 56 | 1.4572 | 0.93258 | 2.447e-09 | 0 | 0 | 0 | 0 | 0 | 1 | -90 | 90 | 0.080006 | 0.020198 | -0.079905 | -0.020134
56 | 57 | 0.75291 | 0.48186 | 1.2643e-09 | 0 | 0 | 0 | 0 | 0 | 1 | -90 | 90 | 0.077658 | 0.019571 | -0.077609 | -0.01954
57 | 58 | 2.044 | 1.3081 | 3.4324e-09 | 0 | 0 | 0 | 0 | 0 | 1 | -90 | 90 | 0.069078 | 0.017402 | -0.068973 | -0.017334
57 | 59 | 1.4575 | 0.93277 | 2.4475e-09 | 0 | 0 | 0 | 0 | 0 | 1 | -90 | 90 | 0.0085304 | 0.0021381 | -0.0085292 | -0.0021376
58 | 60 | 1.9115 | 1.2233 | 3.2099e-09 | 0 | 0 | 0 | 0 | 0 | 1 | -90 | 90 | 0.035043 | 0.0088153 | -0.035017 | -0.0087992
58 | 61 | 0.80075 | 0.51248 | 1.3447e-09 | 0 | 0 | 0 | 0 | 0 | 1 | -90 | 90 | 0.03393 | 0.0085188 | -0.033919 | -0.0085125
59 | 62 | 0.026561 | 0.016999 | 4.4604e-11 | 0 | 0 | 0 | 0 | 0 | 1 | -90 | 90 | 0.0071013 | 0.0017797 | -0.0071012 | -0.0017797
60 | 77 | 1.7526 | 1.1217 | 2.9431e-09 | 0 | 0 | 0 | 0 | 0 | 1 | -90 | 90 | 0.0013537 | 0.00033899 | -0.0013536 | -0.00033925
60 | 78 | 0.71 | 0.4544 | 1.1923e-09 | 0 | 0 | 0 | 0 | 0 | 1 | -90 | 90 | 0.033664 | 0.0084603 | -0.033655 | -0.0084548
61 | 63 | 0.59791 | 0.38266 | 1.0041e-09 | 0 | 0 | 0 | 0 | 0 | 1 | -90 | 90 | 0.032328 | 0.0081136 | -0.032321 | -0.0081093
62 | 93 | 1.7258 | 1.1045 | 2.8982e-09 | 0 | 0 | 0 | 0 | 0 | 1 | -90 | 90 | 0.0056912 | 0.0014263 | -0.0056906 | -0.0014262
78 | 101 | 0.73133 | 0.46805 | 1.2281e-09 | 0 | 0 | 0 | 0 | 0 | 1 | -90 | 90 | 0.0056828 | 0.0014242 | -0.0056825 | -0.0014242
78 | 85 | 2.9664 | 1.8985 | 4.9814e-09 | 0 | 0 | 0 | 0 | 0 | 1 | -90 | 90 | 0.027972 | 0.0070305 | -0.027947 | -0.0070148
63 | 64 | 1.4639 | 0.9369 | 2.4583e-09 | 0 | 0 | 0 | 0 | 0 | 1 | -90 | 90 | 0.029978 | 0.0075221 | -0.029963 | -0.0075131
85 | 82 | 0.54338 | 0.34776 | 9.1248e-10 | 0 | 0 | 0 | 0 | 0 | 1 | -90 | 90 | 0.027947 | 0.0070148 | -0.027942 | -0.0070119
64 | 65 | 2.7964 | 1.7897 | 4.6959e-09 | 0 | 0 | 0 | 0 | 0 | 1 | -90 | 90 | 0.0079575 | 0.0019946 | -0.0079555 | -0.0019939
64 | 66 | 1.0095 | 0.6461 | 1.6953e-09 | 0 | 0 | 0 | 0 | 0 | 1 | -90 | 90 | 0.022006 | 0.0055185 | -0.022001 | -0.0055152
66 | 67 | 1.6243 | 1.0395 | 2.7276e-09 | 0 | 0 | 0 | 0 | 0 | 1 | -90 | 90 | 0.0050461 | 0.0012646 | -0.0050457 | -0.0012646
66 | 68 | 0.88076 | 0.56369 | 1.479e-09 | 0 | 0 | 0 | 0 | 0 | 1 | -90 | 90 | 0.016955 | 0.0042506 | -0.016952 | -0.004249
68 | 69 | 0.77245 | 0.49437 | 1.2972e-09 | 0 | 0 | 0 | 0 | 0 | 1 | -90 | 90 | 0.015542 | 0.0038958 | -0.01554 | -0.0038946
69 | 70 | 0.34869 | 0.22316 | 5.8555e-10 | 0 | 0 | 0 | 0 | 0 | 1 | -90 | 90 | 0.010209 | 0.0025584 | -0.010208 | -0.0025582
70 | 71 | 0.96867 | 0.61995 | 1.6267e-09 | 0 | 0 | 0 | 0 | 0 | 1 | -90 | 90 | 0.0049651 | 0.0012442 | -0.0049649 | -0.0012442
70 | 72 | 2.1847 | 1.3982 | 3.6687e-09 | 0 | 0 | 0 | 0 | 0 | 1 | -90 | 90 | 0.0052432 | 0.0013139 | -0.0052426 | -0.0013139
71 | 74 | 2.0581 | 1.3172 | 3.4561e-09 | 0 | 0 | 0 | 0 | 0 | 1 | -90 | 90 | 0.0049649 | 0.0012442 | -0.0049643 | -0.0012442
72 | 73 | 0.27799 | 0.17791 | 4.6682e-10 | 0 | 0 | 0 | 0 | 0 | 1 | -90 | 90 | 0.0026265 | 0.00065823 | -0.0026265 | -0.00065826
82 | 80 | 1.0192 | 0.65228 | 1.7115e-09 | 0 | 0 | 0 | 0 | 0 | 1 | -90 | 90 | 0.025746 | 0.0064615 | -0.025739 | -0.0064569
79 | 80 | 0.87619 | 0.56076 | 1.4714e-09 | 0 | 0 | 0 | 0 | 0 | 1 | -90 | 90 | -0.025732 | -0.006453 | 0.025739 | 0.0064569
79 | 81 | 0.5531 | 0.35398 | 9.288e-10 | 0 | 0 | 0 | 0 | 0 | 1 | -90 | 90 | 0.019639 | 0.0049258 | -0.019636 | -0.0049244
81 | 83 | 2.0149 | 1.2895 | 3.3836e-09 | 0 | 0 | 0 | 0 | 0 | 1 | -90 | 90 | 0.0017188 | 0.00043047 | -0.0017187 | -0.00043076
81 | 84 | 1.2627 | 0.80811 | 2.1204e-09 | 0 | 0 | 0 | 0 | 0 | 1 | -90 | 90 | 0.017918 | 0.0044939 | -0.017913 | -0.0044913
84 | 86 | 0.21017 | 0.13451 | 3.5294e-10 | 0 | 0 | 0 | 0 | 0 | 1 | -90 | 90 | 0.016537 | 0.0041464 | -0.016537 | -0.0041461
86 | 91 | 1.9615 | 1.2553 | 3.2939e-09 | 0 | 0 | 0 | 0 | 0 | 1 | -90 | 90 | 0.0015217 | 0.00038107 | -0.0015216 | -0.00038136
86 | 87 | 0.61027 | 0.39057 | 1.0248e-09 | 0 | 0 | 0 | 0 | 0 | 1 | -90 | 90 | 0.015015 | 0.003765 | -0.015013 | -0.0037641
87 | 88 | 0.81863 | 0.52392 | 1.3747e-09 | 0 | 0 | 0 | 0 | 0 | 1 | -90 | 90 | 0.013361 | 0.0033499 | -0.013359 | -0.0033491
88 | 89 | 1.3865 | 0.88735 | 2.3283e-09 | 0 | 0 | 0 | 0 | 0 | 1 | -90 | 90 | 0.011898 | 0.0029833 | -0.011896 | -0.0029821
88 | 90 | 1.9481 | 1.2468 | 3.2713e-09 | 0 | 0 | 0 | 0 | 0 | 1 | -90 | 90 | 0.0014608 | 0.0003658 | -0.0014607 | -0.00036609
89 | 92 | 1.0261 | 0.6567 | 1.7231e-09 | 0 | 0 | 0 | 0 | 0 | 1 | -90 | 90 | 0.011896 | 0.0029821 | -0.011895 | -0.0029812
92 | 94 | 1.2665 | 0.81058 | 2.1268e-09 | 0 | 0 | 0 | 0 | 0 | 1 | -90 | 90 | 0.0069943 | 0.0017531 | -0.0069936 | -0.0017529
94 | 95 | 1.6733 | 1.0709 | 2.8099e-09 | 0 | 0 | 0 | 0 | 0 | 1 | -90 | 90 | 0.0069936 | 0.0017529 | -0.0069927 | -0.0017526