## bus_data
BUS_I | BUS_TYPE | Pd | Qd | Gs | Bs | area | Vm | Va | baseKV | zone | Vmax | Vmin
1 | 1 | 0.0020437 | 0.00051221 | 0 | 0 | 1 | 0.9716 | -0.54654 | 0.4 | 1 | 1.1 | 0.9
2 | 1 | 0.0011204 | 0.0002808 | 0 | 0 | 1 | 0.97164 | -0.54577 | 0.4 | 1 | 1.1 | 0.9
4 | 1 | 0 | 0 | 0 | 0 | 1 | 0.97165 | -0.54568 | 0.4 | 1 | 1.1 | 0.9
5 | 1 | 0.0015648 | 0.00039217 | 0 | 0 | 1 | 0.97164 | -0.54588 | 0.4 | 1 | 1.1 | 0.9
6 | 1 | 0 | 0 | 0 | 0 | 1 | 0.97176 | -0.54355 | 0.4 | 1 | 1.1 | 0.9
245 | 1 | 0.0012893 | 0.00032312 | 0 | 0 | 1 | 0.97175 | -0.54374 | 0.4 | 1 | 1.1 | 0.9
25 | 1 | 0 | 0 | 0 | 0 | 1 | 0.97201 | -0.53855 | 0.4 | 1 | 1.1 | 0.9
43 | 1 | 0.0015977 | 0.00040042 | 0 | 0 | 1 | 0.97268 | -0.52529 | 0.4 | 1 | 1.1 | 0.9
23 | 1 | 0 | 0 | 0 | 0 | 1 | 0.97151 | -0.54829 | 0.4 | 1 | 1.1 | 0.9
7 | 1 | 0.011635 | 0.0029159 | 0 | 0 | 1 | 0.97246 | -0.52971 | 0.4 | 1 | 1.1 | 0.9
8 | 1 | 0 | 0 | 0 | 0 | 1 | 0.97258 | -0.52734 | 0.4 | 1 | 1.1 | 0.9
9 | 1 | 0 | 0 | 0 | 0 | 1 | 0.97289 | -0.52121 | 0.4 | 1 | 1.1 | 0.9
40 | 1 | 0.0013358 | 0.00033478 | 0 | 0 | 1 | 0.97297 | -0.5195 | 0.4 | 1 | 1.1 | 0.9
41 | 1 | 0.0015178 | 0.00038039 | 0 | 0 | 1 | 0.97338 | -0.51152 | 0.4 | 1 | 1.1 | 0.9
10 | 1 | 0.0010641 | 0.0002667 | 0 | 0 | 1 | 0.97326 | -0.5138 | 0.4 | 1 | 1.1 | 0.9
12 | 1 | 0 | 0 | 0 | 0 | 1 | 0.97328 | -0.51357 | 0.4 | 1 | 1.1 | 0.9
13 | 1 | 0 | 0 | 0 | 0 | 1 | 0.97318 | -0.51539 | 0.4 | 1 | 1.1 | 0.9
14 | 1 | 0 | 0 | 0 | 0 | 1 | 0.97335 | -0.51218 | 0.4 | 1 | 1.1 | 0.9
73 | 1 | 0.0044839 | 0.0011238 | 0 | 0 | 1 | 0.97315 | -0.51604 | 0.4 | 1 | 1.1 | 0.9
246 | 1 | 0.0020292 | 0.00050856 | 0 | 0 | 1 | 0.97329 | -0.51328 | 0.4 | 1 | 1.1 | 0.9
45 | 1 | 0 | 0 | 0 | 0 | 1 | 0.97353 | -0.50861 | 0.4 | 1 | 1.1 | 0.9
75 | 1 | 0.0027601 | 0.00069176 | 0 | 0 | 1 | 0.97346 | -0.50991 | 0.4 | 1 | 1.1 | 0.9
42 | 1 | 0 | 0 | 0 | 0 | 1 | 0.97391 | -0.50099 | 0.4 | 1 | 1.1 | 0.9
15 | 1 | 0.0098422 | 0.0024667 | 0 | 0 | 1 | 0.97032 | -0.57199 | 0.4 | 1 | 1.1 | 0.9
16 | 1 | 0 | 0 | 0 | 0 | 1 | 0.97063 | -0.56573 | 0.4 | 1 | 1.1 | 0.9
17 | 1 | 0 | 0 | 0 | 0 | 1 | 0.97093 | -0.55979 | 0.4 | 1 | 1.1 | 0.9
18 | 1 | 0.0025857 | 0.00064804 | 0 | 0 | 1 | 0.97039 | -0.5706 | 0.4 | 1 | 1.1 | 0.9
21 | 1 | 0 | 0 | 0 | 0 | 1 | 0.97098 | -0.55894 | 0.4 | 1 | 1.1 | 0.9
19 | 1 | 0.003248 | 0.00081404 | 0 | 0 | 1 | 0.97081 | -0.56221 | 0.4 | 1 | 1.1 | 0.9
36 | 1 | 0.0048741 | 0.0012216 | 0 | 0 | 1 | 0.97022 | -0.57394 | 0.4 | 1 | 1.1 | 0.9
35 | 1 | 0.011043 | 0.0027676 | 0 | 0 | 1 | 0.97027 | -0.57288 | 0.4 | 1 | 1.1 | 0.9
26 | 1 | 0.0037244 | 0.00093343 | 0 | 0 | 1 | 0.97087 | -0.56107 | 0.4 | 1 | 1.1 | 0.9
22 | 1 | 0.001915 | 0.00047994 | 0 | 0 | 1 | 0.97145 | -0.54966 | 0.4 | 1 | 1.1 | 0.9
20 | 1 | 0.0098018 | 0.0024566 | 0 | 0 | 1 | 0.97063 | -0.56572 | 0.4 | 1 | 1.1 | 0.9
37 | 1 | 0.0028149 | 0.00070548 | 0 | 0 | 1 | 0.97008 | -0.57663 | 0.4 | 1 | 1.1 | 0.9
34 | 1 | 0.0045949 | 0.0011516 | 0 | 0 | 1 | 0.97019 | -0.57446 | 0.4 | 1 | 1.1 | 0.9
39 | 1 | 0.0062976 | 0.0015783 | 0 | 0 | 1 | 0.9708 | -0.56243 | 0.4 | 1 | 1.1 | 0.9
24 | 1 | 0.0011436 | 0.00028662 | 0 | 0 | 1 | 0.97149 | -0.54871 | 0.4 | 1 | 1.1 | 0.9
31 | 1 | 0 | 0 | 0 | 0 | 1 | 0.97009 | -0.57655 | 0.4 | 1 | 1.1 | 0.9
33 | 1 | 0 | 0 | 0 | 0 | 1 | 0.97018 | -0.57467 | 0.4 | 1 | 1.1 | 0.9
32 | 1 | 0.0058036 | 0.0014545 | 0 | 0 | 1 | 0.97004 | -0.57755 | 0.4 | 1 | 1.1 | 0.9
38 | 1 | 0.0028975 | 0.00072619 | 0 | 0 | 1 | 0.97002 | -0.57796 | 0.4 | 1 | 1.1 | 0.9
44 | 1 | 0 | 0 | 0 | 0 | 1 | 0.9763 | -0.45421 | 0.4 | 1 | 1.1 | 0.9
46 | 1 | 0 | 0 | 0 | 0 | 1 | 0.97308 | -0.51741 | 0.4 | 1 | 1.1 | 0.9
78 | 1 | 0.0030281 | 0.00075892 | 0 | 0 | 1 | 0.97759 | -0.42888 | 0.4 | 1 | 1.1 | 0.9
76 | 1 | 0.0025925 | 0.00064974 | 0 | 0 | 1 | 0.97623 | -0.45549 | 0.4 | 1 | 1.1 | 0.9
51 | 1 | 0.0036301 | 0.0009098 | 0 | 0 | 1 | 0.97303 | -0.51845 | 0.4 | 1 | 1.1 | 0.9
47 | 1 | 0.0035398 | 0.00088715 | 0 | 0 | 1 | 0.97297 | -0.51966 | 0.4 | 1 | 1.1 | 0.9
79 | 1 | 0.0049645 | 0.0012442 | 0 | 0 | 1 | 0.97826 | -0.41573 | 0.4 | 1 | 1.1 | 0.9
77 | 1 | 0.0019749 | 0.00049496 | 0 | 0 | 1 | 0.97618 | -0.45655 | 0.4 | 1 | 1.1 | 0.9
48 | 1 | 0 | 0 | 0 | 0 | 1 | 0.97226 | -0.53351 | 0.4 | 1 | 1.1 | 0.9
49 | 1 | 0 | 0 | 0 | 0 | 1 | 0.97218 | -0.53515 | 0.4 | 1 | 1.1 | 0.9
50 | 1 | 0 | 0 | 0 | 0 | 1 | 0.97223 | -0.53425 | 0.4 | 1 | 1.1 | 0.9
54 | 1 | 0 | 0 | 0 | 0 | 1 | 0.97216 | -0.53557 | 0.4 | 1 | 1.1 | 0.9
52 | 1 | 0.0066628 | 0.0016699 | 0 | 0 | 1 | 0.97193 | -0.54016 | 0.4 | 1 | 1.1 | 0.9
115 | 1 | 0 | 0 | 0 | 0 | 1 | 0.97211 | -0.53658 | 0.4 | 1 | 1.1 | 0.9
56 | 1 | 0 | 0 | 0 | 0 | 1 | 0.97176 | -0.54346 | 0.4 | 1 | 1.1 | 0.9
55 | 1 | 0.0052153 | 0.0013071 | 0 | 0 | 1 | 0.97206 | -0.53761 | 0.4 | 1 | 1.1 | 0.9
53 | 1 | 0.0034276 | 0.00085904 | 0 | 0 | 1 | 0.97188 | -0.5412 | 0.4 | 1 | 1.1 | 0.9
121 | 1 | 0.0027345 | 0.00068532 | 0 | 0 | 1 | 0.97177 | -0.54335 | 0.4 | 1 | 1.1 | 0.9
93 | 3 | 0.0036629 | 0.00091802 | 0 | 0 | 1 | 1 | 0 | 0.4 | 1 | 1.1 | 0.9
91 | 1 | 0 | 0 | 0 | 0 | 1 | 0.99866 | -0.02527 | 0.4 | 1 | 1.1 | 0.9
59 | 1 | 0 | 0 | 0 | 0 | 1 | 0.97146 | -0.54936 | 0.4 | 1 | 1.1 | 0.9
57 | 1 | 0.0049663 | 0.0012447 | 0 | 0 | 1 | 0.97157 | -0.54729 | 0.4 | 1 | 1.1 | 0.9
60 | 1 | 0.003869 | 0.00096966 | 0 | 0 | 1 | 0.97113 | -0.55593 | 0.4 | 1 | 1.1 | 0.9
58 | 1 | 0.0044055 | 0.0011041 | 0 | 0 | 1 | 0.9715 | -0.54873 | 0.4 | 1 | 1.1 | 0.9
61 | 1 | 0.0043581 | 0.0010922 | 0 | 0 | 1 | 0.9711 | -0.55647 | 0.4 | 1 | 1.1 | 0.9
63 | 1 | 0.0033296 | 0.00083449 | 0 | 0 | 1 | 0.97107 | -0.55722 | 0.4 | 1 | 1.1 | 0.9
80 | 1 | 0.0022384 | 0.000561 | 0 | 0 | 1 | 0.97853 | -0.4105 | 0.4 | 1 | 1.1 | 0.9
81 | 1 | 0.0017331 | 0.00043437 | 0 | 0 | 1 | 0.97917 | -0.39802 | 0.4 | 1 | 1.1 | 0.9
82 | 1 | 0.002699 | 0.00067642 | 0 | 0 | 1 | 0.97982 | -0.38548 | 0.4 | 1 | 1.1 | 0.9
83 | 1 | 0.0012018 | 0.0003012 | 0 | 0 | 1 | 0.97992 | -0.38352 | 0.4 | 1 | 1.1 | 0.9
84 | 1 | 0.002474 | 0.00062005 | 0 | 0 | 1 | 0.98055 | -0.3713 | 0.4 | 1 | 1.1 | 0.9
85 | 1 | 0.0016436 | 0.00041193 | 0 | 0 | 1 | 0.98078 | -0.36678 | 0.4 | 1 | 1.1 | 0.9
86 | 1 | 0 | 0 | 0 | 0 | 1 | 0.98146 | -0.35364 | 0.4 | 1 | 1.1 | 0.9
87 | 1 | 0 | 0 | 0 | 0 | 1 | 0.98335 | -0.31696 | 0.4 | 1 | 1.1 | 0.9
88 | 1 | 0.00072883 | 0.00018266 | 0 | 0 | 1 | 0.98145 | -0.35383 | 0.4 | 1 | 1.1 | 0.9
244 | 1 | 0.0072818 | 0.001825 | 0 | 0 | 1 | 0.98326 | -0.31874 | 0.4 | 1 | 1.1 | 0.9
113 | 1 | 0 | 0 | 0 | 0 | 1 | 0.98589 | -0.2681 | 0.4 | 1 | 1.1 | 0.9
114 | 1 | 0 | 0 | 0 | 0 | 1 | 0.98567 | -0.27227 | 0.4 | 1 | 1.1 | 0.9
111 | 1 | 0.0040218 | 0.001008 | 0 | 0 | 1 | 0.9886 | -0.21601 | 0.4 | 1 | 1.1 | 0.9
89 | 1 | 0.0041948 | 0.0010513 | 0 | 0 | 1 | 0.99852 | -0.027961 | 0.4 | 1 | 1.1 | 0.9
90 | 1 | 0.0027994 | 0.00070159 | 0 | 0 | 1 | 0.99846 | -0.029094 | 0.4 | 1 | 1.1 | 0.9
92 | 1 | 0 | 0 | 0 | 0 | 1 | 0.99813 | -0.035332 | 0.4 | 1 | 1.1 | 0.9
95 | 1 | 0 | 0 | 0 | 0 | 1 | 0.99788 | -0.039998 | 0.4 | 1 | 1.1 | 0.9
94 | 1 | 0.0071971 | 0.0018038 | 0 | 0 | 1 | 0.998 | -0.037702 | 0.4 | 1 | 1.1 | 0.9
110 | 1 | 0 | 0 | 0 | 0 | 1 | 0.99452 | -0.10357 | 0.4 | 1 | 1.1 | 0.9
117 | 1 | 0.0056715 | 0.0014214 | 0 | 0 | 1 | 0.99757 | -0.04592 | 0.4 | 1 | 1.1 | 0.9
145 | 1 | 0.0027418 | 0.00068715 | 0 | 0 | 1 | 0.99439 | -0.10595 | 0.4 | 1 | 1.1 | 0.9
143 | 1 | 0.0029913 | 0.00074969 | 0 | 0 | 1 | 0.99363 | -0.12064 | 0.4 | 1 | 1.1 | 0.9
107 | 1 | 0 | 0 | 0 | 0 | 1 | 0.9928 | -0.13613 | 0.4 | 1 | 1.1 | 0.9
116 | 1 | 0.0044645 | 0.0011189 | 0 | 0 | 1 | 0.99726 | -0.051814 | 0.4 | 1 | 1.1 | 0.9
96 | 1 | 0.003184 | 0.00079798 | 0 | 0 | 1 | 0.98907 | -0.20887 | 0.4 | 1 | 1.1 | 0.9
97 | 1 | 0 | 0 | 0 | 0 | 1 | 0.98909 | -0.20855 | 0.4 | 1 | 1.1 | 0.9
99 | 1 | 0.0031797 | 0.00079691 | 0 | 0 | 1 | 0.98907 | -0.20885 | 0.4 | 1 | 1.1 | 0.9
100 | 1 | 0 | 0 | 0 | 0 | 1 | 0.98926 | -0.20522 | 0.4 | 1 | 1.1 | 0.9
103 | 1 | 0 | 0 | 0 | 0 | 1 | 0.9887 | -0.216 | 0.4 | 1 | 1.1 | 0.9
104 | 1 | 0 | 0 | 0 | 0 | 1 | 0.99026 | -0.1857 | 0.4 | 1 | 1.1 | 0.9
101 | 1 | 0.0026515 | 0.00066453 | 0 | 0 | 1 | 0.98908 | -0.20863 | 0.4 | 1 | 1.1 | 0.9
213 | 1 | 0.0019131 | 0.00047947 | 0 | 0 | 1 | 0.98859 | -0.2182 | 0.4 | 1 | 1.1 | 0.9
210 | 1 | 0.0022254 | 0.00055773 | 0 | 0 | 1 | 0.98863 | -0.21744 | 0.4 | 1 | 1.1 | 0.9
144 | 1 | 0 | 0 | 0 | 0 | 1 | 0.98999 | -0.191 | 0.4 | 1 | 1.1 | 0.9
142 | 1 | 0.0066386 | 0.0016638 | 0 | 0 | 1 | 0.99123 | -0.16698 | 0.4 | 1 | 1.1 | 0.9
102 | 1 | 0.0050845 | 0.0012743 | 0 | 0 | 1 | 0.98902 | -0.20984 | 0.4 | 1 | 1.1 | 0.9
214 | 1 | 0.0043862 | 0.0010993 | 0 | 0 | 1 | 0.98853 | -0.21927 | 0.4 | 1 | 1.1 | 0.9
211 | 1 | 0.002263 | 0.00056717 | 0 | 0 | 1 | 0.98858 | -0.21833 | 0.4 | 1 | 1.1 | 0.9
242 | 1 | 0.00099044 | 0.00024823 | 0 | 0 | 1 | 0.98998 | -0.19118 | 0.4 | 1 | 1.1 | 0.9
141 | 1 | 0 | 0 | 0 | 0 | 1 | 0.98917 | -0.20679 | 0.4 | 1 | 1.1 | 0.9
105 | 1 | 0.0029457 | 0.00073825 | 0 | 0 | 1 | 0.99189 | -0.15343 | 0.4 | 1 | 1.1 | 0.9
106 | 1 | 0.002526 | 0.00063308 | 0 | 0 | 1 | 0.99049 | -0.18 | 0.4 | 1 | 1.1 | 0.9
108 | 1 | 0 | 0 | 0 | 0 | 1 | 0.98943 | -0.20022 | 0.4 | 1 | 1.1 | 0.9
109 | 1 | 0.0035814 | 0.00089758 | 0 | 0 | 1 | 0.99276 | -0.13693 | 0.4 | 1 | 1.1 | 0.9
112 | 1 | 0.0044572 | 0.0011171 | 0 | 0 | 1 | 0.9893 | -0.20274 | 0.4 | 1 | 1.1 | 0.9
247 | 1 | 0.003432 | 0.00086013 | 0 | 0 | 1 | 0.98564 | -0.27291 | 0.4 | 1 | 1.1 | 0.9
248 | 1 | 0.0031384 | 0.00078655 | 0 | 0 | 1 | 0.98564 | -0.27284 | 0.4 | 1 | 1.1 | 0.9
122 | 1 | 0 | 0 | 0 | 0 | 1 | 0.97162 | -0.54623 | 0.4 | 1 | 1.1 | 0.9
118 | 1 | 0.0067002 | 0.0016792 | 0 | 0 | 1 | 0.99704 | -0.056065 | 0.4 | 1 | 1.1 | 0.9
119 | 1 | 0.0049017 | 0.0012285 | 0 | 0 | 1 | 0.99703 | -0.056281 | 0.4 | 1 | 1.1 | 0.9
120 | 1 | 0.002128 | 0.00053333 | 0 | 0 | 1 | 0.99702 | -0.056599 | 0.4 | 1 | 1.1 | 0.9
123 | 1 | 0 | 0 | 0 | 0 | 1 | 0.97129 | -0.55277 | 0.4 | 1 | 1.1 | 0.9
128 | 1 | 0.0013093 | 0.00032813 | 0 | 0 | 1 | 0.97128 | -0.55298 | 0.4 | 1 | 1.1 | 0.9
125 | 1 | 0.0031667 | 0.00079366 | 0 | 0 | 1 | 0.97103 | -0.55799 | 0.4 | 1 | 1.1 | 0.9
126 | 1 | 0.0050189 | 0.0012579 | 0 | 0 | 1 | 0.97102 | -0.55806 | 0.4 | 1 | 1.1 | 0.9
132 | 1 | 0.0031526 | 0.00079013 | 0 | 0 | 1 | 0.97089 | -0.56077 | 0.4 | 1 | 1.1 | 0.9
136 | 1 | 0.0012766 | 0.00031995 | 0 | 0 | 1 | 0.9885 | -0.21995 | 0.4 | 1 | 1.1 | 0.9
137 | 1 | 0.00087314 | 0.00021883 | 0 | 0 | 1 | 0.98847 | -0.22045 | 0.4 | 1 | 1.1 | 0.9
138 | 1 | 0 | 0 | 0 | 0 | 1 | 0.98855 | -0.21896 | 0.4 | 1 | 1.1 | 0.9
139 | 1 | 0.0008725 | 0.00021867 | 0 | 0 | 1 | 0.98846 | -0.2207 | 0.4 | 1 | 1.1 | 0.9
140 | 1 | 0.0029564 | 0.00074095 | 0 | 0 | 1 | 0.98832 | -0.2235 | 0.4 | 1 | 1.1 | 0.9
220 | 1 | 0.00087334 | 0.00021888 | 0 | 0 | 1 | 0.98845 | -0.22083 | 0.4 | 1 | 1.1 | 0.9
216 | 1 | 0.0021639 | 0.00054232 | 0 | 0 | 1 | 0.98825 | -0.22468 | 0.4 | 1 | 1.1 | 0.9
243 | 1 | 0.0046339 | 0.0011614 | 0 | 0 | 1 | 0.98914 | -0.20751 | 0.4 | 1 | 1.1 | 0.9
217 | 1 | 0.00087314 | 0.00021883 | 0 | 0 | 1 | 0.98803 | -0.2291 | 0.4 | 1 | 1.1 | 0.9
215 | 1 | 0.0019019 | 0.00047667 | 0 | 0 | 1 | 0.98852 | -0.21951 | 0.4 | 1 | 1.1 | 0.9
218 | 1 | 0.0019343 | 0.00048479 | 0 | 0 | 1 | 0.98794 | -0.23077 | 0.4 | 1 | 1.1 | 0.9
224 | 1 | 0.0021569 | 0.00054056 | 0 | 0 | 1 | 0.98783 | -0.23293 | 0.4 | 1 | 1.1 | 0.9
238 | 1 | 0.0021676 | 0.00054325 | 0 | 0 | 1 | 0.98773 | -0.23486 | 0.4 | 1 | 1.1 | 0.9
225 | 1 | 0.0017592 | 0.00044089 | 0 | 0 | 1 | 0.98782 | -0.23312 | 0.4 | 1 | 1.1 | 0.9
226 | 1 | 0 | 0 | 0 | 0 | 1 | 0.98756 | -0.23816 | 0.4 | 1 | 1.1 | 0.9
227 | 1 | 0 | 0 | 0 | 0 | 1 | 0.98746 | -0.2402 | 0.4 | 1 | 1.1 | 0.9
228 | 1 | 0 | 0 | 0 | 0 | 1 | 0.98757 | -0.23797 | 0.4 | 1 | 1.1 | 0.9
237 | 1 | 0.0042183 | 0.0010572 | 0 | 0 | 1 | 0.9873 | -0.24332 | 0.4 | 1 | 1.1 | 0.9

## generator_data
GEN_BUS | PG | QG | QMAX | QMIN | VG | MBASE | GEN_STATUS | PMAX | PMIN
93 | 0.33308 | 0.085771 | 10 | -10 | 1 | 100 | 1 | 10 | 0

## branch_data
F_BUS | T_BUS | BR_R | BR_X | BR_B | RATE_A | RATE_B | RATE_C | TAP | SHIFT | BR_STATUS | ANGMIN | ANGMAX | P_in | Q_in | P_out | Q_out
1 | 2 | 1.5955 | 1.0211 | 2.6793e-09 | 0 | 0 | 0 | 0 | 0 | 1 | -90 | 90 | -0.0020437 | -0.00051224 | 0.0020437 | 0.00051203
2 | 4 | 0.12173 | 0.077904 | 2.0441e-10 | 0 | 0 | 0 | 0 | 0 | 1 | -90 | 90 | -0.0031641 | -0.00079284 | 0.0031641 | 0.00079283
4 | 5 | 0.56516 | 0.3617 | 9.4905e-10 | 0 | 0 | 0 | 0 | 0 | 1 | -90 | 90 | 0.0015647 | 0.00039211 | -0.0015647 | -0.00039219
4 | 6 | 1.9016 | 1.217 | 3.1932e-09 | 0 | 0 | 0 | 0 | 0 | 1 | -90 | 90 | -0.0047288 | -0.0011849 | 0.0047293 | 0.0011849
6 | 245 | 0.62414 | 0.39945 | 1.0481e-09 | 0 | 0 | 0 | 0 | 0 | 1 | -90 | 90 | 0.0012892 | 0.00032305 | -0.0012892 | -0.00032314
6 | 25 | 3.519 | 2.2521 | 5.9093e-09 | 0 | 0 | 0 | 0 | 0 | 1 | -90 | 90 | -0.0060186 | -0.001508 | 0.00602 | 0.0015083
25 | 43 | 0.7335 | 0.46944 | 3.6952e-09 | 0 | 0 | 0 | 0 | 0 | 1 | -90 | 90 | -0.076708 | -0.019262 | 0.076757 | 0.019293
25 | 23 | 0.58417 | 0.37387 | 2.9429e-09 | 0 | 0 | 0 | 0 | 0 | 1 | -90 | 90 | 0.070688 | 0.017754 | -0.070655 | -0.017733
43 | 9 | 0.22095 | 0.14141 | 1.1131e-09 | 0 | 0 | 0 | 0 | 0 | 1 | -90 | 90 | -0.078354 | -0.019693 | 0.07837 | 0.019703
23 | 24 | 1.5566 | 0.99625 | 2.614e-09 | 0 | 0 | 0 | 0 | 0 | 1 | -90 | 90 | 0.0011436 | 0.0002864 | -0.0011436 | -0.00028663
23 | 22 | 0.08345 | 0.053408 | 4.2041e-10 | 0 | 0 | 0 | 0 | 0 | 1 | -90 | 90 | 0.069512 | 0.017447 | -0.069507 | -0.017444
7 | 8 | 0.86222 | 0.55182 | 1.4479e-09 | 0 | 0 | 0 | 0 | 0 | 1 | -90 | 90 | -0.011634 | -0.0029161 | 0.011636 | 0.0029168
8 | 9 | 2.2353 | 1.4306 | 3.7537e-09 | 0 | 0 | 0 | 0 | 0 | 1 | -90 | 90 | -0.011636 | -0.0029168 | 0.011639 | 0.0029186
9 | 40 | 0.081003 | 0.051842 | 4.0808e-10 | 0 | 0 | 0 | 0 | 0 | 1 | -90 | 90 | -0.090009 | -0.022621 | 0.090016 | 0.022626
40 | 41 | 0.37138 | 0.23768 | 1.8709e-09 | 0 | 0 | 0 | 0 | 0 | 1 | -90 | 90 | -0.091352 | -0.022961 | 0.091387 | 0.022983
41 | 42 | 0.48257 | 0.30884 | 2.4311e-09 | 0 | 0 | 0 | 0 | 0 | 1 | -90 | 90 | -0.092904 | -0.023363 | 0.092951 | 0.023393
10 | 12 | 0.91985 | 0.5887 | 1.5447e-09 | 0 | 0 | 0 | 0 | 0 | 1 | -90 | 90 | -0.0010641 | -0.00026671 | 0.0010641 | 0.00026657
12 | 13 | 1.7187 | 1.0999 | 2.8861e-09 | 0 | 0 | 0 | 0 | 0 | 1 | -90 | 90 | 0.0044843 | 0.0011238 | -0.0044839 | -0.0011238
12 | 14 | 1.0644 | 0.6812 | 1.7874e-09 | 0 | 0 | 0 | 0 | 0 | 1 | -90 | 90 | -0.0055484 | -0.0013904 | 0.0055487 | 0.0013904
13 | 73 | 0.61603 | 0.39426 | 1.0345e-09 | 0 | 0 | 0 | 0 | 0 | 1 | -90 | 90 | 0.0044839 | 0.0011238 | -0.0044837 | -0.0011238
14 | 246 | 2.3051 | 1.4752 | 3.8708e-09 | 0 | 0 | 0 | 0 | 0 | 1 | -90 | 90 | 0.0020292 | 0.00050828 | -0.0020291 | -0.00050858
14 | 45 | 2.0015 | 1.281 | 3.361e-09 | 0 | 0 | 0 | 0 | 0 | 1 | -90 | 90 | -0.007578 | -0.0018987 | 0.0075793 | 0.0018992
45 | 75 | 1.9945 | 1.2765 | 3.3493e-09 | 0 | 0 | 0 | 0 | 0 | 1 | -90 | 90 | 0.0027602 | 0.00069158 | -0.0027601 | -0.00069179
45 | 42 | 3.1311 | 2.0039 | 5.2579e-09 | 0 | 0 | 0 | 0 | 0 | 1 | -90 | 90 | -0.010339 | -0.0025908 | 0.010343 | 0.0025927
42 | 44 | 1.2319 | 0.78842 | 6.2061e-09 | 0 | 0 | 0 | 0 | 0 | 1 | -90 | 90 | -0.1622 | -0.040793 | 0.16257 | 0.041025
42 | 46 | 1.1862 | 0.75914 | 5.9756e-09 | 0 | 0 | 0 | 0 | 0 | 1 | -90 | 90 | 0.05891 | 0.014808 | -0.058864 | -0.014779
15 | 16 | 2.6839 | 1.7177 | 4.507e-09 | 0 | 0 | 0 | 0 | 0 | 1 | -90 | 90 | -0.0098419 | -0.0024668 | 0.0098448 | 0.0024683
16 | 17 | 0.56484 | 0.3615 | 2.8456e-09 | 0 | 0 | 0 | 0 | 0 | 1 | -90 | 90 | -0.044472 | -0.011151 | 0.044484 | 0.011158
16 | 18 | 0.59372 | 0.37998 | 2.9911e-09 | 0 | 0 | 0 | 0 | 0 | 1 | -90 | 90 | 0.034627 | 0.0086824 | -0.034619 | -0.0086776
17 | 21 | 0.06263 | 0.040083 | 3.1552e-10 | 0 | 0 | 0 | 0 | 0 | 1 | -90 | 90 | -0.057537 | -0.014431 | 0.057539 | 0.014432
17 | 19 | 0.78257 | 0.50084 | 1.3141e-09 | 0 | 0 | 0 | 0 | 0 | 1 | -90 | 90 | 0.013053 | 0.0032724 | -0.013051 | -0.0032716
18 | 36 | 1.3311 | 0.85188 | 2.2352e-09 | 0 | 0 | 0 | 0 | 0 | 1 | -90 | 90 | 0.010589 | 0.0026542 | -0.010587 | -0.0026534
18 | 35 | 0.44831 | 0.28692 | 2.2585e-09 | 0 | 0 | 0 | 0 | 0 | 1 | -90 | 90 | 0.021445 | 0.0053753 | -0.021442 | -0.005374
21 | 26 | 0.89882 | 0.57525 | 1.5094e-09 | 0 | 0 | 0 | 0 | 0 | 1 | -90 | 90 | 0.010023 | 0.0025125 | -0.010022 | -0.002512
21 | 22 | 0.58088 | 0.37176 | 2.9264e-09 | 0 | 0 | 0 | 0 | 0 | 1 | -90 | 90 | -0.067562 | -0.016945 | 0.067592 | 0.016964
19 | 20 | 1.5133 | 0.9685 | 2.5412e-09 | 0 | 0 | 0 | 0 | 0 | 1 | -90 | 90 | 0.0098031 | 0.0024575 | -0.0098015 | -0.0024567
36 | 37 | 1.9834 | 1.2694 | 3.3307e-09 | 0 | 0 | 0 | 0 | 0 | 1 | -90 | 90 | 0.0057131 | 0.0014317 | -0.0057124 | -0.0014316
35 | 34 | 0.64183 | 0.41077 | 3.2334e-09 | 0 | 0 | 0 | 0 | 0 | 1 | -90 | 90 | 0.0104 | 0.0026063 | -0.010399 | -0.0026061
26 | 39 | 0.91644 | 0.58652 | 1.5389e-09 | 0 | 0 | 0 | 0 | 0 | 1 | -90 | 90 | 0.0062978 | 0.0015785 | -0.0062974 | -0.0015784
37 | 38 | 1.9386 | 1.2407 | 3.2555e-09 | 0 | 0 | 0 | 0 | 0 | 1 | -90 | 90 | 0.0028976 | 0.00072604 | -0.0028974 | -0.00072623
34 | 33 | 0.15262 | 0.097679 | 7.6889e-10 | 0 | 0 | 0 | 0 | 0 | 1 | -90 | 90 | 0.0058042 | 0.0014544 | -0.0058042 | -0.0014544
31 | 33 | 1.3662 | 0.87437 | 4.5885e-09 | 0 | 0 | 0 | 0 | 0 | 1 | -90 | 90 | -0.0058036 | -0.0014545 | 0.0058042 | 0.0014544
31 | 32 | 0.72611 | 0.46471 | 2.4387e-09 | 0 | 0 | 0 | 0 | 0 | 1 | -90 | 90 | 0.0058036 | 0.0014545 | -0.0058034 | -0.0014546
44 | 78 | 0.65115 | 0.41674 | 3.2804e-09 | 0 | 0 | 0 | 0 | 0 | 1 | -90 | 90 | -0.16714 | -0.042168 | 0.16734 | 0.042298
44 | 76 | 1.1934 | 0.76376 | 2.004e-09 | 0 | 0 | 0 | 0 | 0 | 1 | -90 | 90 | 0.0045677 | 0.0011444 | -0.0045674 | -0.0011444
46 | 51 | 1.221 | 0.78143 | 2.0504e-09 | 0 | 0 | 0 | 0 | 0 | 1 | -90 | 90 | 0.0036302 | 0.00090976 | -0.00363 | -0.00090984
46 | 47 | 0.17305 | 0.11075 | 8.7181e-10 | 0 | 0 | 0 | 0 | 0 | 1 | -90 | 90 | 0.055234 | 0.013869 | -0.055228 | -0.013865
78 | 79 | 0.33268 | 0.21291 | 1.676e-09 | 0 | 0 | 0 | 0 | 0 | 1 | -90 | 90 | -0.17037 | -0.043057 | 0.17047 | 0.043125
76 | 77 | 2.2881 | 1.4644 | 3.8423e-09 | 0 | 0 | 0 | 0 | 0 | 1 | -90 | 90 | 0.001975 | 0.00049467 | -0.0019749 | -0.00049498
47 | 48 | 1.1375 | 0.72799 | 5.7305e-09 | 0 | 0 | 0 | 0 | 0 | 1 | -90 | 90 | 0.051688 | 0.012978 | -0.051654 | -0.012957
79 | 80 | 0.12871 | 0.082377 | 6.4843e-10 | 0 | 0 | 0 | 0 | 0 | 1 | -90 | 90 | -0.17544 | -0.04437 | 0.17548 | 0.044398
48 | 49 | 0.1924 | 0.12313 | 9.6925e-10 | 0 | 0 | 0 | 0 | 0 | 1 | -90 | 90 | 0.036257 | 0.0090936 | -0.036254 | -0.0090919
48 | 50 | 0.20414 | 0.13065 | 1.0284e-09 | 0 | 0 | 0 | 0 | 0 | 1 | -90 | 90 | 0.015398 | 0.0038632 | -0.015397 | -0.003863
49 | 54 | 0.06724 | 0.043033 | 3.3874e-10 | 0 | 0 | 0 | 0 | 0 | 1 | -90 | 90 | 0.026161 | 0.0065618 | -0.02616 | -0.0065615
49 | 52 | 2.1027 | 1.3457 | 3.5311e-09 | 0 | 0 | 0 | 0 | 0 | 1 | -90 | 90 | 0.010093 | 0.0025301 | -0.01009 | -0.0025289
50 | 115 | 0.64176 | 0.41072 | 2.1554e-09 | 0 | 0 | 0 | 0 | 0 | 1 | -90 | 90 | 0.015397 | 0.003863 | -0.015395 | -0.0038621
54 | 56 | 1.5953 | 1.021 | 5.3579e-09 | 0 | 0 | 0 | 0 | 0 | 1 | -90 | 90 | 0.020945 | 0.0052543 | -0.020937 | -0.0052497
54 | 55 | 1.657 | 1.0605 | 2.7825e-09 | 0 | 0 | 0 | 0 | 0 | 1 | -90 | 90 | 0.0052157 | 0.0013072 | -0.0052152 | -0.0013071
52 | 53 | 1.2745 | 0.81566 | 2.1402e-09 | 0 | 0 | 0 | 0 | 0 | 1 | -90 | 90 | 0.0034276 | 0.00085898 | -0.0034275 | -0.00085908
115 | 121 | 1.8624 | 1.192 | 6.2551e-09 | 0 | 0 | 0 | 0 | 0 | 1 | -90 | 90 | 0.015395 | 0.0038621 | -0.01539 | -0.0038595
56 | 59 | 2.1601 | 1.3824 | 3.6274e-09 | 0 | 0 | 0 | 0 | 0 | 1 | -90 | 90 | 0.011564 | 0.0029001 | -0.01156 | -0.0028983
56 | 57 | 1.7323 | 1.1087 | 2.909e-09 | 0 | 0 | 0 | 0 | 0 | 1 | -90 | 90 | 0.0093735 | 0.0023497 | -0.0093717 | -0.0023489
121 | 122 | 0.96398 | 0.61695 | 1.6188e-09 | 0 | 0 | 0 | 0 | 0 | 1 | -90 | 90 | 0.012656 | 0.0031742 | -0.012654 | -0.0031732
93 | 91 | 0.34963 | 0.22376 | 1.7614e-09 | 0 | 0 | 0 | 0 | 0 | 1 | -90 | 90 | 0.32942 | 0.084853 | -0.32902 | -0.084594
91 | 92 | 0.14203 | 0.0909 | 7.1553e-10 | 0 | 0 | 0 | 0 | 0 | 1 | -90 | 90 | 0.32202 | 0.082841 | -0.32186 | -0.08274
91 | 89 | 1.7196 | 1.1005 | 2.8876e-09 | 0 | 0 | 0 | 0 | 0 | 1 | -90 | 90 | 0.0069952 | 0.001753 | -0.0069943 | -0.0017527
59 | 60 | 2.4073 | 1.5407 | 4.0426e-09 | 0 | 0 | 0 | 0 | 0 | 1 | -90 | 90 | 0.01156 | 0.0028983 | -0.011557 | -0.0028964
57 | 58 | 1.3786 | 0.88231 | 2.3151e-09 | 0 | 0 | 0 | 0 | 0 | 1 | -90 | 90 | 0.0044056 | 0.0011041 | -0.0044053 | -0.0011042
60 | 61 | 0.51485 | 0.3295 | 8.6457e-10 | 0 | 0 | 0 | 0 | 0 | 1 | -90 | 90 | 0.004358 | 0.0010923 | -0.0043579 | -0.0010923
60 | 63 | 1.6268 | 1.0412 | 2.7319e-09 | 0 | 0 | 0 | 0 | 0 | 1 | -90 | 90 | 0.0033297 | 0.0008344 | -0.0033295 | -0.00083453
80 | 81 | 0.30336 | 0.19415 | 1.5283e-09 | 0 | 0 | 0 | 0 | 0 | 1 | -90 | 90 | -0.17772 | -0.044959 | 0.17783 | 0.045027
81 | 82 | 0.30225 | 0.19344 | 1.5227e-09 | 0 | 0 | 0 | 0 | 0 | 1 | -90 | 90 | -0.17956 | -0.045461 | 0.17967 | 0.04553
82 | 83 | 0.046586 | 0.029815 | 2.3469e-10 | 0 | 0 | 0 | 0 | 0 | 1 | -90 | 90 | -0.18237 | -0.046206 | 0.18239 | 0.046217
83 | 84 | 0.28871 | 0.18477 | 1.4545e-09 | 0 | 0 | 0 | 0 | 0 | 1 | -90 | 90 | -0.18359 | -0.046518 | 0.1837 | 0.046587
84 | 85 | 0.10551 | 0.067525 | 5.3153e-10 | 0 | 0 | 0 | 0 | 0 | 1 | -90 | 90 | -0.18617 | -0.047207 | 0.18621 | 0.047233
85 | 86 | 0.30428 | 0.19474 | 1.5329e-09 | 0 | 0 | 0 | 0 | 0 | 1 | -90 | 90 | -0.18785 | -0.047645 | 0.18797 | 0.047721
86 | 87 | 0.84792 | 0.54267 | 4.2716e-09 | 0 | 0 | 0 | 0 | 0 | 1 | -90 | 90 | -0.1887 | -0.047903 | 0.18903 | 0.048116
86 | 88 | 1.1609 | 0.74295 | 1.9494e-09 | 0 | 0 | 0 | 0 | 0 | 1 | -90 | 90 | 0.00072882 | 0.00018248 | -0.00072882 | -0.00018267
87 | 244 | 1.0587 | 0.67755 | 1.7778e-09 | 0 | 0 | 0 | 0 | 0 | 1 | -90 | 90 | 0.0072824 | 0.0018253 | -0.0072817 | -0.001825
87 | 113 | 1.092 | 0.69887 | 5.5012e-09 | 0 | 0 | 0 | 0 | 0 | 1 | -90 | 90 | -0.19632 | -0.049941 | 0.19678 | 0.050237
113 | 114 | 2.7615 | 1.7674 | 4.6374e-09 | 0 | 0 | 0 | 0 | 0 | 1 | -90 | 90 | 0.0065718 | 0.0016469 | -0.0065705 | -0.0016466
113 | 111 | 1.1322 | 0.72458 | 5.7036e-09 | 0 | 0 | 0 | 0 | 0 | 1 | -90 | 90 | -0.20335 | -0.051883 | 0.20387 | 0.052211
114 | 247 | 0.81375 | 0.5208 | 1.3665e-09 | 0 | 0 | 0 | 0 | 0 | 1 | -90 | 90 | 0.0034321 | 0.00086008 | -0.0034319 | -0.00086014
114 | 248 | 0.79773 | 0.51055 | 1.3396e-09 | 0 | 0 | 0 | 0 | 0 | 1 | -90 | 90 | 0.0031384 | 0.00078648 | -0.0031383 | -0.00078656
111 | 108 | 0.33781 | 0.2162 | 1.7018e-09 | 0 | 0 | 0 | 0 | 0 | 1 | -90 | 90 | -0.20789 | -0.053219 | 0.20805 | 0.05332
89 | 90 | 1.8091 | 1.1578 | 3.038e-09 | 0 | 0 | 0 | 0 | 0 | 1 | -90 | 90 | 0.0027995 | 0.00070138 | -0.0027994 | -0.00070159
92 | 95 | 0.067344 | 0.0431 | 3.3926e-10 | 0 | 0 | 0 | 0 | 0 | 1 | -90 | 90 | 0.31467 | 0.080936 | -0.31459 | -0.080891
92 | 94 | 1.4702 | 0.94095 | 2.4689e-09 | 0 | 0 | 0 | 0 | 0 | 1 | -90 | 90 | 0.007198 | 0.001804 | -0.0071971 | -0.0018038
95 | 110 | 0.99062 | 0.634 | 4.9906e-09 | 0 | 0 | 0 | 0 | 0 | 1 | -90 | 90 | 0.29071 | 0.074901 | -0.28982 | -0.074327
95 | 117 | 1.1071 | 0.70852 | 1.859e-09 | 0 | 0 | 0 | 0 | 0 | 1 | -90 | 90 | 0.023881 | 0.00599 | -0.023874 | -0.0059858
110 | 145 | 3.8496 | 2.4638 | 6.4645e-09 | 0 | 0 | 0 | 0 | 0 | 1 | -90 | 90 | 0.0027421 | 0.00068671 | -0.0027418 | -0.00068715
110 | 143 | 1.1775 | 0.75362 | 1.9774e-09 | 0 | 0 | 0 | 0 | 0 | 1 | -90 | 90 | 0.064494 | 0.016282 | -0.064442 | -0.016248
110 | 107 | 0.65927 | 0.42193 | 3.3213e-09 | 0 | 0 | 0 | 0 | 0 | 1 | -90 | 90 | 0.22258 | 0.057359 | -0.22223 | -0.057134
117 | 116 | 1.4445 | 0.92448 | 2.4257e-09 | 0 | 0 | 0 | 0 | 0 | 1 | -90 | 90 | 0.018202 | 0.0045644 | -0.018197 | -0.0045614
143 | 142 | 3.3433 | 2.1397 | 5.6143e-09 | 0 | 0 | 0 | 0 | 0 | 1 | -90 | 90 | 0.06145 | 0.015499 | -0.061314 | -0.015412
107 | 109 | 0.99414 | 0.63625 | 1.6694e-09 | 0 | 0 | 0 | 0 | 0 | 1 | -90 | 90 | 0.0035815 | 0.00089751 | -0.0035814 | -0.00089758
107 | 105 | 0.35543 | 0.22747 | 1.7906e-09 | 0 | 0 | 0 | 0 | 0 | 1 | -90 | 90 | 0.21865 | 0.056237 | -0.21846 | -0.056119
116 | 118 | 1.3799 | 0.88311 | 2.3172e-09 | 0 | 0 | 0 | 0 | 0 | 1 | -90 | 90 | 0.013733 | 0.0034425 | -0.01373 | -0.003441
96 | 97 | 0.44648 | 0.28575 | 7.4976e-10 | 0 | 0 | 0 | 0 | 0 | 1 | -90 | 90 | -0.003184 | -0.00079799 | 0.003184 | 0.00079794
97 | 99 | 0.41891 | 0.2681 | 7.0346e-10 | 0 | 0 | 0 | 0 | 0 | 1 | -90 | 90 | 0.0031797 | 0.00079687 | -0.0031797 | -0.00079691
97 | 100 | 2.2945 | 1.4685 | 3.853e-09 | 0 | 0 | 0 | 0 | 0 | 1 | -90 | 90 | -0.0063638 | -0.0015948 | 0.0063648 | 0.0015951
100 | 103 | 3.7234 | 2.383 | 6.2526e-09 | 0 | 0 | 0 | 0 | 0 | 1 | -90 | 90 | 0.012698 | 0.003184 | -0.012691 | -0.0031804
100 | 104 | 3.1978 | 2.0466 | 5.3699e-09 | 0 | 0 | 0 | 0 | 0 | 1 | -90 | 90 | -0.0268 | -0.0067184 | 0.026825 | 0.0067339
100 | 101 | 1.9336 | 1.2375 | 3.247e-09 | 0 | 0 | 0 | 0 | 0 | 1 | -90 | 90 | 0.0077375 | 0.0019393 | -0.0077363 | -0.0019389
103 | 213 | 1.1752 | 0.75212 | 1.9735e-09 | 0 | 0 | 0 | 0 | 0 | 1 | -90 | 90 | 0.0082024 | 0.0020558 | -0.0082015 | -0.0020554
103 | 210 | 1.4094 | 0.90202 | 2.3668e-09 | 0 | 0 | 0 | 0 | 0 | 1 | -90 | 90 | 0.0044888 | 0.0011246 | -0.0044885 | -0.0011247
104 | 144 | 0.83883 | 0.53685 | 1.4086e-09 | 0 | 0 | 0 | 0 | 0 | 1 | -90 | 90 | 0.027802 | 0.0069836 | -0.027795 | -0.0069792
104 | 142 | 1.5098 | 0.9663 | 2.5354e-09 | 0 | 0 | 0 | 0 | 0 | 1 | -90 | 90 | -0.054627 | -0.013717 | 0.054676 | 0.013748
101 | 102 | 1.0437 | 0.66798 | 1.7527e-09 | 0 | 0 | 0 | 0 | 0 | 1 | -90 | 90 | 0.0050848 | 0.0012743 | -0.0050845 | -0.0012743
213 | 214 | 0.74893 | 0.47931 | 1.2576e-09 | 0 | 0 | 0 | 0 | 0 | 1 | -90 | 90 | 0.0062884 | 0.001576 | -0.0062881 | -0.0015759
210 | 211 | 1.7162 | 1.0984 | 2.882e-09 | 0 | 0 | 0 | 0 | 0 | 1 | -90 | 90 | 0.0022631 | 0.00056695 | -0.002263 | -0.00056717
144 | 242 | 0.76367 | 0.48875 | 1.2824e-09 | 0 | 0 | 0 | 0 | 0 | 1 | -90 | 90 | 0.00099045 | 0.00024811 | -0.00099044 | -0.00024823
144 | 141 | 2.5887 | 1.6568 | 4.3472e-09 | 0 | 0 | 0 | 0 | 0 | 1 | -90 | 90 | 0.026805 | 0.0067311 | -0.026784 | -0.0067187
214 | 215 | 0.5403 | 0.34579 | 9.0731e-10 | 0 | 0 | 0 | 0 | 0 | 1 | -90 | 90 | 0.001902 | 0.0004766 | -0.0019019 | -0.00047668
141 | 243 | 0.68141 | 0.4361 | 1.1443e-09 | 0 | 0 | 0 | 0 | 0 | 1 | -90 | 90 | 0.0046341 | 0.0011614 | -0.0046339 | -0.0011614
141 | 138 | 2.4097 | 1.5422 | 4.0465e-09 | 0 | 0 | 0 | 0 | 0 | 1 | -90 | 90 | 0.02215 | 0.0055573 | -0.022137 | -0.0055495
105 | 106 | 0.55191 | 0.35323 | 2.7804e-09 | 0 | 0 | 0 | 0 | 0 | 1 | -90 | 90 | 0.21552 | 0.055381 | -0.21524 | -0.055203
106 | 108 | 0.42389 | 0.27129 | 2.1355e-09 | 0 | 0 | 0 | 0 | 0 | 1 | -90 | 90 | 0.21271 | 0.05457 | -0.2125 | -0.054437
108 | 112 | 2.4829 | 1.5891 | 4.1694e-09 | 0 | 0 | 0 | 0 | 0 | 1 | -90 | 90 | 0.0044577 | 0.001117 | -0.0044571 | -0.0011171
122 | 123 | 2.1887 | 1.4007 | 3.6754e-09 | 0 | 0 | 0 | 0 | 0 | 1 | -90 | 90 | 0.012654 | 0.0031732 | -0.01265 | -0.003171
118 | 119 | 0.13711 | 0.087753 | 2.3025e-10 | 0 | 0 | 0 | 0 | 0 | 1 | -90 | 90 | 0.0070298 | 0.0017617 | -0.0070297 | -0.0017617
119 | 120 | 0.66422 | 0.4251 | 1.1154e-09 | 0 | 0 | 0 | 0 | 0 | 1 | -90 | 90 | 0.002128 | 0.00053324 | -0.002128 | -0.00053333
123 | 128 | 0.67122 | 0.42958 | 1.1272e-09 | 0 | 0 | 0 | 0 | 0 | 1 | -90 | 90 | 0.0013092 | 0.00032805 | -0.0013092 | -0.00032815
123 | 125 | 1.9438 | 1.244 | 3.2642e-09 | 0 | 0 | 0 | 0 | 0 | 1 | -90 | 90 | 0.011341 | 0.002843 | -0.011338 | -0.0028415
125 | 126 | 0.03804 | 0.024345 | 6.3879e-11 | 0 | 0 | 0 | 0 | 0 | 1 | -90 | 90 | 0.0081717 | 0.0020478 | -0.0081717 | -0.0020478
126 | 132 | 3.6233 | 2.3189 | 6.0845e-09 | 0 | 0 | 0 | 0 | 0 | 1 | -90 | 90 | 0.0031529 | 0.00078985 | -0.0031525 | -0.00079017
136 | 137 | 0.83299 | 0.53311 | 1.3988e-09 | 0 | 0 | 0 | 0 | 0 | 1 | -90 | 90 | 0.0026191 | 0.00065609 | -0.002619 | -0.00065618
136 | 138 | 1.1087 | 0.70955 | 1.8618e-09 | 0 | 0 | 0 | 0 | 0 | 1 | -90 | 90 | -0.0038956 | -0.00097604 | 0.0038958 | 0.00097597
137 | 139 | 0.65167 | 0.41707 | 1.0943e-09 | 0 | 0 | 0 | 0 | 0 | 1 | -90 | 90 | 0.0017459 | 0.00043735 | -0.0017458 | -0.00043745
138 | 140 | 1.0909 | 0.69821 | 1.832e-09 | 0 | 0 | 0 | 0 | 0 | 1 | -90 | 90 | 0.018242 | 0.0045735 | -0.018238 | -0.0045712
139 | 220 | 0.64783 | 0.41461 | 1.0879e-09 | 0 | 0 | 0 | 0 | 0 | 1 | -90 | 90 | 0.00087334 | 0.00021878 | -0.00087334 | -0.00021888
140 | 216 | 0.33713 | 0.21576 | 5.6613e-10 | 0 | 0 | 0 | 0 | 0 | 1 | -90 | 90 | 0.015281 | 0.0038302 | -0.01528 | -0.0038297
216 | 217 | 1.4754 | 0.94425 | 2.4776e-09 | 0 | 0 | 0 | 0 | 0 | 1 | -90 | 90 | 0.013116 | 0.0032874 | -0.013114 | -0.0032859
217 | 218 | 0.59735 | 0.3823 | 1.0031e-09 | 0 | 0 | 0 | 0 | 0 | 1 | -90 | 90 | 0.012241 | 0.003067 | -0.01224 | -0.0030665
218 | 224 | 2.4115 | 1.5434 | 4.0496e-09 | 0 | 0 | 0 | 0 | 0 | 1 | -90 | 90 | 0.0039164 | 0.00098125 | -0.003916 | -0.00098139
218 | 238 | 2.7945 | 1.7885 | 4.6928e-09 | 0 | 0 | 0 | 0 | 0 | 1 | -90 | 90 | 0.0063889 | 0.0016005 | -0.0063876 | -0.0016001
224 | 225 | 0.47333 | 0.30293 | 7.9486e-10 | 0 | 0 | 0 | 0 | 0 | 1 | -90 | 90 | 0.0017592 | 0.00044083 | -0.0017592 | -0.00044089
238 | 228 | 3.2295 | 2.0669 | 5.4233e-09 | 0 | 0 | 0 | 0 | 0 | 1 | -90 | 90 | 0.00422 | 0.0010569 | -0.0042194 | -0.001057
226 | 227 | 2.1113 | 1.3512 | 3.5454e-09 | 0 | 0 | 0 | 0 | 0 | 1 | -90 | 90 | 0.0042194 | 0.001057 | -0.0042189 | -0.0010571
226 | 228 | 0.19512 | 0.12488 | 3.2766e-10 | 0 | 0 | 0 | 0 | 0 | 1 | -90 | 90 | -0.0042194 | -0.001057 | 0.0042194 | 0.001057
227 | 237 | 3.2337 | 2.0696 | 5.4303e-09 | 0 | 0 | 0 | 0 | 0 | 1 | -90 | 90 | 0.0042189 | 0.0010571 | -0.0042183 | -0.0010572