## bus_data
BUS_I | BUS_TYPE | Pd | Qd | Gs | Bs | area | Vm | Va | baseKV | zone | Vmax | Vmin
1 | 1 | 0.002768 | 0.00069372 | 0 | 0 | 1 | 0.97189 | -0.5418 | 0.4 | 1 | 1.1 | 0.9
2 | 1 | 0.0018914 | 0.00047402 | 0 | 0 | 1 | 0.97193 | -0.54097 | 0.4 | 1 | 1.1 | 0.9
3 | 1 | 0.0036476 | 0.00091418 | 0 | 0 | 1 | 0.97199 | -0.53972 | 0.4 | 1 | 1.1 | 0.9
4 | 1 | 0.0029227 | 0.0007325 | 0 | 0 | 1 | 0.97211 | -0.53745 | 0.4 | 1 | 1.1 | 0.9
5 | 1 | 0 | 0 | 0 | 0 | 1 | 0.97221 | -0.53545 | 0.4 | 1 | 1.1 | 0.9
6 | 1 | 0 | 0 | 0 | 0 | 1 | 0.9713 | -0.55349 | 0.4 | 1 | 1.1 | 0.9
7 | 1 | 0.0054202 | 0.0013584 | 0 | 0 | 1 | 0.97357 | -0.50853 | 0.4 | 1 | 1.1 | 0.9
11 | 1 | 0 | 0 | 0 | 0 | 1 | 0.97119 | -0.55559 | 0.4 | 1 | 1.1 | 0.9
8 | 1 | 0.0034548 | 0.00086585 | 0 | 0 | 1 | 0.97116 | -0.55617 | 0.4 | 1 | 1.1 | 0.9
26 | 1 | 0.0081196 | 0.002035 | 0 | 0 | 1 | 0.97583 | -0.46427 | 0.4 | 1 | 1.1 | 0.9
14 | 1 | 0.0044877 | 0.0011247 | 0 | 0 | 1 | 0.971 | -0.55931 | 0.4 | 1 | 1.1 | 0.9
12 | 1 | 0.0016309 | 0.00040875 | 0 | 0 | 1 | 0.97097 | -0.55996 | 0.4 | 1 | 1.1 | 0.9
9 | 1 | 0.0024519 | 0.0006145 | 0 | 0 | 1 | 0.971 | -0.5594 | 0.4 | 1 | 1.1 | 0.9
27 | 1 | 0 | 0 | 0 | 0 | 1 | 0.97979 | -0.38681 | 0.4 | 1 | 1.1 | 0.9
10 | 1 | 0.0023195 | 0.00058132 | 0 | 0 | 1 | 0.97095 | -0.56044 | 0.4 | 1 | 1.1 | 0.9
16 | 1 | 0.0036018 | 0.0009027 | 0 | 0 | 1 | 0.97093 | -0.56079 | 0.4 | 1 | 1.1 | 0.9
13 | 1 | 0 | 0 | 0 | 0 | 1 | 0.97095 | -0.56026 | 0.4 | 1 | 1.1 | 0.9
15 | 1 | 0 | 0 | 0 | 0 | 1 | 0.97068 | -0.56566 | 0.4 | 1 | 1.1 | 0.9
20 | 1 | 0.0044979 | 0.0011273 | 0 | 0 | 1 | 0.97052 | -0.56886 | 0.4 | 1 | 1.1 | 0.9
18 | 1 | 0.0026739 | 0.00067014 | 0 | 0 | 1 | 0.97057 | -0.56793 | 0.4 | 1 | 1.1 | 0.9
23 | 1 | 0.0037185 | 0.00093193 | 0 | 0 | 1 | 0.97036 | -0.57209 | 0.4 | 1 | 1.1 | 0.9
17 | 1 | 0.00339 | 0.00084962 | 0 | 0 | 1 | 0.97027 | -0.57387 | 0.4 | 1 | 1.1 | 0.9
19 | 1 | 0.0063356 | 0.0015878 | 0 | 0 | 1 | 0.97022 | -0.57487 | 0.4 | 1 | 1.1 | 0.9
22 | 1 | 0 | 0 | 0 | 0 | 1 | 0.97031 | -0.57308 | 0.4 | 1 | 1.1 | 0.9
21 | 1 | 0.0036161 | 0.00090627 | 0 | 0 | 1 | 0.97025 | -0.57418 | 0.4 | 1 | 1.1 | 0.9
24 | 1 | 0.0021926 | 0.00054952 | 0 | 0 | 1 | 0.9703 | -0.57313 | 0.4 | 1 | 1.1 | 0.9
28 | 1 | 0 | 0 | 0 | 0 | 1 | 0.98253 | -0.33355 | 0.4 | 1 | 1.1 | 0.9
29 | 1 | 0.0019869 | 0.00049797 | 0 | 0 | 1 | 0.97975 | -0.38769 | 0.4 | 1 | 1.1 | 0.9
30 | 1 | 0 | 0 | 0 | 0 | 1 | 0.97883 | -0.4057 | 0.4 | 1 | 1.1 | 0.9
33 | 1 | 0 | 0 | 0 | 0 | 1 | 0.9848 | -0.28969 | 0.4 | 1 | 1.1 | 0.9
31 | 1 | 0.0081652 | 0.0020464 | 0 | 0 | 1 | 0.98222 | -0.33965 | 0.4 | 1 | 1.1 | 0.9
77 | 1 | 0.0019156 | 0.00048009 | 0 | 0 | 1 | 0.97969 | -0.38887 | 0.4 | 1 | 1.1 | 0.9
165 | 1 | 0.002638 | 0.00066113 | 0 | 0 | 1 | 0.97877 | -0.40679 | 0.4 | 1 | 1.1 | 0.9
76 | 1 | 0 | 0 | 0 | 0 | 1 | 0.97826 | -0.41684 | 0.4 | 1 | 1.1 | 0.9
79 | 1 | 0.00413 | 0.0010351 | 0 | 0 | 1 | 0.98786 | -0.23087 | 0.4 | 1 | 1.1 | 0.9
32 | 1 | 0 | 0 | 0 | 0 | 1 | 0.98211 | -0.34189 | 0.4 | 1 | 1.1 | 0.9
78 | 1 | 0.0020747 | 0.00051997 | 0 | 0 | 1 | 0.97966 | -0.38949 | 0.4 | 1 | 1.1 | 0.9
163 | 1 | 0.0041278 | 0.0010345 | 0 | 0 | 1 | 0.97821 | -0.41781 | 0.4 | 1 | 1.1 | 0.9
72 | 1 | 0 | 0 | 0 | 0 | 1 | 0.97761 | -0.42961 | 0.4 | 1 | 1.1 | 0.9
34 | 1 | 0.0062907 | 0.0015766 | 0 | 0 | 1 | 0.98207 | -0.34263 | 0.4 | 1 | 1.1 | 0.9
80 | 1 | 0 | 0 | 0 | 0 | 1 | 0.98854 | -0.21781 | 0.4 | 1 | 1.1 | 0.9
35 | 1 | 0.0027187 | 0.00068137 | 0 | 0 | 1 | 0.99282 | -0.13817 | 0.4 | 1 | 1.1 | 0.9
36 | 1 | 0.0014664 | 0.00036752 | 0 | 0 | 1 | 0.99264 | -0.14156 | 0.4 | 1 | 1.1 | 0.9
37 | 1 | 0 | 0 | 0 | 0 | 1 | 0.99294 | -0.13572 | 0.4 | 1 | 1.1 | 0.9
38 | 1 | 0.0025582 | 0.00064115 | 0 | 0 | 1 | 0.99257 | -0.14293 | 0.4 | 1 | 1.1 | 0.9
39 | 1 | 0 | 0 | 0 | 0 | 1 | 0.99305 | -0.13359 | 0.4 | 1 | 1.1 | 0.9
40 | 1 | 0 | 0 | 0 | 0 | 1 | 0.99293 | -0.13597 | 0.4 | 1 | 1.1 | 0.9
41 | 1 | 0 | 0 | 0 | 0 | 1 | 0.99251 | -0.14409 | 0.4 | 1 | 1.1 | 0.9
162 | 1 | 0.0029487 | 0.00073902 | 0 | 0 | 1 | 0.99302 | -0.13422 | 0.4 | 1 | 1.1 | 0.9
61 | 1 | 0 | 0 | 0 | 0 | 1 | 0.99336 | -0.12757 | 0.4 | 1 | 1.1 | 0.9
64 | 1 | 0.00098517 | 0.00024691 | 0 | 0 | 1 | 0.99292 | -0.13612 | 0.4 | 1 | 1.1 | 0.9
42 | 1 | 0 | 0 | 0 | 0 | 1 | 0.99203 | -0.15347 | 0.4 | 1 | 1.1 | 0.9
63 | 1 | 0 | 0 | 0 | 0 | 1 | 0.99332 | -0.1285 | 0.4 | 1 | 1.1 | 0.9
60 | 1 | 0.010419 | 0.0026113 | 0 | 0 | 1 | 0.99359 | -0.12315 | 0.4 | 1 | 1.1 | 0.9
164 | 1 | 0.0066846 | 0.0016753 | 0 | 0 | 1 | 0.99165 | -0.16071 | 0.4 | 1 | 1.1 | 0.9
43 | 1 | 0.0025782 | 0.00064616 | 0 | 0 | 1 | 0.99155 | -0.16268 | 0.4 | 1 | 1.1 | 0.9
44 | 1 | 0.0042307 | 0.0010603 | 0 | 0 | 1 | 0.9916 | -0.16173 | 0.4 | 1 | 1.1 | 0.9
45 | 1 | 0 | 0 | 0 | 0 | 1 | 0.99137 | -0.16616 | 0.4 | 1 | 1.1 | 0.9
46 | 1 | 0.002541 | 0.00063683 | 0 | 0 | 1 | 0.99169 | -0.15997 | 0.4 | 1 | 1.1 | 0.9
47 | 1 | 0 | 0 | 0 | 0 | 1 | 0.9913 | -0.16748 | 0.4 | 1 | 1.1 | 0.9
48 | 1 | 0 | 0 | 0 | 0 | 1 | 0.99182 | -0.15738 | 0.4 | 1 | 1.1 | 0.9
124 | 1 | 0.0036763 | 0.00092136 | 0 | 0 | 1 | 0.99129 | -0.16762 | 0.4 | 1 | 1.1 | 0.9
49 | 1 | 0 | 0 | 0 | 0 | 1 | 0.99186 | -0.15664 | 0.4 | 1 | 1.1 | 0.9
53 | 1 | 0.0045124 | 0.0011309 | 0 | 0 | 1 | 0.99181 | -0.15763 | 0.4 | 1 | 1.1 | 0.9
50 | 1 | 0.0027837 | 0.00069766 | 0 | 0 | 1 | 0.99192 | -0.15553 | 0.4 | 1 | 1.1 | 0.9
51 | 1 | 0.002561 | 0.00064184 | 0 | 0 | 1 | 0.99221 | -0.14985 | 0.4 | 1 | 1.1 | 0.9
52 | 1 | 0 | 0 | 0 | 0 | 1 | 0.99239 | -0.14644 | 0.4 | 1 | 1.1 | 0.9
54 | 1 | 0 | 0 | 0 | 0 | 1 | 0.99216 | -0.15075 | 0.4 | 1 | 1.1 | 0.9
55 | 1 | 0 | 0 | 0 | 0 | 1 | 0.99255 | -0.14335 | 0.4 | 1 | 1.1 | 0.9
107 | 1 | 0.0052164 | 0.0013073 | 0 | 0 | 1 | 0.99213 | -0.15135 | 0.4 | 1 | 1.1 | 0.9
59 | 1 | 0.0031448 | 0.00078817 | 0 | 0 | 1 | 0.99252 | -0.14393 | 0.4 | 1 | 1.1 | 0.9
56 | 1 | 0.0043189 | 0.0010824 | 0 | 0 | 1 | 0.99282 | -0.13798 | 0.4 | 1 | 1.1 | 0.9
57 | 1 | 0.0024371 | 0.00061079 | 0 | 0 | 1 | 0.99373 | -0.12051 | 0.4 | 1 | 1.1 | 0.9
58 | 1 | 0 | 0 | 0 | 0 | 1 | 0.99456 | -0.10446 | 0.4 | 1 | 1.1 | 0.9
62 | 1 | 0.0028553 | 0.00071561 | 0 | 0 | 1 | 0.99531 | -0.090032 | 0.4 | 1 | 1.1 | 0.9
98 | 1 | 0 | 0 | 0 | 0 | 1 | 0.99561 | -0.084295 | 0.4 | 1 | 1.1 | 0.9
100 | 1 | 0.0035794 | 0.00089709 | 0 | 0 | 1 | 0.99325 | -0.1297 | 0.4 | 1 | 1.1 | 0.9
106 | 1 | 0.0084062 | 0.0021068 | 0 | 0 | 1 | 0.99542 | -0.087906 | 0.4 | 1 | 1.1 | 0.9
99 | 1 | 0 | 0 | 0 | 0 | 1 | 0.99507 | -0.094655 | 0.4 | 1 | 1.1 | 0.9
96 | 1 | 0 | 0 | 0 | 0 | 1 | 0.9981 | -0.036416 | 0.4 | 1 | 1.1 | 0.9
65 | 1 | 0.0034698 | 0.00086962 | 0 | 0 | 1 | 0.9767 | -0.44762 | 0.4 | 1 | 1.1 | 0.9
66 | 1 | 0 | 0 | 0 | 0 | 1 | 0.97679 | -0.44588 | 0.4 | 1 | 1.1 | 0.9
67 | 1 | 0 | 0 | 0 | 0 | 1 | 0.97672 | -0.44708 | 0.4 | 1 | 1.1 | 0.9
68 | 1 | 0 | 0 | 0 | 0 | 1 | 0.97692 | -0.44324 | 0.4 | 1 | 1.1 | 0.9
171 | 1 | 0.0019357 | 0.00048512 | 0 | 0 | 1 | 0.9767 | -0.44759 | 0.4 | 1 | 1.1 | 0.9
169 | 1 | 0 | 0 | 0 | 0 | 1 | 0.97671 | -0.44731 | 0.4 | 1 | 1.1 | 0.9
159 | 1 | 0.0043465 | 0.0010893 | 0 | 0 | 1 | 0.97684 | -0.44475 | 0.4 | 1 | 1.1 | 0.9
73 | 1 | 0.00087612 | 0.00021958 | 0 | 0 | 1 | 0.97705 | -0.44065 | 0.4 | 1 | 1.1 | 0.9
170 | 1 | 0.001425 | 0.00035715 | 0 | 0 | 1 | 0.97669 | -0.44769 | 0.4 | 1 | 1.1 | 0.9
70 | 1 | 0 | 0 | 0 | 0 | 1 | 0.97715 | -0.43868 | 0.4 | 1 | 1.1 | 0.9
69 | 1 | 0.0025602 | 0.00064164 | 0 | 0 | 1 | 0.97708 | -0.44003 | 0.4 | 1 | 1.1 | 0.9
71 | 1 | 0.0021876 | 0.00054826 | 0 | 0 | 1 | 0.97703 | -0.44099 | 0.4 | 1 | 1.1 | 0.9
74 | 1 | 0.0031889 | 0.00079922 | 0 | 0 | 1 | 0.97749 | -0.43197 | 0.4 | 1 | 1.1 | 0.9
75 | 1 | 0.0043815 | 0.0010981 | 0 | 0 | 1 | 0.97739 | -0.43404 | 0.4 | 1 | 1.1 | 0.9
81 | 1 | 0.008268 | 0.0020722 | 0 | 0 | 1 | 0.98837 | -0.221 | 0.4 | 1 | 1.1 | 0.9
82 | 1 | 0.0032369 | 0.00081125 | 0 | 0 | 1 | 0.99046 | -0.18092 | 0.4 | 1 | 1.1 | 0.9
83 | 1 | 0 | 0 | 0 | 0 | 1 | 0.99215 | -0.14881 | 0.4 | 1 | 1.1 | 0.9
84 | 1 | 0.0084755 | 0.0021242 | 0 | 0 | 1 | 0.99196 | -0.1525 | 0.4 | 1 | 1.1 | 0.9
85 | 1 | 0 | 0 | 0 | 0 | 1 | 0.99322 | -0.12846 | 0.4 | 1 | 1.1 | 0.9
88 | 1 | 0.0043276 | 0.0010846 | 0 | 0 | 1 | 0.99414 | -0.1109 | 0.4 | 1 | 1.1 | 0.9
86 | 1 | 0.0018033 | 0.00045196 | 0 | 0 | 1 | 0.99316 | -0.12964 | 0.4 | 1 | 1.1 | 0.9
89 | 1 | 0 | 0 | 0 | 0 | 1 | 0.99458 | -0.10261 | 0.4 | 1 | 1.1 | 0.9
87 | 1 | 0.0033888 | 0.00084932 | 0 | 0 | 1 | 0.99315 | -0.12971 | 0.4 | 1 | 1.1 | 0.9
90 | 3 | 0 | 0 | 0 | 0 | 1 | 1 | 0 | 0.4 | 1 | 1.1 | 0.9
91 | 1 | 0.0028786 | 0.00072144 | 0 | 0 | 1 | 0.99314 | -0.1301 | 0.4 | 1 | 1.1 | 0.9
92 | 1 | 0 | 0 | 0 | 0 | 1 | 0.99441 | -0.10575 | 0.4 | 1 | 1.1 | 0.9
97 | 1 | 0 | 0 | 0 | 0 | 1 | 0.99857 | -0.027281 | 0.4 | 1 | 1.1 | 0.9
167 | 1 | 0.0021703 | 0.00054394 | 0 | 0 | 1 | 0.99996 | -0.0007928 | 0.4 | 1 | 1.1 | 0.9
129 | 1 | 0 | 0 | 0 | 0 | 1 | 0.99287 | -0.13522 | 0.4 | 1 | 1.1 | 0.9
166 | 1 | 0.0087668 | 0.0021972 | 0 | 0 | 1 | 0.99428 | -0.1083 | 0.4 | 1 | 1.1 | 0.9
168 | 1 | 0.0079836 | 0.0020009 | 0 | 0 | 1 | 0.99849 | -0.028912 | 0.4 | 1 | 1.1 | 0.9
130 | 1 | 0 | 0 | 0 | 0 | 1 | 0.99233 | -0.14559 | 0.4 | 1 | 1.1 | 0.9
131 | 1 | 0 | 0 | 0 | 0 | 1 | 0.99069 | -0.17688 | 0.4 | 1 | 1.1 | 0.9
103 | 1 | 0 | 0 | 0 | 0 | 1 | 0.98017 | -0.38088 | 0.4 | 1 | 1.1 | 0.9
105 | 1 | 0.014075 | 0.0035275 | 0 | 0 | 1 | 0.97974 | -0.38934 | 0.4 | 1 | 1.1 | 0.9
101 | 1 | 0.027884 | 0.0069884 | 0 | 0 | 1 | 0.98033 | -0.37776 | 0.4 | 1 | 1.1 | 0.9
93 | 1 | 0.0023105 | 0.00057907 | 0 | 0 | 1 | 0.99763 | -0.045367 | 0.4 | 1 | 1.1 | 0.9
94 | 1 | 0.0046246 | 0.001159 | 0 | 0 | 1 | 0.99778 | -0.042458 | 0.4 | 1 | 1.1 | 0.9
95 | 1 | 0.0024562 | 0.00061559 | 0 | 0 | 1 | 0.99761 | -0.04585 | 0.4 | 1 | 1.1 | 0.9
172 | 1 | 0.0029463 | 0.00073842 | 0 | 0 | 1 | 0.99504 | -0.095232 | 0.4 | 1 | 1.1 | 0.9
173 | 1 | 0 | 0 | 0 | 0 | 1 | 0.99489 | -0.098164 | 0.4 | 1 | 1.1 | 0.9
174 | 1 | 0.0070633 | 0.0017702 | 0 | 0 | 1 | 0.99486 | -0.098714 | 0.4 | 1 | 1.1 | 0.9
175 | 1 | 0.006796 | 0.0017032 | 0 | 0 | 1 | 0.99482 | -0.099526 | 0.4 | 1 | 1.1 | 0.9
102 | 1 | 0 | 0 | 0 | 0 | 1 | 0.98099 | -0.36473 | 0.4 | 1 | 1.1 | 0.9
104 | 1 | 0 | 0 | 0 | 0 | 1 | 0.9817 | -0.35079 | 0.4 | 1 | 1.1 | 0.9
147 | 1 | 0.0090054 | 0.002257 | 0 | 0 | 1 | 0.98274 | -0.3305 | 0.4 | 1 | 1.1 | 0.9
142 | 1 | 0 | 0 | 0 | 0 | 1 | 0.98418 | -0.30248 | 0.4 | 1 | 1.1 | 0.9
108 | 1 | 0.021191 | 0.0053111 | 0 | 0 | 1 | 0.98926 | -0.20456 | 0.4 | 1 | 1.1 | 0.9
109 | 1 | 0 | 0 | 0 | 0 | 1 | 0.98965 | -0.19698 | 0.4 | 1 | 1.1 | 0.9
111 | 1 | 0.012345 | 0.003094 | 0 | 0 | 1 | 0.98934 | -0.20289 | 0.4 | 1 | 1.1 | 0.9
112 | 1 | 0 | 0 | 0 | 0 | 1 | 0.98987 | -0.19267 | 0.4 | 1 | 1.1 | 0.9
110 | 1 | 0 | 0 | 0 | 0 | 1 | 0.97291 | -0.52236 | 0.4 | 1 | 1.1 | 0.9
161 | 1 | 0.022043 | 0.0055245 | 0 | 0 | 1 | 0.97249 | -0.53057 | 0.4 | 1 | 1.1 | 0.9
115 | 1 | 0 | 0 | 0 | 0 | 1 | 0.9735 | -0.51073 | 0.4 | 1 | 1.1 | 0.9
132 | 1 | 0.0066166 | 0.0016583 | 0 | 0 | 1 | 0.98811 | -0.22637 | 0.4 | 1 | 1.1 | 0.9
117 | 1 | 0 | 0 | 0 | 0 | 1 | 0.97587 | -0.46401 | 0.4 | 1 | 1.1 | 0.9
138 | 1 | 0.010574 | 0.00265 | 0 | 0 | 1 | 0.97725 | -0.43711 | 0.4 | 1 | 1.1 | 0.9
116 | 1 | 0.0011687 | 0.00029291 | 0 | 0 | 1 | 0.97339 | -0.51292 | 0.4 | 1 | 1.1 | 0.9
114 | 1 | 0.01724 | 0.0043208 | 0 | 0 | 1 | 0.97207 | -0.53891 | 0.4 | 1 | 1.1 | 0.9
160 | 1 | 0.018873 | 0.0047299 | 0 | 0 | 1 | 0.99043 | -0.18203 | 0.4 | 1 | 1.1 | 0.9
133 | 1 | 0 | 0 | 0 | 0 | 1 | 0.98735 | -0.24111 | 0.4 | 1 | 1.1 | 0.9
113 | 1 | 0.015892 | 0.003983 | 0 | 0 | 1 | 0.97164 | -0.54734 | 0.4 | 1 | 1.1 | 0.9
122 | 1 | 0 | 0 | 0 | 0 | 1 | 0.97307 | -0.51913 | 0.4 | 1 | 1.1 | 0.9
121 | 1 | 0 | 0 | 0 | 0 | 1 | 0.97272 | -0.52609 | 0.4 | 1 | 1.1 | 0.9
137 | 1 | 0.002852 | 0.00071478 | 0 | 0 | 1 | 0.97927 | -0.39754 | 0.4 | 1 | 1.1 | 0.9
118 | 1 | 0.0042406 | 0.0010628 | 0 | 0 | 1 | 0.97196 | -0.54116 | 0.4 | 1 | 1.1 | 0.9
119 | 1 | 0.003529 | 0.00088444 | 0 | 0 | 1 | 0.97198 | -0.54073 | 0.4 | 1 | 1.1 | 0.9
120 | 1 | 0.0033533 | 0.00084042 | 0 | 0 | 1 | 0.97193 | -0.54173 | 0.4 | 1 | 1.1 | 0.9
123 | 1 | 0 | 0 | 0 | 0 | 1 | 0.97265 | -0.52741 | 0.4 | 1 | 1.1 | 0.9
127 | 1 | 0.0028929 | 0.00072503 | 0 | 0 | 1 | 0.97233 | -0.53386 | 0.4 | 1 | 1.1 | 0.9
157 | 1 | 0.0029186 | 0.00073147 | 0 | 0 | 1 | 0.97217 | -0.53696 | 0.4 | 1 | 1.1 | 0.9
126 | 1 | 0.0044266 | 0.0011094 | 0 | 0 | 1 | 0.97227 | -0.53497 | 0.4 | 1 | 1.1 | 0.9
176 | 1 | 0.014577 | 0.0036533 | 0 | 0 | 1 | 0.99226 | -0.14694 | 0.4 | 1 | 1.1 | 0.9
135 | 1 | 0 | 0 | 0 | 0 | 1 | 0.98641 | -0.25922 | 0.4 | 1 | 1.1 | 0.9
134 | 1 | 0 | 0 | 0 | 0 | 1 | 0.98251 | -0.33456 | 0.4 | 1 | 1.1 | 0.9
139 | 1 | 0 | 0 | 0 | 0 | 1 | 0.98362 | -0.31304 | 0.4 | 1 | 1.1 | 0.9
136 | 1 | 0.024535 | 0.0061491 | 0 | 0 | 1 | 0.98096 | -0.36461 | 0.4 | 1 | 1.1 | 0.9
140 | 1 | 0.00095776 | 0.00024004 | 0 | 0 | 1 | 0.98592 | -0.2686 | 0.4 | 1 | 1.1 | 0.9
141 | 1 | 0 | 0 | 0 | 0 | 1 | 0.98455 | -0.29507 | 0.4 | 1 | 1.1 | 0.9
143 | 1 | 0 | 0 | 0 | 0 | 1 | 0.98359 | -0.31406 | 0.4 | 1 | 1.1 | 0.9
150 | 1 | 0.0043436 | 0.0010886 | 0 | 0 | 1 | 0.9835 | -0.31575 | 0.4 | 1 | 1.1 | 0.9
148 | 1 | 0.0051125 | 0.0012813 | 0 | 0 | 1 | 0.9829 | -0.32742 | 0.4 | 1 | 1.1 | 0.9
144 | 1 | 0.012969 | 0.0032504 | 0 | 0 | 1 | 0.98448 | -0.29643 | 0.4 | 1 | 1.1 | 0.9
149 | 1 | 0 | 0 | 0 | 0 | 1 | 0.98285 | -0.3284 | 0.4 | 1 | 1.1 | 0.9
156 | 1 | 0.0071178 | 0.0017839 | 0 | 0 | 1 | 0.98108 | -0.36302 | 0.4 | 1 | 1.1 | 0.9
155 | 1 | 0 | 0 | 0 | 0 | 1 | 0.98137 | -0.35738 | 0.4 | 1 | 1.1 | 0.9
151 | 1 | 0 | 0 | 0 | 0 | 1 | 0.98193 | -0.34643 | 0.4 | 1 | 1.1 | 0.9
154 | 1 | 0.016356 | 0.0040991 | 0 | 0 | 1 | 0.9818 | -0.34902 | 0.4 | 1 | 1.1 | 0.9
152 | 1 | 0 | 0 | 0 | 0 | 1 | 0.98164 | -0.35209 | 0.4 | 1 | 1.1 | 0.9

## generator_data
GEN_BUS | PG | QG | QMAX | QMIN | VG | MBASE | GEN_STATUS | PMAX | PMIN
90 | 0.57899 | 0.14855 | 10 | -10 | 1 | 100 | 1 | 10 | 0

## branch_data
F_BUS | T_BUS | BR_R | BR_X | BR_B | RATE_A | RATE_B | RATE_C | TAP | SHIFT | BR_STATUS | ANGMIN | ANGMAX | P_in | Q_in | P_out | Q_out
1 | 2 | 1.2731 | 0.81481 | 2.138e-09 | 0 | 0 | 0 | 0 | 0 | 1 | -90 | 90 | -0.0027679 | -0.00069375 | 0.002768 | 0.00069362
2 | 3 | 1.1371 | 0.72773 | 1.9095e-09 | 0 | 0 | 0 | 0 | 0 | 1 | -90 | 90 | -0.0046593 | -0.0011677 | 0.0046596 | 0.0011677
3 | 4 | 1.1564 | 0.7401 | 1.9419e-09 | 0 | 0 | 0 | 0 | 0 | 1 | -90 | 90 | -0.0083071 | -0.0020819 | 0.008308 | 0.0020823
4 | 5 | 0.75406 | 0.4826 | 1.2663e-09 | 0 | 0 | 0 | 0 | 0 | 1 | -90 | 90 | -0.011231 | -0.0028148 | 0.011232 | 0.0028154
5 | 6 | 1.7208 | 1.1013 | 2.8897e-09 | 0 | 0 | 0 | 0 | 0 | 1 | -90 | 90 | 0.044437 | 0.01116 | -0.044398 | -0.011136
5 | 7 | 2.0537 | 1.3144 | 3.4487e-09 | 0 | 0 | 0 | 0 | 0 | 1 | -90 | 90 | -0.055668 | -0.013976 | 0.05574 | 0.014021
6 | 11 | 0.24516 | 0.1569 | 4.1168e-10 | 0 | 0 | 0 | 0 | 0 | 1 | -90 | 90 | 0.036171 | 0.0090741 | -0.036167 | -0.0090719
6 | 8 | 1.3778 | 0.88179 | 2.3137e-09 | 0 | 0 | 0 | 0 | 0 | 1 | -90 | 90 | 0.0082278 | 0.002062 | -0.0082267 | -0.0020616
7 | 26 | 3.0885 | 1.9766 | 5.1864e-09 | 0 | 0 | 0 | 0 | 0 | 1 | -90 | 90 | -0.06116 | -0.015379 | 0.06129 | 0.015462
11 | 14 | 1.9464 | 1.2457 | 3.2685e-09 | 0 | 0 | 0 | 0 | 0 | 1 | -90 | 90 | 0.0080909 | 0.002028 | -0.0080895 | -0.0020274
11 | 12 | 0.65897 | 0.42174 | 1.1066e-09 | 0 | 0 | 0 | 0 | 0 | 1 | -90 | 90 | 0.028076 | 0.0070439 | -0.02807 | -0.0070402
8 | 9 | 2.8593 | 1.83 | 4.8016e-09 | 0 | 0 | 0 | 0 | 0 | 1 | -90 | 90 | 0.0047721 | 0.0011957 | -0.0047713 | -0.0011956
26 | 27 | 4.8008 | 3.0725 | 8.0618e-09 | 0 | 0 | 0 | 0 | 0 | 1 | -90 | 90 | -0.069409 | -0.017496 | 0.069667 | 0.017661
14 | 16 | 1.7305 | 1.1075 | 2.9059e-09 | 0 | 0 | 0 | 0 | 0 | 1 | -90 | 90 | 0.003602 | 0.00090264 | -0.0036017 | -0.00090275
12 | 13 | 0.047948 | 0.030687 | 8.0517e-11 | 0 | 0 | 0 | 0 | 0 | 1 | -90 | 90 | 0.026439 | 0.0066315 | -0.026439 | -0.0066312
9 | 10 | 1.9037 | 1.2184 | 3.1968e-09 | 0 | 0 | 0 | 0 | 0 | 1 | -90 | 90 | 0.0023195 | 0.00058112 | -0.0023194 | -0.00058135
27 | 28 | 2.1623 | 1.3839 | 3.6312e-09 | 0 | 0 | 0 | 0 | 0 | 1 | -90 | 90 | -0.10685 | -0.027003 | 0.10713 | 0.027178
27 | 29 | 0.63895 | 0.40893 | 1.073e-09 | 0 | 0 | 0 | 0 | 0 | 1 | -90 | 90 | 0.0059777 | 0.0014979 | -0.0059774 | -0.0014978
27 | 30 | 2.6078 | 1.669 | 4.3792e-09 | 0 | 0 | 0 | 0 | 0 | 1 | -90 | 90 | 0.031208 | 0.0078449 | -0.03118 | -0.0078274
13 | 15 | 0.86305 | 0.55235 | 1.4493e-09 | 0 | 0 | 0 | 0 | 0 | 1 | -90 | 90 | 0.026439 | 0.0066312 | -0.026432 | -0.006627
15 | 20 | 0.96288 | 0.61624 | 1.6169e-09 | 0 | 0 | 0 | 0 | 0 | 1 | -90 | 90 | 0.014029 | 0.0035171 | -0.014027 | -0.0035159
15 | 18 | 0.77402 | 0.49537 | 1.2998e-09 | 0 | 0 | 0 | 0 | 0 | 1 | -90 | 90 | 0.012403 | 0.0031099 | -0.012402 | -0.0031092
20 | 23 | 1.4345 | 0.91806 | 2.4089e-09 | 0 | 0 | 0 | 0 | 0 | 1 | -90 | 90 | 0.0095287 | 0.0023885 | -0.0095272 | -0.0023878
18 | 17 | 2.5772 | 1.6494 | 4.3278e-09 | 0 | 0 | 0 | 0 | 0 | 1 | -90 | 90 | 0.0097283 | 0.002439 | -0.0097255 | -0.0024377
23 | 22 | 0.71976 | 0.46065 | 1.2087e-09 | 0 | 0 | 0 | 0 | 0 | 1 | -90 | 90 | 0.0058089 | 0.0014558 | -0.0058086 | -0.0014558
17 | 19 | 0.66878 | 0.42802 | 1.1231e-09 | 0 | 0 | 0 | 0 | 0 | 1 | -90 | 90 | 0.0063357 | 0.001588 | -0.0063354 | -0.0015879
22 | 24 | 0.087149 | 0.055775 | 1.4635e-10 | 0 | 0 | 0 | 0 | 0 | 1 | -90 | 90 | 0.0021925 | 0.00054953 | -0.0021925 | -0.00054954
22 | 21 | 1.2805 | 0.81951 | 2.1503e-09 | 0 | 0 | 0 | 0 | 0 | 1 | -90 | 90 | 0.0036161 | 0.00090624 | -0.0036159 | -0.00090632
28 | 33 | 1.5756 | 1.0084 | 2.6459e-09 | 0 | 0 | 0 | 0 | 0 | 1 | -90 | 90 | -0.12159 | -0.030804 | 0.12184 | 0.030968
28 | 31 | 1.8257 | 1.1685 | 3.0659e-09 | 0 | 0 | 0 | 0 | 0 | 1 | -90 | 90 | 0.014461 | 0.0036257 | -0.014457 | -0.0036233
29 | 77 | 1.2686 | 0.81191 | 2.1303e-09 | 0 | 0 | 0 | 0 | 0 | 1 | -90 | 90 | 0.0039905 | 0.00099985 | -0.0039903 | -0.00099991
30 | 165 | 1.7756 | 1.1364 | 2.9818e-09 | 0 | 0 | 0 | 0 | 0 | 1 | -90 | 90 | 0.002638 | 0.00066095 | -0.0026379 | -0.00066115
30 | 76 | 1.6768 | 1.0732 | 2.8158e-09 | 0 | 0 | 0 | 0 | 0 | 1 | -90 | 90 | 0.028542 | 0.0071664 | -0.028527 | -0.007157
33 | 79 | 2.1241 | 1.3594 | 3.5669e-09 | 0 | 0 | 0 | 0 | 0 | 1 | -90 | 90 | -0.12184 | -0.030967 | 0.12219 | 0.031189
31 | 32 | 1.5397 | 0.98543 | 2.5856e-09 | 0 | 0 | 0 | 0 | 0 | 1 | -90 | 90 | 0.0062915 | 0.0015769 | -0.0062908 | -0.0015767
77 | 78 | 1.2859 | 0.82296 | 2.1593e-09 | 0 | 0 | 0 | 0 | 0 | 1 | -90 | 90 | 0.0020747 | 0.00051981 | -0.0020747 | -0.00051998
76 | 163 | 1.012 | 0.6477 | 1.6995e-09 | 0 | 0 | 0 | 0 | 0 | 1 | -90 | 90 | 0.0041279 | 0.0010345 | -0.0041277 | -0.0010345
76 | 72 | 2.2451 | 1.4368 | 3.7701e-09 | 0 | 0 | 0 | 0 | 0 | 1 | -90 | 90 | 0.024399 | 0.0061225 | -0.024384 | -0.0061134
79 | 80 | 0.45778 | 0.29298 | 7.6874e-10 | 0 | 0 | 0 | 0 | 0 | 1 | -90 | 90 | -0.12632 | -0.032223 | 0.1264 | 0.032274
32 | 34 | 0.50758 | 0.32485 | 8.5236e-10 | 0 | 0 | 0 | 0 | 0 | 1 | -90 | 90 | 0.0062908 | 0.0015767 | -0.0062906 | -0.0015766
72 | 74 | 1.3385 | 0.85663 | 2.2477e-09 | 0 | 0 | 0 | 0 | 0 | 1 | -90 | 90 | 0.0075715 | 0.0018977 | -0.0075707 | -0.0018973
72 | 70 | 2.3112 | 1.4792 | 3.8812e-09 | 0 | 0 | 0 | 0 | 0 | 1 | -90 | 90 | 0.016812 | 0.0042157 | -0.016805 | -0.0042115
80 | 81 | 1.6859 | 1.079 | 2.831e-09 | 0 | 0 | 0 | 0 | 0 | 1 | -90 | 90 | 0.0082692 | 0.0020727 | -0.008268 | -0.0020722
80 | 82 | 1.216 | 0.77823 | 2.042e-09 | 0 | 0 | 0 | 0 | 0 | 1 | -90 | 90 | -0.13467 | -0.034347 | 0.13491 | 0.034501
35 | 36 | 1.3998 | 0.89589 | 2.3507e-09 | 0 | 0 | 0 | 0 | 0 | 1 | -90 | 90 | 0.010717 | 0.0026868 | -0.010715 | -0.002686
35 | 37 | 0.80569 | 0.51564 | 1.353e-09 | 0 | 0 | 0 | 0 | 0 | 1 | -90 | 90 | -0.013436 | -0.0033682 | 0.013437 | 0.0033691
36 | 38 | 0.65148 | 0.41695 | 1.094e-09 | 0 | 0 | 0 | 0 | 0 | 1 | -90 | 90 | 0.0092491 | 0.0023184 | -0.0092485 | -0.0023182
37 | 39 | 0.65109 | 0.4167 | 1.0934e-09 | 0 | 0 | 0 | 0 | 0 | 1 | -90 | 90 | -0.014423 | -0.0036157 | 0.014424 | 0.0036165
37 | 40 | 1.147 | 0.7341 | 1.9262e-09 | 0 | 0 | 0 | 0 | 0 | 1 | -90 | 90 | 0.00098519 | 0.00024662 | -0.00098517 | -0.0002468
38 | 41 | 0.77095 | 0.49341 | 1.2946e-09 | 0 | 0 | 0 | 0 | 0 | 1 | -90 | 90 | 0.0066903 | 0.001677 | -0.0066899 | -0.0016769
39 | 162 | 0.94039 | 0.60185 | 1.5792e-09 | 0 | 0 | 0 | 0 | 0 | 1 | -90 | 90 | 0.0029488 | 0.00073892 | -0.0029487 | -0.00073902
39 | 61 | 1.5336 | 0.9815 | 2.5753e-09 | 0 | 0 | 0 | 0 | 0 | 1 | -90 | 90 | -0.017373 | -0.0043554 | 0.017378 | 0.0043584
40 | 64 | 0.66845 | 0.42781 | 1.1225e-09 | 0 | 0 | 0 | 0 | 0 | 1 | -90 | 90 | 0.00098517 | 0.0002468 | -0.00098517 | -0.00024691
41 | 42 | 6.1846 | 3.9581 | 1.0386e-08 | 0 | 0 | 0 | 0 | 0 | 1 | -90 | 90 | 0.0066899 | 0.0016769 | -0.0066869 | -0.001676
61 | 63 | 1.1448 | 0.7327 | 1.9225e-09 | 0 | 0 | 0 | 0 | 0 | 1 | -90 | 90 | 0.0035798 | 0.00089688 | -0.0035796 | -0.00089697
61 | 60 | 0.9326 | 0.59686 | 1.5661e-09 | 0 | 0 | 0 | 0 | 0 | 1 | -90 | 90 | -0.020958 | -0.0052553 | 0.020962 | 0.0052579
42 | 164 | 4.7777 | 3.0577 | 8.0231e-09 | 0 | 0 | 0 | 0 | 0 | 1 | -90 | 90 | 0.0066869 | 0.001676 | -0.0066846 | -0.0016753
63 | 100 | 1.485 | 0.95043 | 2.4938e-09 | 0 | 0 | 0 | 0 | 0 | 1 | -90 | 90 | 0.0035796 | 0.00089697 | -0.0035794 | -0.00089709
60 | 58 | 2.6394 | 1.6892 | 4.4323e-09 | 0 | 0 | 0 | 0 | 0 | 1 | -90 | 90 | -0.031381 | -0.0078693 | 0.031409 | 0.0078867
43 | 44 | 0.66726 | 0.42705 | 1.1205e-09 | 0 | 0 | 0 | 0 | 0 | 1 | -90 | 90 | -0.0062553 | -0.0015671 | 0.0062556 | 0.0015672
43 | 45 | 4.1753 | 2.6722 | 7.0114e-09 | 0 | 0 | 0 | 0 | 0 | 1 | -90 | 90 | 0.0036771 | 0.00092094 | -0.0036765 | -0.00092124
44 | 46 | 0.74165 | 0.47466 | 1.2454e-09 | 0 | 0 | 0 | 0 | 0 | 1 | -90 | 90 | -0.010486 | -0.0026275 | 0.010487 | 0.0026279
45 | 47 | 1.5765 | 1.009 | 2.6473e-09 | 0 | 0 | 0 | 0 | 0 | 1 | -90 | 90 | 0.0036765 | 0.00092124 | -0.0036763 | -0.00092135
46 | 48 | 0.8741 | 0.55942 | 1.4679e-09 | 0 | 0 | 0 | 0 | 0 | 1 | -90 | 90 | -0.013028 | -0.0032648 | 0.01303 | 0.0032656
47 | 124 | 0.16262 | 0.10408 | 2.7309e-10 | 0 | 0 | 0 | 0 | 0 | 1 | -90 | 90 | 0.0036763 | 0.00092135 | -0.0036763 | -0.00092136
48 | 49 | 0.25289 | 0.16185 | 4.2467e-10 | 0 | 0 | 0 | 0 | 0 | 1 | -90 | 90 | -0.01303 | -0.0032656 | 0.01303 | 0.0032659
49 | 53 | 0.97078 | 0.6213 | 1.6302e-09 | 0 | 0 | 0 | 0 | 0 | 1 | -90 | 90 | 0.0045126 | 0.0011309 | -0.0045124 | -0.0011309
49 | 50 | 0.27704 | 0.1773 | 4.6522e-10 | 0 | 0 | 0 | 0 | 0 | 1 | -90 | 90 | -0.017543 | -0.0043968 | 0.017544 | 0.0043973
50 | 51 | 1.2329 | 0.78909 | 2.0704e-09 | 0 | 0 | 0 | 0 | 0 | 1 | -90 | 90 | -0.020327 | -0.005095 | 0.020333 | 0.0050983
51 | 52 | 0.65781 | 0.421 | 1.1046e-09 | 0 | 0 | 0 | 0 | 0 | 1 | -90 | 90 | -0.022894 | -0.0057401 | 0.022898 | 0.0057424
52 | 54 | 3.647 | 2.334 | 6.1242e-09 | 0 | 0 | 0 | 0 | 0 | 1 | -90 | 90 | 0.0052176 | 0.0013074 | -0.0052165 | -0.0013074
52 | 55 | 0.48578 | 0.3109 | 8.1576e-10 | 0 | 0 | 0 | 0 | 0 | 1 | -90 | 90 | -0.028115 | -0.0070498 | 0.028119 | 0.0070524
54 | 107 | 0.50634 | 0.32406 | 8.5028e-10 | 0 | 0 | 0 | 0 | 0 | 1 | -90 | 90 | 0.0052165 | 0.0013074 | -0.0052164 | -0.0013073
55 | 59 | 0.81055 | 0.51875 | 1.3611e-09 | 0 | 0 | 0 | 0 | 0 | 1 | -90 | 90 | 0.0031449 | 0.00078809 | -0.0031448 | -0.00078817
55 | 56 | 0.75925 | 0.48592 | 1.275e-09 | 0 | 0 | 0 | 0 | 0 | 1 | -90 | 90 | -0.031264 | -0.0078405 | 0.031272 | 0.0078455
56 | 57 | 2.1717 | 1.3899 | 3.6468e-09 | 0 | 0 | 0 | 0 | 0 | 1 | -90 | 90 | -0.035591 | -0.0089279 | 0.035621 | 0.0089465
57 | 58 | 1.8707 | 1.1973 | 3.1414e-09 | 0 | 0 | 0 | 0 | 0 | 1 | -90 | 90 | -0.038058 | -0.0095573 | 0.038087 | 0.0095757
58 | 62 | 0.9226 | 0.59046 | 1.5493e-09 | 0 | 0 | 0 | 0 | 0 | 1 | -90 | 90 | -0.069496 | -0.017462 | 0.069544 | 0.017493
62 | 98 | 0.3528 | 0.22579 | 5.9244e-10 | 0 | 0 | 0 | 0 | 0 | 1 | -90 | 90 | -0.0724 | -0.018209 | 0.07242 | 0.018221
98 | 106 | 1.908 | 1.2211 | 3.2041e-09 | 0 | 0 | 0 | 0 | 0 | 1 | -90 | 90 | 0.0084077 | 0.0021074 | -0.0084062 | -0.0021068
98 | 99 | 2.7372 | 1.7518 | 4.5965e-09 | 0 | 0 | 0 | 0 | 0 | 1 | -90 | 90 | 0.016817 | 0.0042181 | -0.016809 | -0.0042133
98 | 96 | 2.1884 | 1.4006 | 3.6749e-09 | 0 | 0 | 0 | 0 | 0 | 1 | -90 | 90 | -0.097644 | -0.024547 | 0.097868 | 0.02469
99 | 172 | 0.86875 | 0.556 | 1.4589e-09 | 0 | 0 | 0 | 0 | 0 | 1 | -90 | 90 | 0.0029464 | 0.00073833 | -0.0029463 | -0.00073842
99 | 173 | 1.1236 | 0.7191 | 1.8868e-09 | 0 | 0 | 0 | 0 | 0 | 1 | -90 | 90 | 0.013862 | 0.003475 | -0.01386 | -0.0034737
96 | 97 | 0.38195 | 0.24445 | 6.414e-10 | 0 | 0 | 0 | 0 | 0 | 1 | -90 | 90 | -0.10726 | -0.027044 | 0.10731 | 0.027074
96 | 94 | 2.8714 | 1.8377 | 4.8219e-09 | 0 | 0 | 0 | 0 | 0 | 1 | -90 | 90 | 0.0093947 | 0.0023548 | -0.009392 | -0.0023535
65 | 66 | 2.1548 | 1.3791 | 3.6185e-09 | 0 | 0 | 0 | 0 | 0 | 1 | -90 | 90 | -0.0034698 | -0.00086965 | 0.0034701 | 0.00086949
66 | 67 | 1.53 | 0.9792 | 2.5693e-09 | 0 | 0 | 0 | 0 | 0 | 1 | -90 | 90 | 0.0033609 | 0.00084175 | -0.0033607 | -0.00084188
66 | 68 | 1.6489 | 1.0553 | 2.769e-09 | 0 | 0 | 0 | 0 | 0 | 1 | -90 | 90 | -0.006831 | -0.0017112 | 0.0068318 | 0.0017115
67 | 171 | 1.1275 | 0.7216 | 1.8934e-09 | 0 | 0 | 0 | 0 | 0 | 1 | -90 | 90 | 0.0019357 | 0.00048498 | -0.0019356 | -0.00048514
67 | 169 | 0.68102 | 0.43585 | 1.1436e-09 | 0 | 0 | 0 | 0 | 0 | 1 | -90 | 90 | 0.001425 | 0.00035689 | -0.001425 | -0.00035699
68 | 159 | 1.484 | 0.94975 | 2.492e-09 | 0 | 0 | 0 | 0 | 0 | 1 | -90 | 90 | 0.0043467 | 0.0010893 | -0.0043464 | -0.0010894
68 | 73 | 0.99334 | 0.63574 | 1.6681e-09 | 0 | 0 | 0 | 0 | 0 | 1 | -90 | 90 | -0.011178 | -0.0028008 | 0.01118 | 0.0028016
169 | 170 | 1.1419 | 0.7308 | 1.9175e-09 | 0 | 0 | 0 | 0 | 0 | 1 | -90 | 90 | 0.001425 | 0.00035699 | -0.001425 | -0.00035716
73 | 70 | 0.69821 | 0.44685 | 1.1725e-09 | 0 | 0 | 0 | 0 | 0 | 1 | -90 | 90 | -0.012056 | -0.0030212 | 0.012057 | 0.0030218
70 | 69 | 1.2208 | 0.78132 | 2.0501e-09 | 0 | 0 | 0 | 0 | 0 | 1 | -90 | 90 | 0.0047481 | 0.0011897 | -0.0047478 | -0.0011897
69 | 71 | 1.8788 | 1.2024 | 3.155e-09 | 0 | 0 | 0 | 0 | 0 | 1 | -90 | 90 | 0.0021876 | 0.00054804 | -0.0021875 | -0.00054828
74 | 75 | 2.0238 | 1.2952 | 3.3985e-09 | 0 | 0 | 0 | 0 | 0 | 1 | -90 | 90 | 0.0043818 | 0.0010981 | -0.0043814 | -0.0010981
82 | 83 | 1.0372 | 0.66378 | 3.4833e-09 | 0 | 0 | 0 | 0 | 0 | 1 | -90 | 90 | -0.13815 | -0.035312 | 0.13836 | 0.035449
83 | 84 | 1.9191 | 1.2282 | 3.2226e-09 | 0 | 0 | 0 | 0 | 0 | 1 | -90 | 90 | 0.008477 | 0.0021248 | -0.0084755 | -0.0021242
83 | 85 | 0.6207 | 0.39725 | 2.0847e-09 | 0 | 0 | 0 | 0 | 0 | 1 | -90 | 90 | -0.14684 | -0.037574 | 0.14698 | 0.037666
85 | 88 | 0.51778 | 0.33138 | 3.4779e-09 | 0 | 0 | 0 | 0 | 0 | 1 | -90 | 90 | -0.15218 | -0.038967 | 0.15231 | 0.03905
85 | 86 | 1.0051 | 0.64326 | 1.6878e-09 | 0 | 0 | 0 | 0 | 0 | 1 | -90 | 90 | 0.0051924 | 0.0013013 | -0.0051921 | -0.0013013
88 | 89 | 0.23819 | 0.15244 | 1.6e-09 | 0 | 0 | 0 | 0 | 0 | 1 | -90 | 90 | -0.15663 | -0.040135 | 0.1567 | 0.040175
86 | 87 | 0.09204 | 0.058905 | 1.5456e-10 | 0 | 0 | 0 | 0 | 0 | 1 | -90 | 90 | 0.0033888 | 0.00084931 | -0.0033888 | -0.00084932
89 | 90 | 1.0094 | 0.64602 | 6.7803e-09 | 0 | 0 | 0 | 0 | 0 | 1 | -90 | 90 | -0.45909 | -0.11737 | 0.46138 | 0.11883
89 | 91 | 0.41969 | 0.2686 | 2.8191e-09 | 0 | 0 | 0 | 0 | 0 | 1 | -90 | 90 | 0.29362 | 0.074996 | -0.29323 | -0.074747
89 | 92 | 1.5907 | 1.018 | 2.6712e-09 | 0 | 0 | 0 | 0 | 0 | 1 | -90 | 90 | 0.0087692 | 0.0021982 | -0.0087679 | -0.0021976
90 | 97 | 1.0634 | 0.68055 | 1.7857e-09 | 0 | 0 | 0 | 0 | 0 | 1 | -90 | 90 | 0.11544 | 0.029172 | -0.11529 | -0.029075
90 | 167 | 1.637 | 1.0477 | 2.749e-09 | 0 | 0 | 0 | 0 | 0 | 1 | -90 | 90 | 0.0021704 | 0.00054371 | -0.0021703 | -0.00054394
91 | 129 | 0.078861 | 0.050471 | 5.2972e-10 | 0 | 0 | 0 | 0 | 0 | 1 | -90 | 90 | 0.29035 | 0.074026 | -0.29028 | -0.07398
92 | 166 | 1.2905 | 0.8259 | 2.167e-09 | 0 | 0 | 0 | 0 | 0 | 1 | -90 | 90 | 0.0087679 | 0.0021976 | -0.0087668 | -0.0021972
97 | 168 | 0.91305 | 0.58435 | 1.5333e-09 | 0 | 0 | 0 | 0 | 0 | 1 | -90 | 90 | 0.0079842 | 0.0020011 | -0.0079836 | -0.0020009
129 | 130 | 3.1425 | 2.0112 | 5.2771e-09 | 0 | 0 | 0 | 0 | 0 | 1 | -90 | 90 | 0.014585 | 0.003658 | -0.014578 | -0.0036539
129 | 131 | 0.67394 | 0.43132 | 4.5269e-09 | 0 | 0 | 0 | 0 | 0 | 1 | -90 | 90 | 0.2757 | 0.070322 | -0.27514 | -0.069968
130 | 176 | 0.40828 | 0.2613 | 6.8561e-10 | 0 | 0 | 0 | 0 | 0 | 1 | -90 | 90 | 0.014578 | 0.0036539 | -0.014577 | -0.0036534
131 | 160 | 1.1999 | 0.76795 | 2.015e-09 | 0 | 0 | 0 | 0 | 0 | 1 | -90 | 90 | 0.018877 | 0.0047327 | -0.018873 | -0.0047299
131 | 112 | 0.27369 | 0.17516 | 1.8384e-09 | 0 | 0 | 0 | 0 | 0 | 1 | -90 | 90 | 0.25627 | 0.065236 | -0.25607 | -0.065111
103 | 105 | 2.5876 | 1.6561 | 4.3454e-09 | 0 | 0 | 0 | 0 | 0 | 1 | -90 | 90 | 0.01408 | 0.0035308 | -0.014075 | -0.0035276
103 | 101 | 0.95176 | 0.60913 | 1.5983e-09 | 0 | 0 | 0 | 0 | 0 | 1 | -90 | 90 | -0.01408 | -0.0035308 | 0.014083 | 0.003532
101 | 102 | 1.3391 | 0.85704 | 2.2487e-09 | 0 | 0 | 0 | 0 | 0 | 1 | -90 | 90 | -0.041966 | -0.01052 | 0.041992 | 0.010537
93 | 94 | 2.7226 | 1.7425 | 4.572e-09 | 0 | 0 | 0 | 0 | 0 | 1 | -90 | 90 | -0.0047668 | -0.0011945 | 0.0047675 | 0.0011945
93 | 95 | 0.87594 | 0.5606 | 1.4709e-09 | 0 | 0 | 0 | 0 | 0 | 1 | -90 | 90 | 0.0024563 | 0.00061548 | -0.0024562 | -0.00061559
173 | 174 | 0.34523 | 0.22095 | 5.7974e-10 | 0 | 0 | 0 | 0 | 0 | 1 | -90 | 90 | 0.0070635 | 0.0017703 | -0.0070633 | -0.0017702
173 | 175 | 0.88906 | 0.569 | 1.493e-09 | 0 | 0 | 0 | 0 | 0 | 1 | -90 | 90 | 0.0067964 | 0.0017034 | -0.006796 | -0.0017032
102 | 104 | 1.4339 | 0.9177 | 2.4079e-09 | 0 | 0 | 0 | 0 | 0 | 1 | -90 | 90 | -0.041992 | -0.010537 | 0.04202 | 0.010555
104 | 147 | 2.0914 | 1.3385 | 3.512e-09 | 0 | 0 | 0 | 0 | 0 | 1 | -90 | 90 | -0.04202 | -0.010555 | 0.042061 | 0.01058
147 | 142 | 2.3832 | 1.5252 | 4.002e-09 | 0 | 0 | 0 | 0 | 0 | 1 | -90 | 90 | -0.051066 | -0.012837 | 0.051135 | 0.012881
142 | 143 | 1.5248 | 0.97585 | 2.5605e-09 | 0 | 0 | 0 | 0 | 0 | 1 | -90 | 90 | 0.032995 | 0.0082922 | -0.032977 | -0.0082808
142 | 135 | 2.2435 | 1.4358 | 3.7674e-09 | 0 | 0 | 0 | 0 | 0 | 1 | -90 | 90 | -0.08413 | -0.021173 | 0.084304 | 0.021284
108 | 109 | 1.5701 | 1.0049 | 2.6367e-09 | 0 | 0 | 0 | 0 | 0 | 1 | -90 | 90 | -0.021191 | -0.0053111 | 0.021199 | 0.0053157
109 | 111 | 2.1027 | 1.3457 | 3.5309e-09 | 0 | 0 | 0 | 0 | 0 | 1 | -90 | 90 | 0.012349 | 0.0030959 | -0.012345 | -0.003094
109 | 112 | 0.56367 | 0.36075 | 9.4656e-10 | 0 | 0 | 0 | 0 | 0 | 1 | -90 | 90 | -0.033548 | -0.0084117 | 0.033555 | 0.008416
112 | 132 | 0.67102 | 0.42945 | 4.5073e-09 | 0 | 0 | 0 | 0 | 0 | 1 | -90 | 90 | 0.22252 | 0.056695 | -0.22215 | -0.056465
110 | 161 | 1.5784 | 1.0102 | 2.6506e-09 | 0 | 0 | 0 | 0 | 0 | 1 | -90 | 90 | 0.022051 | 0.00553 | -0.022042 | -0.0055247
110 | 115 | 2.2415 | 1.4346 | 3.7642e-09 | 0 | 0 | 0 | 0 | 0 | 1 | -90 | 90 | -0.022051 | -0.00553 | 0.022063 | 0.0055374
115 | 116 | 0.41351 | 0.26464 | 6.9439e-10 | 0 | 0 | 0 | 0 | 0 | 1 | -90 | 90 | 0.022557 | 0.0056618 | -0.022555 | -0.0056604
115 | 114 | 3.6088 | 2.3096 | 6.0601e-09 | 0 | 0 | 0 | 0 | 0 | 1 | -90 | 90 | 0.033182 | 0.0083358 | -0.033138 | -0.0083078
115 | 117 | 2.5597 | 1.6382 | 4.2985e-09 | 0 | 0 | 0 | 0 | 0 | 1 | -90 | 90 | -0.077803 | -0.019535 | 0.077977 | 0.019646
132 | 133 | 0.30188 | 0.1932 | 2.0277e-09 | 0 | 0 | 0 | 0 | 0 | 1 | -90 | 90 | 0.21554 | 0.054807 | -0.21539 | -0.054709
117 | 138 | 1.4799 | 0.94715 | 2.4852e-09 | 0 | 0 | 0 | 0 | 0 | 1 | -90 | 90 | -0.077977 | -0.019645 | 0.078077 | 0.01971
138 | 137 | 1.9222 | 1.2302 | 3.2279e-09 | 0 | 0 | 0 | 0 | 0 | 1 | -90 | 90 | -0.088651 | -0.022359 | 0.088819 | 0.022467
116 | 122 | 1.233 | 0.78914 | 2.0706e-09 | 0 | 0 | 0 | 0 | 0 | 1 | -90 | 90 | 0.021386 | 0.0053675 | -0.02138 | -0.0053636
114 | 113 | 2.2435 | 1.4358 | 3.7674e-09 | 0 | 0 | 0 | 0 | 0 | 1 | -90 | 90 | 0.015898 | 0.0039869 | -0.015892 | -0.0039831
133 | 135 | 0.37045 | 0.23709 | 2.4883e-09 | 0 | 0 | 0 | 0 | 0 | 1 | -90 | 90 | 0.21539 | 0.054709 | -0.2152 | -0.054589
122 | 121 | 1.3832 | 0.88525 | 2.3228e-09 | 0 | 0 | 0 | 0 | 0 | 1 | -90 | 90 | 0.02138 | 0.0053636 | -0.021373 | -0.0053593
121 | 123 | 0.54399 | 0.34815 | 9.1351e-10 | 0 | 0 | 0 | 0 | 0 | 1 | -90 | 90 | 0.010242 | 0.0025675 | -0.010242 | -0.0025671
121 | 119 | 5.5787 | 3.5703 | 9.3681e-09 | 0 | 0 | 0 | 0 | 0 | 1 | -90 | 90 | 0.011131 | 0.0027919 | -0.011123 | -0.0027878
137 | 136 | 1.556 | 0.99582 | 2.6129e-09 | 0 | 0 | 0 | 0 | 0 | 1 | -90 | 90 | -0.091671 | -0.023181 | 0.091816 | 0.023274
118 | 119 | 0.23769 | 0.15212 | 3.9915e-10 | 0 | 0 | 0 | 0 | 0 | 1 | -90 | 90 | -0.0075938 | -0.0019032 | 0.0075939 | 0.0019033
118 | 120 | 0.71864 | 0.45993 | 1.2068e-09 | 0 | 0 | 0 | 0 | 0 | 1 | -90 | 90 | 0.0033533 | 0.0008404 | -0.0033532 | -0.00084045
123 | 127 | 2.6729 | 1.7106 | 4.4885e-09 | 0 | 0 | 0 | 0 | 0 | 1 | -90 | 90 | 0.010242 | 0.0025671 | -0.010238 | -0.0025656
127 | 157 | 4.4905 | 2.8739 | 7.5407e-09 | 0 | 0 | 0 | 0 | 0 | 1 | -90 | 90 | 0.0029189 | 0.00073106 | -0.0029185 | -0.0007315
127 | 126 | 1.0608 | 0.67893 | 1.7814e-09 | 0 | 0 | 0 | 0 | 0 | 1 | -90 | 90 | 0.0044267 | 0.0011094 | -0.0044265 | -0.0011095
135 | 140 | 0.31546 | 0.20189 | 2.119e-09 | 0 | 0 | 0 | 0 | 0 | 1 | -90 | 90 | 0.13089 | 0.033306 | -0.13083 | -0.033268
134 | 139 | 0.80594 | 0.5158 | 1.3534e-09 | 0 | 0 | 0 | 0 | 0 | 1 | -90 | 90 | -0.11652 | -0.02953 | 0.11664 | 0.029607
134 | 136 | 1.1221 | 0.71816 | 1.8844e-09 | 0 | 0 | 0 | 0 | 0 | 1 | -90 | 90 | 0.11652 | 0.02953 | -0.11635 | -0.029423
139 | 141 | 0.67422 | 0.4315 | 1.1322e-09 | 0 | 0 | 0 | 0 | 0 | 1 | -90 | 90 | -0.11664 | -0.029607 | 0.11674 | 0.029672
140 | 141 | 0.89524 | 0.57295 | 3.0067e-09 | 0 | 0 | 0 | 0 | 0 | 1 | -90 | 90 | 0.12988 | 0.033028 | -0.12971 | -0.032922
141 | 144 | 0.45508 | 0.29125 | 7.642e-10 | 0 | 0 | 0 | 0 | 0 | 1 | -90 | 90 | 0.01297 | 0.0032509 | -0.012969 | -0.0032505
143 | 150 | 1.6953 | 1.085 | 2.8468e-09 | 0 | 0 | 0 | 0 | 0 | 1 | -90 | 90 | 0.0043439 | 0.0010886 | -0.0043436 | -0.0010886
143 | 148 | 2.0253 | 1.2962 | 3.4011e-09 | 0 | 0 | 0 | 0 | 0 | 1 | -90 | 90 | 0.028633 | 0.0071922 | -0.028615 | -0.0071809
148 | 149 | 0.18112 | 0.11592 | 3.0416e-10 | 0 | 0 | 0 | 0 | 0 | 1 | -90 | 90 | 0.023502 | 0.0058995 | -0.023501 | -0.0058989
149 | 151 | 3.322 | 2.1261 | 5.5785e-09 | 0 | 0 | 0 | 0 | 0 | 1 | -90 | 90 | 0.023501 | 0.0058989 | -0.023481 | -0.0058865
156 | 155 | 3.4194 | 2.1884 | 5.7421e-09 | 0 | 0 | 0 | 0 | 0 | 1 | -90 | 90 | -0.0071177 | -0.0017839 | 0.0071196 | 0.0017846
155 | 152 | 3.2086 | 2.0535 | 5.3881e-09 | 0 | 0 | 0 | 0 | 0 | 1 | -90 | 90 | -0.0071196 | -0.0017846 | 0.0071214 | 0.0017852
151 | 154 | 0.47633 | 0.30485 | 7.9988e-10 | 0 | 0 | 0 | 0 | 0 | 1 | -90 | 90 | 0.023481 | 0.0058865 | -0.023478 | -0.0058847
154 | 152 | 1.8661 | 1.1943 | 3.1336e-09 | 0 | 0 | 0 | 0 | 0 | 1 | -90 | 90 | 0.0071225 | 0.0017856 | -0.0071214 | -0.0017852