## bus_data
BUS_I | BUS_TYPE | Pd | Qd | Gs | Bs | area | Vm | Va | baseKV | zone | Vmax | Vmin
1 | 1 | 0.020681 | 0.0051831 | 0 | 0 | 1 | 0.98334 | -0.31969 | 0.4 | 1 | 1.1 | 0.9
3 | 1 | 0 | 0 | 0 | 0 | 1 | 0.98355 | -0.31542 | 0.4 | 1 | 1.1 | 0.9
6 | 1 | 0.029856 | 0.0074826 | 0 | 0 | 1 | 0.9845 | -0.29698 | 0.4 | 1 | 1.1 | 0.9
7 | 1 | 0 | 0 | 0 | 0 | 1 | 0.98216 | -0.34246 | 0.4 | 1 | 1.1 | 0.9
5 | 1 | 0 | 0 | 0 | 0 | 1 | 0.98065 | -0.37204 | 0.4 | 1 | 1.1 | 0.9
19 | 1 | 0 | 0 | 0 | 0 | 1 | 0.97985 | -0.38768 | 0.4 | 1 | 1.1 | 0.9
18 | 1 | 0.0022246 | 0.00055753 | 0 | 0 | 1 | 0.98184 | -0.34877 | 0.4 | 1 | 1.1 | 0.9
11 | 1 | 0 | 0 | 0 | 0 | 1 | 0.9887 | -0.21565 | 0.4 | 1 | 1.1 | 0.9
16 | 1 | 0.034334 | 0.008605 | 0 | 0 | 1 | 0.98668 | -0.25492 | 0.4 | 1 | 1.1 | 0.9
15 | 1 | 0 | 0 | 0 | 0 | 1 | 0.98727 | -0.24353 | 0.4 | 1 | 1.1 | 0.9
20 | 1 | 0.0022269 | 0.00055811 | 0 | 0 | 1 | 0.97925 | -0.39927 | 0.4 | 1 | 1.1 | 0.9
14 | 1 | 0 | 0 | 0 | 0 | 1 | 0.9874 | -0.24094 | 0.4 | 1 | 1.1 | 0.9
12 | 1 | 0 | 0 | 0 | 0 | 1 | 0.99301 | -0.13282 | 0.4 | 1 | 1.1 | 0.9
8 | 1 | 0.0073507 | 0.0018423 | 0 | 0 | 1 | 0.98635 | -0.26135 | 0.4 | 1 | 1.1 | 0.9
9 | 1 | 0 | 0 | 0 | 0 | 1 | 0.98653 | -0.2579 | 0.4 | 1 | 1.1 | 0.9
10 | 1 | 0.023803 | 0.0059657 | 0 | 0 | 1 | 0.98682 | -0.25229 | 0.4 | 1 | 1.1 | 0.9
52 | 3 | 0.0063395 | 0.0015888 | 0 | 0 | 1 | 1 | 0 | 0.4 | 1 | 1.1 | 0.9
13 | 1 | 0 | 0 | 0 | 0 | 1 | 0.9852 | -0.28349 | 0.4 | 1 | 1.1 | 0.9
51 | 1 | 0.11128 | 0.02789 | 0 | 0 | 1 | 0.98194 | -0.34702 | 0.4 | 1 | 1.1 | 0.9
50 | 1 | 0 | 0 | 0 | 0 | 1 | 0.98487 | -0.28996 | 0.4 | 1 | 1.1 | 0.9
49 | 1 | 0.006312 | 0.0015819 | 0 | 0 | 1 | 0.98443 | -0.29837 | 0.4 | 1 | 1.1 | 0.9
17 | 1 | 0 | 0 | 0 | 0 | 1 | 0.98595 | -0.26922 | 0.4 | 1 | 1.1 | 0.9
38 | 1 | 0 | 0 | 0 | 0 | 1 | 0.98541 | -0.27972 | 0.4 | 1 | 1.1 | 0.9
45 | 1 | 0.0042063 | 0.0010542 | 0 | 0 | 1 | 0.98584 | -0.2714 | 0.4 | 1 | 1.1 | 0.9
44 | 1 | 0.0026663 | 0.00066824 | 0 | 0 | 1 | 0.98538 | -0.28027 | 0.4 | 1 | 1.1 | 0.9
36 | 1 | 0 | 0 | 0 | 0 | 1 | 0.98484 | -0.29086 | 0.4 | 1 | 1.1 | 0.9
46 | 1 | 0.0029078 | 0.00072877 | 0 | 0 | 1 | 0.98569 | -0.27426 | 0.4 | 1 | 1.1 | 0.9
21 | 1 | 0.0033991 | 0.00085189 | 0 | 0 | 1 | 0.97841 | -0.41589 | 0.4 | 1 | 1.1 | 0.9
22 | 1 | 0 | 0 | 0 | 0 | 1 | 0.97815 | -0.42085 | 0.4 | 1 | 1.1 | 0.9
23 | 1 | 0.0022942 | 0.00057498 | 0 | 0 | 1 | 0.97788 | -0.42616 | 0.4 | 1 | 1.1 | 0.9
24 | 1 | 0 | 0 | 0 | 0 | 1 | 0.97754 | -0.43291 | 0.4 | 1 | 1.1 | 0.9
33 | 1 | 0.011405 | 0.0028584 | 0 | 0 | 1 | 0.97759 | -0.43187 | 0.4 | 1 | 1.1 | 0.9
27 | 1 | 0 | 0 | 0 | 0 | 1 | 0.97741 | -0.43539 | 0.4 | 1 | 1.1 | 0.9
48 | 1 | 0.0014918 | 0.00037389 | 0 | 0 | 1 | 0.9775 | -0.4337 | 0.4 | 1 | 1.1 | 0.9
28 | 1 | 0.0022461 | 0.00056293 | 0 | 0 | 1 | 0.97681 | -0.44733 | 0.4 | 1 | 1.1 | 0.9
25 | 1 | 0.0023311 | 0.00058422 | 0 | 0 | 1 | 0.97726 | -0.43849 | 0.4 | 1 | 1.1 | 0.9
26 | 1 | 0.0045956 | 0.0011518 | 0 | 0 | 1 | 0.97723 | -0.43901 | 0.4 | 1 | 1.1 | 0.9
29 | 1 | 0.0214 | 0.0053634 | 0 | 0 | 1 | 0.97661 | -0.45115 | 0.4 | 1 | 1.1 | 0.9
30 | 1 | 0.0024576 | 0.00061594 | 0 | 0 | 1 | 0.97661 | -0.45126 | 0.4 | 1 | 1.1 | 0.9
34 | 1 | 0.0060636 | 0.0015197 | 0 | 0 | 1 | 0.98444 | -0.29869 | 0.4 | 1 | 1.1 | 0.9
35 | 1 | 0.0058031 | 0.0014544 | 0 | 0 | 1 | 0.9844 | -0.29944 | 0.4 | 1 | 1.1 | 0.9
37 | 1 | 0.0037496 | 0.00093973 | 0 | 0 | 1 | 0.98414 | -0.3044 | 0.4 | 1 | 1.1 | 0.9
40 | 1 | 0.0037247 | 0.0009335 | 0 | 0 | 1 | 0.98413 | -0.30473 | 0.4 | 1 | 1.1 | 0.9
41 | 1 | 0.0024262 | 0.00060806 | 0 | 0 | 1 | 0.98408 | -0.3056 | 0.4 | 1 | 1.1 | 0.9
47 | 1 | 0.0028817 | 0.00072221 | 0 | 0 | 1 | 0.98563 | -0.27548 | 0.4 | 1 | 1.1 | 0.9

## generator_data
GEN_BUS | PG | QG | QMAX | QMIN | VG | MBASE | GEN_STATUS | PMAX | PMIN
52 | 0.33565 | 0.086132 | 10 | -10 | 1 | 100 | 1 | 10 | 0

## branch_data
F_BUS | T_BUS | BR_R | BR_X | BR_B | RATE_A | RATE_B | RATE_C | TAP | SHIFT | BR_STATUS | ANGMIN | ANGMAX | P_in | Q_in | P_out | Q_out
1 | 3 | 0.89467 | 0.57259 | 1.5024e-09 | 0 | 0 | 0 | 0 | 0 | 1 | -90 | 90 | -0.02068 | -0.0051831 | 0.020685 | 0.0051857
3 | 6 | 1.0426 | 0.66724 | 1.7507e-09 | 0 | 0 | 0 | 0 | 0 | 1 | -90 | 90 | -0.07708 | -0.019442 | 0.077148 | 0.019486
3 | 7 | 2.0878 | 1.3362 | 3.506e-09 | 0 | 0 | 0 | 0 | 0 | 1 | -90 | 90 | 0.056395 | 0.014257 | -0.056322 | -0.01421
6 | 11 | 3.3283 | 2.1301 | 5.589e-09 | 0 | 0 | 0 | 0 | 0 | 1 | -90 | 90 | -0.107 | -0.026968 | 0.10742 | 0.027235
7 | 18 | 0.48624 | 0.31119 | 8.1653e-10 | 0 | 0 | 0 | 0 | 0 | 1 | -90 | 90 | 0.056322 | 0.01421 | -0.056305 | -0.0142
5 | 19 | 1.2514 | 0.8009 | 2.1014e-09 | 0 | 0 | 0 | 0 | 0 | 1 | -90 | 90 | 0.05402 | 0.013604 | -0.05398 | -0.013578
5 | 18 | 1.8647 | 1.1934 | 3.1314e-09 | 0 | 0 | 0 | 0 | 0 | 1 | -90 | 90 | -0.05402 | -0.013604 | 0.05408 | 0.013642
19 | 20 | 0.92568 | 0.59244 | 1.5545e-09 | 0 | 0 | 0 | 0 | 0 | 1 | -90 | 90 | 0.05398 | 0.013578 | -0.05395 | -0.013559
11 | 14 | 1.1075 | 0.70878 | 1.8597e-09 | 0 | 0 | 0 | 0 | 0 | 1 | -90 | 90 | 0.10016 | 0.025195 | -0.10004 | -0.025118
11 | 12 | 1.7649 | 1.1295 | 5.9273e-09 | 0 | 0 | 0 | 0 | 0 | 1 | -90 | 90 | -0.20759 | -0.05243 | 0.20841 | 0.05296
16 | 15 | 1.4495 | 0.92768 | 2.4341e-09 | 0 | 0 | 0 | 0 | 0 | 1 | -90 | 90 | -0.034334 | -0.008605 | 0.034353 | 0.0086167
15 | 17 | 3.2558 | 2.0837 | 5.4673e-09 | 0 | 0 | 0 | 0 | 0 | 1 | -90 | 90 | 0.034508 | 0.0086766 | -0.034466 | -0.00865
15 | 14 | 0.1643 | 0.10515 | 2.759e-10 | 0 | 0 | 0 | 0 | 0 | 1 | -90 | 90 | -0.068861 | -0.017293 | 0.06887 | 0.017299
20 | 21 | 1.3823 | 0.88465 | 2.3212e-09 | 0 | 0 | 0 | 0 | 0 | 1 | -90 | 90 | 0.051723 | 0.013001 | -0.051682 | -0.012975
14 | 10 | 1.5915 | 1.0185 | 2.6725e-09 | 0 | 0 | 0 | 0 | 0 | 1 | -90 | 90 | 0.031174 | 0.0078197 | -0.031157 | -0.0078091
12 | 52 | 1.8237 | 1.1672 | 9.1877e-09 | 0 | 0 | 0 | 0 | 0 | 1 | -90 | 90 | -0.32721 | -0.083195 | 0.32931 | 0.084543
12 | 13 | 5.6183 | 3.5957 | 9.4346e-09 | 0 | 0 | 0 | 0 | 0 | 1 | -90 | 90 | 0.11879 | 0.030236 | -0.11794 | -0.029689
8 | 9 | 2.0448 | 1.3087 | 3.4338e-09 | 0 | 0 | 0 | 0 | 0 | 1 | -90 | 90 | -0.0073506 | -0.0018423 | 0.0073518 | 0.0018427
9 | 10 | 3.329 | 2.1306 | 5.5904e-09 | 0 | 0 | 0 | 0 | 0 | 1 | -90 | 90 | -0.0073518 | -0.0018427 | 0.0073538 | 0.0018434
13 | 51 | 2.4755 | 1.5843 | 4.1571e-09 | 0 | 0 | 0 | 0 | 0 | 1 | -90 | 90 | 0.11162 | 0.028106 | -0.11128 | -0.02789
13 | 50 | 4.4591 | 2.8538 | 7.488e-09 | 0 | 0 | 0 | 0 | 0 | 1 | -90 | 90 | 0.0063165 | 0.0015832 | -0.0063145 | -0.0015826
50 | 49 | 5.7904 | 3.7059 | 9.7237e-09 | 0 | 0 | 0 | 0 | 0 | 1 | -90 | 90 | 0.0063145 | 0.0015826 | -0.006312 | -0.001582
17 | 38 | 1.8709 | 1.1973 | 3.1417e-09 | 0 | 0 | 0 | 0 | 0 | 1 | -90 | 90 | 0.024468 | 0.0061444 | -0.024456 | -0.0061368
17 | 45 | 0.94774 | 0.60655 | 1.5915e-09 | 0 | 0 | 0 | 0 | 0 | 1 | -90 | 90 | 0.0099978 | 0.0025057 | -0.0099967 | -0.0025052
38 | 44 | 0.90132 | 0.57685 | 1.5136e-09 | 0 | 0 | 0 | 0 | 0 | 1 | -90 | 90 | 0.0026664 | 0.00066815 | -0.0026663 | -0.00066825
38 | 36 | 2.2257 | 1.4244 | 3.7376e-09 | 0 | 0 | 0 | 0 | 0 | 1 | -90 | 90 | 0.02179 | 0.0054687 | -0.021778 | -0.0054616
45 | 46 | 2.1511 | 1.3767 | 3.6122e-09 | 0 | 0 | 0 | 0 | 0 | 1 | -90 | 90 | 0.0057904 | 0.001451 | -0.0057896 | -0.0014508
36 | 34 | 1.5623 | 0.99988 | 2.6235e-09 | 0 | 0 | 0 | 0 | 0 | 1 | -90 | 90 | 0.021778 | 0.0054617 | -0.02177 | -0.0054567
46 | 47 | 1.8513 | 1.1848 | 3.1088e-09 | 0 | 0 | 0 | 0 | 0 | 1 | -90 | 90 | 0.0028818 | 0.00072202 | -0.0028816 | -0.00072222
21 | 22 | 0.44164 | 0.28265 | 7.4163e-10 | 0 | 0 | 0 | 0 | 0 | 1 | -90 | 90 | 0.048283 | 0.012123 | -0.048272 | -0.012116
22 | 23 | 1.6592 | 1.0619 | 2.7862e-09 | 0 | 0 | 0 | 0 | 0 | 1 | -90 | 90 | 0.013706 | 0.003437 | -0.013702 | -0.0034351
22 | 24 | 1.4966 | 0.9578 | 2.5131e-09 | 0 | 0 | 0 | 0 | 0 | 1 | -90 | 90 | 0.034566 | 0.0086791 | -0.034546 | -0.0086666
23 | 33 | 2.1478 | 1.3746 | 3.6067e-09 | 0 | 0 | 0 | 0 | 0 | 1 | -90 | 90 | 0.011408 | 0.0028601 | -0.011405 | -0.0028584
24 | 27 | 0.32156 | 0.2058 | 5.3999e-10 | 0 | 0 | 0 | 0 | 0 | 1 | -90 | 90 | 0.033054 | 0.0082931 | -0.03305 | -0.0082906
24 | 48 | 2.2543 | 1.4427 | 3.7855e-09 | 0 | 0 | 0 | 0 | 0 | 1 | -90 | 90 | 0.0014919 | 0.00037357 | -0.0014918 | -0.0003739
27 | 28 | 1.9578 | 1.253 | 3.2876e-09 | 0 | 0 | 0 | 0 | 0 | 1 | -90 | 90 | 0.026123 | 0.0065543 | -0.026108 | -0.0065451
27 | 25 | 1.9169 | 1.2268 | 3.219e-09 | 0 | 0 | 0 | 0 | 0 | 1 | -90 | 90 | 0.0069277 | 0.0017364 | -0.0069266 | -0.001736
28 | 29 | 0.68506 | 0.43844 | 1.1504e-09 | 0 | 0 | 0 | 0 | 0 | 1 | -90 | 90 | 0.023862 | 0.0059821 | -0.023857 | -0.0059795
25 | 26 | 0.48322 | 0.30926 | 8.1145e-10 | 0 | 0 | 0 | 0 | 0 | 1 | -90 | 90 | 0.0045956 | 0.0011518 | -0.0045955 | -0.0011518
29 | 30 | 0.18264 | 0.11689 | 3.067e-10 | 0 | 0 | 0 | 0 | 0 | 1 | -90 | 90 | 0.0024576 | 0.00061594 | -0.0024576 | -0.00061596
34 | 35 | 0.2098 | 0.13427 | 3.523e-10 | 0 | 0 | 0 | 0 | 0 | 1 | -90 | 90 | 0.015707 | 0.003937 | -0.015706 | -0.0039367
35 | 37 | 2.1744 | 1.3916 | 3.6514e-09 | 0 | 0 | 0 | 0 | 0 | 1 | -90 | 90 | 0.0099029 | 0.0024823 | -0.0099006 | -0.0024812
37 | 40 | 0.23032 | 0.1474 | 3.8676e-10 | 0 | 0 | 0 | 0 | 0 | 1 | -90 | 90 | 0.0061511 | 0.0015414 | -0.006151 | -0.0015414
40 | 41 | 1.5506 | 0.99236 | 2.6038e-09 | 0 | 0 | 0 | 0 | 0 | 1 | -90 | 90 | 0.0024263 | 0.00060788 | -0.0024262 | -0.00060807