## bus_data
BUS_I | BUS_TYPE | Pd | Qd | Gs | Bs | area | Vm | Va | baseKV | zone | Vmax | Vmin
1 | 1 | 0.016182 | 0.0040557 | 0 | 0 | 1 | 0.98666 | -0.25638 | 0.4 | 1 | 1.1 | 0.9
2 | 1 | 0 | 0 | 0 | 0 | 1 | 0.98765 | -0.23706 | 0.4 | 1 | 1.1 | 0.9
3 | 1 | 0 | 0 | 0 | 0 | 1 | 0.98613 | -0.26672 | 0.4 | 1 | 1.1 | 0.9
4 | 1 | 0 | 0 | 0 | 0 | 1 | 0.98786 | -0.23306 | 0.4 | 1 | 1.1 | 0.9
8 | 1 | 0 | 0 | 0 | 0 | 1 | 0.9859 | -0.27117 | 0.4 | 1 | 1.1 | 0.9
9 | 1 | 0.00292 | 0.00073183 | 0 | 0 | 1 | 0.98782 | -0.23385 | 0.4 | 1 | 1.1 | 0.9
10 | 1 | 0.0082595 | 0.00207 | 0 | 0 | 1 | 0.98874 | -0.21587 | 0.4 | 1 | 1.1 | 0.9
5 | 1 | 0 | 0 | 0 | 0 | 1 | 0.98474 | -0.29369 | 0.4 | 1 | 1.1 | 0.9
6 | 1 | 0 | 0 | 0 | 0 | 1 | 0.98488 | -0.29099 | 0.4 | 1 | 1.1 | 0.9
58 | 1 | 0.0020642 | 0.00051735 | 0 | 0 | 1 | 0.98473 | -0.29399 | 0.4 | 1 | 1.1 | 0.9
55 | 1 | 0.0095929 | 0.0024042 | 0 | 0 | 1 | 0.98477 | -0.29319 | 0.4 | 1 | 1.1 | 0.9
57 | 1 | 0.01249 | 0.0031303 | 0 | 0 | 1 | 0.98508 | -0.2871 | 0.4 | 1 | 1.1 | 0.9
7 | 1 | 0 | 0 | 0 | 0 | 1 | 0.98868 | -0.21696 | 0.4 | 1 | 1.1 | 0.9
11 | 1 | 0.0039873 | 0.00099932 | 0 | 0 | 1 | 0.98919 | -0.20715 | 0.4 | 1 | 1.1 | 0.9
12 | 1 | 0.01914 | 0.0047969 | 0 | 0 | 1 | 0.98765 | -0.23699 | 0.4 | 1 | 1.1 | 0.9
13 | 1 | 0.0035193 | 0.00088203 | 0 | 0 | 1 | 0.98581 | -0.27296 | 0.4 | 1 | 1.1 | 0.9
14 | 1 | 0.013063 | 0.0032738 | 0 | 0 | 1 | 0.98538 | -0.28131 | 0.4 | 1 | 1.1 | 0.9
43 | 1 | 0 | 0 | 0 | 0 | 1 | 0.99052 | -0.18148 | 0.4 | 1 | 1.1 | 0.9
56 | 1 | 0 | 0 | 0 | 0 | 1 | 0.98415 | -0.30517 | 0.4 | 1 | 1.1 | 0.9
26 | 1 | 0 | 0 | 0 | 0 | 1 | 0.98406 | -0.30688 | 0.4 | 1 | 1.1 | 0.9
54 | 1 | 0.024054 | 0.0060286 | 0 | 0 | 1 | 0.9842 | -0.30428 | 0.4 | 1 | 1.1 | 0.9
18 | 1 | 0 | 0 | 0 | 0 | 1 | 0.99103 | -0.1716 | 0.4 | 1 | 1.1 | 0.9
15 | 1 | 0 | 0 | 0 | 0 | 1 | 0.98693 | -0.25096 | 0.4 | 1 | 1.1 | 0.9
40 | 1 | 0 | 0 | 0 | 0 | 1 | 0.99247 | -0.14381 | 0.4 | 1 | 1.1 | 0.9
16 | 1 | 0.021971 | 0.0055066 | 0 | 0 | 1 | 0.98528 | -0.28322 | 0.4 | 1 | 1.1 | 0.9
17 | 1 | 0 | 0 | 0 | 0 | 1 | 0.98508 | -0.28706 | 0.4 | 1 | 1.1 | 0.9
51 | 1 | 0 | 0 | 0 | 0 | 1 | 0.98463 | -0.29576 | 0.4 | 1 | 1.1 | 0.9
52 | 1 | 0.010836 | 0.0027158 | 0 | 0 | 1 | 0.98425 | -0.30319 | 0.4 | 1 | 1.1 | 0.9
31 | 3 | 0 | 0 | 0 | 0 | 1 | 1 | 0 | 0.4 | 1 | 1.1 | 0.9
42 | 1 | 0.019745 | 0.0049486 | 0 | 0 | 1 | 0.99771 | -0.043512 | 0.4 | 1 | 1.1 | 0.9
24 | 1 | 0 | 0 | 0 | 0 | 1 | 0.9993 | -0.013302 | 0.4 | 1 | 1.1 | 0.9
38 | 1 | 0.017401 | 0.004361 | 0 | 0 | 1 | 0.99427 | -0.10941 | 0.4 | 1 | 1.1 | 0.9
19 | 1 | 0.053713 | 0.013462 | 0 | 0 | 1 | 0.9945 | -0.10551 | 0.4 | 1 | 1.1 | 0.9
20 | 1 | 0.013385 | 0.0033546 | 0 | 0 | 1 | 0.99441 | -0.10719 | 0.4 | 1 | 1.1 | 0.9
21 | 1 | 0 | 0 | 0 | 0 | 1 | 0.99714 | -0.054557 | 0.4 | 1 | 1.1 | 0.9
22 | 1 | 0 | 0 | 0 | 0 | 1 | 0.99431 | -0.10924 | 0.4 | 1 | 1.1 | 0.9
23 | 1 | 0.0046239 | 0.0011589 | 0 | 0 | 1 | 0.99493 | -0.096933 | 0.4 | 1 | 1.1 | 0.9
25 | 1 | 0.0043241 | 0.0010837 | 0 | 0 | 1 | 0.99418 | -0.11172 | 0.4 | 1 | 1.1 | 0.9
30 | 1 | 0.01021 | 0.0025589 | 0 | 0 | 1 | 0.9942 | -0.11103 | 0.4 | 1 | 1.1 | 0.9
32 | 1 | 0.0018743 | 0.00046974 | 0 | 0 | 1 | 0.98404 | -0.30734 | 0.4 | 1 | 1.1 | 0.9
48 | 1 | 0 | 0 | 0 | 0 | 1 | 0.9915 | -0.16298 | 0.4 | 1 | 1.1 | 0.9
62 | 1 | 0.0020783 | 0.00052087 | 0 | 0 | 1 | 0.99119 | -0.16905 | 0.4 | 1 | 1.1 | 0.9
61 | 1 | 0.0024851 | 0.00062283 | 0 | 0 | 1 | 0.99119 | -0.16897 | 0.4 | 1 | 1.1 | 0.9
33 | 1 | 0.032538 | 0.0081548 | 0 | 0 | 1 | 0.98596 | -0.27044 | 0.4 | 1 | 1.1 | 0.9
34 | 1 | 0 | 0 | 0 | 0 | 1 | 0.98711 | -0.24795 | 0.4 | 1 | 1.1 | 0.9
49 | 1 | 0.0084313 | 0.0021131 | 0 | 0 | 1 | 0.99135 | -0.16586 | 0.4 | 1 | 1.1 | 0.9
46 | 1 | 0.012253 | 0.003071 | 0 | 0 | 1 | 0.99007 | -0.19068 | 0.4 | 1 | 1.1 | 0.9
41 | 1 | 0.022668 | 0.0056811 | 0 | 0 | 1 | 0.99762 | -0.045304 | 0.4 | 1 | 1.1 | 0.9
35 | 1 | 0.014287 | 0.0035806 | 0 | 0 | 1 | 0.98687 | -0.25264 | 0.4 | 1 | 1.1 | 0.9
36 | 1 | 0 | 0 | 0 | 0 | 1 | 0.98821 | -0.22673 | 0.4 | 1 | 1.1 | 0.9
47 | 1 | 0.009649 | 0.0024183 | 0 | 0 | 1 | 0.98809 | -0.22905 | 0.4 | 1 | 1.1 | 0.9
44 | 1 | 0.010974 | 0.0027504 | 0 | 0 | 1 | 0.98884 | -0.21436 | 0.4 | 1 | 1.1 | 0.9
45 | 1 | 0.0048895 | 0.0012254 | 0 | 0 | 1 | 0.98912 | -0.20905 | 0.4 | 1 | 1.1 | 0.9
39 | 1 | 0.0073106 | 0.0018322 | 0 | 0 | 1 | 0.99544 | -0.087016 | 0.4 | 1 | 1.1 | 0.9
50 | 1 | 0.0032584 | 0.00081664 | 0 | 0 | 1 | 0.99122 | -0.16834 | 0.4 | 1 | 1.1 | 0.9

## generator_data
GEN_BUS | PG | QG | QMAX | QMIN | VG | MBASE | GEN_STATUS | PMAX | PMIN
31 | 0.40792 | 0.10368 | 10 | -10 | 1 | 100 | 1 | 10 | 0

## branch_data
F_BUS | T_BUS | BR_R | BR_X | BR_B | RATE_A | RATE_B | RATE_C | TAP | SHIFT | BR_STATUS | ANGMIN | ANGMAX | P_in | Q_in | P_out | Q_out
1 | 2 | 1.4827 | 0.94893 | 2.4899e-09 | 0 | 0 | 0 | 0 | 0 | 1 | -90 | 90 | -0.056968 | -0.014298 | 0.057021 | 0.014331
1 | 3 | 1.1072 | 0.70859 | 1.8592e-09 | 0 | 0 | 0 | 0 | 0 | 1 | -90 | 90 | 0.040786 | 0.010242 | -0.040766 | -0.010229
2 | 4 | 0.30695 | 0.19645 | 5.1546e-10 | 0 | 0 | 0 | 0 | 0 | 1 | -90 | 90 | -0.057021 | -0.014331 | 0.057032 | 0.014338
3 | 8 | 0.4757 | 0.30445 | 7.9883e-10 | 0 | 0 | 0 | 0 | 0 | 1 | -90 | 90 | 0.040766 | 0.010229 | -0.040757 | -0.010224
4 | 9 | 1.1788 | 0.75446 | 1.9796e-09 | 0 | 0 | 0 | 0 | 0 | 1 | -90 | 90 | 0.0029201 | 0.00073171 | -0.00292 | -0.00073184
4 | 10 | 1.258 | 0.80515 | 2.1126e-09 | 0 | 0 | 0 | 0 | 0 | 1 | -90 | 90 | -0.059952 | -0.01507 | 0.060001 | 0.015101
8 | 13 | 2.2235 | 1.4231 | 3.7339e-09 | 0 | 0 | 0 | 0 | 0 | 1 | -90 | 90 | 0.0035196 | 0.00088186 | -0.0035193 | -0.00088203
8 | 14 | 1.1874 | 0.75993 | 1.9939e-09 | 0 | 0 | 0 | 0 | 0 | 1 | -90 | 90 | 0.037238 | 0.0093419 | -0.03722 | -0.0093306
10 | 43 | 2.2167 | 1.4187 | 3.7224e-09 | 0 | 0 | 0 | 0 | 0 | 1 | -90 | 90 | -0.068261 | -0.017171 | 0.068373 | 0.017242
5 | 6 | 5.6695 | 3.6285 | 9.5206e-09 | 0 | 0 | 0 | 0 | 0 | 1 | -90 | 90 | -0.0020643 | -0.00051727 | 0.0020645 | 0.00051651
5 | 58 | 0.64074 | 0.41007 | 1.076e-09 | 0 | 0 | 0 | 0 | 0 | 1 | -90 | 90 | 0.0020643 | 0.00051727 | -0.0020642 | -0.00051735
6 | 55 | 0.99692 | 0.63803 | 1.6741e-09 | 0 | 0 | 0 | 0 | 0 | 1 | -90 | 90 | 0.0095938 | 0.0024047 | -0.0095928 | -0.0024042
6 | 57 | 1.452 | 0.9293 | 2.4383e-09 | 0 | 0 | 0 | 0 | 0 | 1 | -90 | 90 | -0.011658 | -0.0029212 | 0.011661 | 0.0029224
57 | 14 | 1.0427 | 0.6673 | 1.7509e-09 | 0 | 0 | 0 | 0 | 0 | 1 | -90 | 90 | -0.02415 | -0.0060526 | 0.024157 | 0.0060567
7 | 11 | 0.55227 | 0.35345 | 9.274e-10 | 0 | 0 | 0 | 0 | 0 | 1 | -90 | 90 | -0.078117 | -0.019669 | 0.078154 | 0.019693
7 | 12 | 1.1257 | 0.72044 | 1.8903e-09 | 0 | 0 | 0 | 0 | 0 | 1 | -90 | 90 | 0.078117 | 0.019669 | -0.078042 | -0.019622
11 | 18 | 1.9083 | 1.2213 | 3.2046e-09 | 0 | 0 | 0 | 0 | 0 | 1 | -90 | 90 | -0.082141 | -0.020692 | 0.082281 | 0.020781
12 | 15 | 1.0388 | 0.66482 | 1.7444e-09 | 0 | 0 | 0 | 0 | 0 | 1 | -90 | 90 | 0.058903 | 0.014825 | -0.058863 | -0.0148
43 | 18 | 0.63859 | 0.4087 | 1.0724e-09 | 0 | 0 | 0 | 0 | 0 | 1 | -90 | 90 | -0.068373 | -0.017242 | 0.068406 | 0.017263
56 | 26 | 3.9595 | 2.5341 | 6.649e-09 | 0 | 0 | 0 | 0 | 0 | 1 | -90 | 90 | 0.0018745 | 0.00046905 | -0.0018743 | -0.0004696
56 | 54 | 2.0519 | 1.3132 | 3.4456e-09 | 0 | 0 | 0 | 0 | 0 | 1 | -90 | 90 | -0.0018745 | -0.00046905 | 0.0018745 | 0.00046877
26 | 32 | 1.0637 | 0.68075 | 1.7862e-09 | 0 | 0 | 0 | 0 | 0 | 1 | -90 | 90 | 0.0018743 | 0.0004696 | -0.0018743 | -0.00046974
54 | 51 | 1.4282 | 0.91406 | 2.3984e-09 | 0 | 0 | 0 | 0 | 0 | 1 | -90 | 90 | -0.025929 | -0.0064974 | 0.025939 | 0.0065039
18 | 40 | 0.81691 | 0.52282 | 2.7436e-09 | 0 | 0 | 0 | 0 | 0 | 1 | -90 | 90 | -0.15069 | -0.038044 | 0.15089 | 0.038172
15 | 16 | 2.3935 | 1.5318 | 4.0194e-09 | 0 | 0 | 0 | 0 | 0 | 1 | -90 | 90 | 0.058863 | 0.0148 | -0.058773 | -0.014742
40 | 38 | 1.0144 | 0.64922 | 3.4069e-09 | 0 | 0 | 0 | 0 | 0 | 1 | -90 | 90 | -0.15089 | -0.038172 | 0.15114 | 0.038332
16 | 17 | 0.45444 | 0.29084 | 7.6312e-10 | 0 | 0 | 0 | 0 | 0 | 1 | -90 | 90 | 0.036801 | 0.0092355 | -0.036795 | -0.0092313
17 | 51 | 1.0284 | 0.6582 | 1.727e-09 | 0 | 0 | 0 | 0 | 0 | 1 | -90 | 90 | 0.036795 | 0.0092313 | -0.036779 | -0.0092217
51 | 52 | 2.9799 | 1.9071 | 5.0041e-09 | 0 | 0 | 0 | 0 | 0 | 1 | -90 | 90 | 0.01084 | 0.0027178 | -0.010836 | -0.0027159
31 | 42 | 0.89632 | 0.57364 | 3.0103e-09 | 0 | 0 | 0 | 0 | 0 | 1 | -90 | 90 | 0.21927 | 0.055801 | -0.21881 | -0.055507
31 | 24 | 0.31844 | 0.2038 | 1.0695e-09 | 0 | 0 | 0 | 0 | 0 | 1 | -90 | 90 | 0.18865 | 0.047879 | -0.18853 | -0.047802
42 | 41 | 0.040513 | 0.025928 | 1.3606e-10 | 0 | 0 | 0 | 0 | 0 | 1 | -90 | 90 | 0.19907 | 0.050559 | -0.19905 | -0.050548
24 | 21 | 0.98477 | 0.63025 | 3.3074e-09 | 0 | 0 | 0 | 0 | 0 | 1 | -90 | 90 | 0.18853 | 0.047802 | -0.18816 | -0.047564
38 | 39 | 0.59362 | 0.37991 | 1.9937e-09 | 0 | 0 | 0 | 0 | 0 | 1 | -90 | 90 | -0.16854 | -0.042693 | 0.16872 | 0.042809
19 | 20 | 0.42078 | 0.2693 | 7.0661e-10 | 0 | 0 | 0 | 0 | 0 | 1 | -90 | 90 | 0.017711 | 0.004439 | -0.01771 | -0.0044381
19 | 21 | 3.1707 | 2.0293 | 5.3245e-09 | 0 | 0 | 0 | 0 | 0 | 1 | -90 | 90 | -0.071425 | -0.017901 | 0.071598 | 0.018011
20 | 22 | 2.103 | 1.3459 | 3.5315e-09 | 0 | 0 | 0 | 0 | 0 | 1 | -90 | 90 | 0.0043251 | 0.0010836 | -0.0043246 | -0.0010836
21 | 23 | 1.6289 | 1.0425 | 2.7354e-09 | 0 | 0 | 0 | 0 | 0 | 1 | -90 | 90 | 0.11656 | 0.029552 | -0.11632 | -0.029401
22 | 25 | 2.542 | 1.6269 | 4.2688e-09 | 0 | 0 | 0 | 0 | 0 | 1 | -90 | 90 | 0.0043246 | 0.0010836 | -0.0043241 | -0.0010837
23 | 30 | 0.5626 | 0.36006 | 9.4476e-10 | 0 | 0 | 0 | 0 | 0 | 1 | -90 | 90 | 0.1117 | 0.028242 | -0.11162 | -0.028194
30 | 48 | 2.2761 | 1.4567 | 3.8222e-09 | 0 | 0 | 0 | 0 | 0 | 1 | -90 | 90 | 0.10141 | 0.025635 | -0.10116 | -0.025474
48 | 49 | 0.78184 | 0.50038 | 1.3129e-09 | 0 | 0 | 0 | 0 | 0 | 1 | -90 | 90 | 0.016256 | 0.0040751 | -0.016254 | -0.0040738
48 | 46 | 1.4409 | 0.92217 | 2.4197e-09 | 0 | 0 | 0 | 0 | 0 | 1 | -90 | 90 | 0.084904 | 0.021399 | -0.084791 | -0.021327
62 | 61 | 0.16522 | 0.10574 | 2.7745e-10 | 0 | 0 | 0 | 0 | 0 | 1 | -90 | 90 | -0.0020783 | -0.00052087 | 0.0020783 | 0.00052085
61 | 50 | 0.61372 | 0.39278 | 1.0306e-09 | 0 | 0 | 0 | 0 | 0 | 1 | -90 | 90 | -0.0045634 | -0.0011437 | 0.0045636 | 0.0011437
33 | 34 | 3.015 | 1.9296 | 5.063e-09 | 0 | 0 | 0 | 0 | 0 | 1 | -90 | 90 | -0.032538 | -0.0081548 | 0.032573 | 0.0081767
34 | 35 | 1.4338 | 0.91762 | 2.4077e-09 | 0 | 0 | 0 | 0 | 0 | 1 | -90 | 90 | 0.01429 | 0.0035824 | -0.014287 | -0.0035806
34 | 36 | 1.9818 | 1.2684 | 3.328e-09 | 0 | 0 | 0 | 0 | 0 | 1 | -90 | 90 | -0.046863 | -0.011759 | 0.04691 | 0.011789
49 | 50 | 1.3929 | 0.89145 | 2.339e-09 | 0 | 0 | 0 | 0 | 0 | 1 | -90 | 90 | 0.0078229 | 0.0019607 | -0.007822 | -0.0019603
46 | 45 | 1.1147 | 0.71339 | 1.8718e-09 | 0 | 0 | 0 | 0 | 0 | 1 | -90 | 90 | 0.072538 | 0.018256 | -0.072475 | -0.018216
41 | 39 | 1.0629 | 0.68026 | 3.5698e-09 | 0 | 0 | 0 | 0 | 0 | 1 | -90 | 90 | 0.17638 | 0.044867 | -0.17603 | -0.044641
36 | 47 | 1.052 | 0.6733 | 1.7666e-09 | 0 | 0 | 0 | 0 | 0 | 1 | -90 | 90 | 0.0096501 | 0.0024188 | -0.009649 | -0.0024183
36 | 44 | 0.95924 | 0.61391 | 1.6108e-09 | 0 | 0 | 0 | 0 | 0 | 1 | -90 | 90 | -0.05656 | -0.014208 | 0.056594 | 0.014229
44 | 45 | 0.34518 | 0.22092 | 5.7965e-10 | 0 | 0 | 0 | 0 | 0 | 1 | -90 | 90 | -0.067568 | -0.01698 | 0.067585 | 0.01699