## bus_data
BUS_I | BUS_TYPE | Pd | Qd | Gs | Bs | area | Vm | Va | baseKV | zone | Vmax | Vmin
1 | 1 | 0.02973 | 0.007451 | 0 | 0 | 1 | 0.99487 | -0.098521 | 0.4 | 1 | 1.1 | 0.9
2 | 1 | 0 | 0 | 0 | 0 | 1 | 0.9953 | -0.090385 | 0.4 | 1 | 1.1 | 0.9
3 | 1 | 0 | 0 | 0 | 0 | 1 | 0.99419 | -0.11172 | 0.4 | 1 | 1.1 | 0.9
4 | 1 | 0.017498 | 0.0043853 | 0 | 0 | 1 | 0.995 | -0.096184 | 0.4 | 1 | 1.1 | 0.9
5 | 1 | 0 | 0 | 0 | 0 | 1 | 0.99689 | -0.05963 | 0.4 | 1 | 1.1 | 0.9
6 | 1 | 0.020979 | 0.0052578 | 0 | 0 | 1 | 0.99393 | -0.11683 | 0.4 | 1 | 1.1 | 0.9
14 | 3 | 0 | 0 | 0 | 0 | 1 | 1 | 0 | 0.4 | 1 | 1.1 | 0.9
46 | 1 | 0.0018054 | 0.00045247 | 0 | 0 | 1 | 0.99686 | -0.060335 | 0.4 | 1 | 1.1 | 0.9
7 | 1 | 0 | 0 | 0 | 0 | 1 | 0.99917 | -0.01592 | 0.4 | 1 | 1.1 | 0.9
9 | 1 | 0 | 0 | 0 | 0 | 1 | 0.99906 | -0.018043 | 0.4 | 1 | 1.1 | 0.9
15 | 1 | 0.012622 | 0.0031634 | 0 | 0 | 1 | 0.99932 | -0.012988 | 0.4 | 1 | 1.1 | 0.9
50 | 1 | 0.022328 | 0.0055959 | 0 | 0 | 1 | 0.99954 | -0.0088082 | 0.4 | 1 | 1.1 | 0.9
10 | 1 | 0 | 0 | 0 | 0 | 1 | 0.99786 | -0.040896 | 0.4 | 1 | 1.1 | 0.9
13 | 1 | 0 | 0 | 0 | 0 | 1 | 0.99968 | -0.0061908 | 0.4 | 1 | 1.1 | 0.9
45 | 1 | 0.017048 | 0.0042727 | 0 | 0 | 1 | 0.99652 | -0.066732 | 0.4 | 1 | 1.1 | 0.9
8 | 1 | 0.0050297 | 0.0012606 | 0 | 0 | 1 | 0.99895 | -0.020224 | 0.4 | 1 | 1.1 | 0.9
12 | 1 | 0 | 0 | 0 | 0 | 1 | 0.99678 | -0.061589 | 0.4 | 1 | 1.1 | 0.9
19 | 1 | 0 | 0 | 0 | 0 | 1 | 0.99475 | -0.10059 | 0.4 | 1 | 1.1 | 0.9
17 | 1 | 0.0028882 | 0.00072386 | 0 | 0 | 1 | 0.99652 | -0.066712 | 0.4 | 1 | 1.1 | 0.9
16 | 1 | 0.0032874 | 0.0008239 | 0 | 0 | 1 | 0.99965 | -0.0067796 | 0.4 | 1 | 1.1 | 0.9
18 | 1 | 0.014229 | 0.003566 | 0 | 0 | 1 | 0.99625 | -0.071927 | 0.4 | 1 | 1.1 | 0.9
24 | 1 | 0.0066186 | 0.0016588 | 0 | 0 | 1 | 0.99328 | -0.12896 | 0.4 | 1 | 1.1 | 0.9
20 | 1 | 0.0066615 | 0.0016695 | 0 | 0 | 1 | 0.99444 | -0.10657 | 0.4 | 1 | 1.1 | 0.9
32 | 1 | 0 | 0 | 0 | 0 | 1 | 0.9922 | -0.14994 | 0.4 | 1 | 1.1 | 0.9
21 | 1 | 0 | 0 | 0 | 0 | 1 | 0.99427 | -0.10995 | 0.4 | 1 | 1.1 | 0.9
22 | 1 | 0 | 0 | 0 | 0 | 1 | 0.99408 | -0.11351 | 0.4 | 1 | 1.1 | 0.9
23 | 1 | 0 | 0 | 0 | 0 | 1 | 0.99349 | -0.12509 | 0.4 | 1 | 1.1 | 0.9
36 | 1 | 0.0049457 | 0.0012395 | 0 | 0 | 1 | 0.99396 | -0.11584 | 0.4 | 1 | 1.1 | 0.9
27 | 1 | 0.0054789 | 0.0013731 | 0 | 0 | 1 | 0.99338 | -0.12717 | 0.4 | 1 | 1.1 | 0.9
25 | 1 | 0.0065872 | 0.0016509 | 0 | 0 | 1 | 0.99321 | -0.13034 | 0.4 | 1 | 1.1 | 0.9
26 | 1 | 0 | 0 | 0 | 0 | 1 | 0.99317 | -0.13115 | 0.4 | 1 | 1.1 | 0.9
34 | 1 | 0.020525 | 0.005144 | 0 | 0 | 1 | 0.99067 | -0.17955 | 0.4 | 1 | 1.1 | 0.9
31 | 1 | 0.0066595 | 0.001669 | 0 | 0 | 1 | 0.99211 | -0.1517 | 0.4 | 1 | 1.1 | 0.9
28 | 1 | 0.0042071 | 0.0010544 | 0 | 0 | 1 | 0.99309 | -0.13266 | 0.4 | 1 | 1.1 | 0.9
29 | 1 | 0.0043878 | 0.0010997 | 0 | 0 | 1 | 0.99169 | -0.15981 | 0.4 | 1 | 1.1 | 0.9
35 | 1 | 0.0013523 | 0.00033891 | 0 | 0 | 1 | 0.99193 | -0.15509 | 0.4 | 1 | 1.1 | 0.9
33 | 1 | 0 | 0 | 0 | 0 | 1 | 0.992 | -0.15371 | 0.4 | 1 | 1.1 | 0.9
39 | 1 | 0 | 0 | 0 | 0 | 1 | 0.99035 | -0.18577 | 0.4 | 1 | 1.1 | 0.9
40 | 1 | 0.0025021 | 0.00062708 | 0 | 0 | 1 | 0.99004 | -0.1918 | 0.4 | 1 | 1.1 | 0.9
38 | 1 | 0.0043571 | 0.001092 | 0 | 0 | 1 | 0.9901 | -0.19052 | 0.4 | 1 | 1.1 | 0.9
51 | 1 | 0.0036592 | 0.00091707 | 0 | 0 | 1 | 0.98971 | -0.19824 | 0.4 | 1 | 1.1 | 0.9
49 | 1 | 0 | 0 | 0 | 0 | 1 | 0.98958 | -0.20072 | 0.4 | 1 | 1.1 | 0.9
47 | 1 | 0 | 0 | 0 | 0 | 1 | 0.98934 | -0.2053 | 0.4 | 1 | 1.1 | 0.9
41 | 1 | 0.0021337 | 0.00053476 | 0 | 0 | 1 | 0.98997 | -0.19304 | 0.4 | 1 | 1.1 | 0.9
42 | 1 | 0.0023643 | 0.00059254 | 0 | 0 | 1 | 0.98988 | -0.19482 | 0.4 | 1 | 1.1 | 0.9
43 | 1 | 0.0026416 | 0.00066206 | 0 | 0 | 1 | 0.98988 | -0.19486 | 0.4 | 1 | 1.1 | 0.9
48 | 1 | 0.0036341 | 0.00091079 | 0 | 0 | 1 | 0.98923 | -0.20752 | 0.4 | 1 | 1.1 | 0.9

## generator_data
GEN_BUS | PG | QG | QMAX | QMIN | VG | MBASE | GEN_STATUS | PMAX | PMIN
14 | 0.23731 | 0.05991 | 10 | -10 | 1 | 100 | 1 | 10 | 0

## branch_data
F_BUS | T_BUS | BR_R | BR_X | BR_B | RATE_A | RATE_B | RATE_C | TAP | SHIFT | BR_STATUS | ANGMIN | ANGMAX | P_in | Q_in | P_out | Q_out
1 | 2 | 0.71205 | 0.45571 | 1.1957e-09 | 0 | 0 | 0 | 0 | 0 | 1 | -90 | 90 | -0.050727 | -0.01272 | 0.050747 | 0.012732
1 | 3 | 2.79 | 1.7856 | 4.6852e-09 | 0 | 0 | 0 | 0 | 0 | 1 | -90 | 90 | 0.020997 | 0.0052689 | -0.020984 | -0.0052609
2 | 4 | 1.4709 | 0.9414 | 2.4701e-09 | 0 | 0 | 0 | 0 | 0 | 1 | -90 | 90 | 0.017503 | 0.0043882 | -0.017498 | -0.0043854
2 | 5 | 2.0053 | 1.2834 | 3.3675e-09 | 0 | 0 | 0 | 0 | 0 | 1 | -90 | 90 | -0.068249 | -0.017121 | 0.06835 | 0.017184
3 | 6 | 1.0788 | 0.6904 | 1.8115e-09 | 0 | 0 | 0 | 0 | 0 | 1 | -90 | 90 | 0.020984 | 0.0052609 | -0.020979 | -0.0052578
5 | 14 | 3.0604 | 1.9587 | 5.1392e-09 | 0 | 0 | 0 | 0 | 0 | 1 | -90 | 90 | -0.087209 | -0.021913 | 0.087458 | 0.022072
5 | 46 | 0.16659 | 0.10662 | 2.7975e-10 | 0 | 0 | 0 | 0 | 0 | 1 | -90 | 90 | 0.018859 | 0.0047286 | -0.018859 | -0.0047282
14 | 50 | 1.7674 | 1.1312 | 2.968e-09 | 0 | 0 | 0 | 0 | 0 | 1 | -90 | 90 | 0.022337 | 0.0056016 | -0.022328 | -0.0055959
14 | 10 | 1.728 | 1.1059 | 2.9017e-09 | 0 | 0 | 0 | 0 | 0 | 1 | -90 | 90 | 0.10656 | 0.026982 | -0.10636 | -0.026849
14 | 13 | 1.3246 | 0.84772 | 2.2243e-09 | 0 | 0 | 0 | 0 | 0 | 1 | -90 | 90 | 0.020953 | 0.0052549 | -0.020947 | -0.0052512
46 | 45 | 1.6709 | 1.0693 | 2.8058e-09 | 0 | 0 | 0 | 0 | 0 | 1 | -90 | 90 | 0.017053 | 0.0042757 | -0.017048 | -0.0042727
7 | 9 | 1.8885 | 1.2087 | 3.1713e-09 | 0 | 0 | 0 | 0 | 0 | 1 | -90 | 90 | 0.0050308 | 0.0012606 | -0.0050302 | -0.0012606
7 | 15 | 2.6072 | 1.6686 | 4.3782e-09 | 0 | 0 | 0 | 0 | 0 | 1 | -90 | 90 | -0.0050308 | -0.0012606 | 0.0050315 | 0.0012606
9 | 8 | 1.9396 | 1.2413 | 3.2571e-09 | 0 | 0 | 0 | 0 | 0 | 1 | -90 | 90 | 0.0050302 | 0.0012606 | -0.0050297 | -0.0012606
15 | 13 | 1.7241 | 1.1034 | 2.8953e-09 | 0 | 0 | 0 | 0 | 0 | 1 | -90 | 90 | -0.017654 | -0.004424 | 0.017659 | 0.0044274
10 | 12 | 0.87148 | 0.55775 | 1.4635e-09 | 0 | 0 | 0 | 0 | 0 | 1 | -90 | 90 | 0.10636 | 0.026849 | -0.10625 | -0.026782
13 | 16 | 0.80219 | 0.5134 | 1.3471e-09 | 0 | 0 | 0 | 0 | 0 | 1 | -90 | 90 | 0.0032875 | 0.00082383 | -0.0032874 | -0.0008239
12 | 19 | 1.9535 | 1.2502 | 3.2804e-09 | 0 | 0 | 0 | 0 | 0 | 1 | -90 | 90 | 0.089126 | 0.022487 | -0.08896 | -0.022381
12 | 17 | 1.3327 | 0.85294 | 2.238e-09 | 0 | 0 | 0 | 0 | 0 | 1 | -90 | 90 | 0.017125 | 0.0042943 | -0.01712 | -0.0042919
19 | 24 | 2.065 | 1.3216 | 3.4678e-09 | 0 | 0 | 0 | 0 | 0 | 1 | -90 | 90 | 0.061051 | 0.015379 | -0.060968 | -0.015326
19 | 20 | 0.95123 | 0.60879 | 1.5974e-09 | 0 | 0 | 0 | 0 | 0 | 1 | -90 | 90 | 0.027909 | 0.0070027 | -0.027901 | -0.0069978
17 | 18 | 1.6308 | 1.0437 | 2.7386e-09 | 0 | 0 | 0 | 0 | 0 | 1 | -90 | 90 | 0.014232 | 0.003568 | -0.014229 | -0.003566
24 | 32 | 1.7089 | 1.0937 | 2.8697e-09 | 0 | 0 | 0 | 0 | 0 | 1 | -90 | 90 | 0.05435 | 0.013667 | -0.054295 | -0.013633
20 | 21 | 0.70531 | 0.4514 | 1.1844e-09 | 0 | 0 | 0 | 0 | 0 | 1 | -90 | 90 | 0.021239 | 0.0053282 | -0.021236 | -0.0053262
32 | 34 | 3.1182 | 1.9956 | 5.2363e-09 | 0 | 0 | 0 | 0 | 0 | 1 | -90 | 90 | 0.041893 | 0.010524 | -0.041834 | -0.010487
32 | 31 | 0.62479 | 0.39987 | 1.0492e-09 | 0 | 0 | 0 | 0 | 0 | 1 | -90 | 90 | 0.012403 | 0.0031082 | -0.012401 | -0.0031076
21 | 22 | 3.1854 | 2.0387 | 5.3491e-09 | 0 | 0 | 0 | 0 | 0 | 1 | -90 | 90 | 0.0049471 | 0.0012395 | -0.0049463 | -0.0012395
21 | 23 | 4.1174 | 2.6351 | 6.9142e-09 | 0 | 0 | 0 | 0 | 0 | 1 | -90 | 90 | 0.016289 | 0.0040866 | -0.016277 | -0.0040798
22 | 36 | 2.0835 | 1.3334 | 3.4988e-09 | 0 | 0 | 0 | 0 | 0 | 1 | -90 | 90 | 0.0049463 | 0.0012395 | -0.0049457 | -0.0012395
23 | 27 | 1.6794 | 1.0748 | 2.8202e-09 | 0 | 0 | 0 | 0 | 0 | 1 | -90 | 90 | 0.0054795 | 0.0013732 | -0.0054789 | -0.0013732
23 | 25 | 2.1534 | 1.3782 | 3.6162e-09 | 0 | 0 | 0 | 0 | 0 | 1 | -90 | 90 | 0.010797 | 0.0027066 | -0.010795 | -0.0027052
25 | 26 | 0.84307 | 0.53957 | 1.4157e-09 | 0 | 0 | 0 | 0 | 0 | 1 | -90 | 90 | 0.0042076 | 0.0010543 | -0.0042074 | -0.0010543
26 | 28 | 1.5909 | 1.0182 | 2.6715e-09 | 0 | 0 | 0 | 0 | 0 | 1 | -90 | 90 | 0.0042074 | 0.0010543 | -0.0042071 | -0.0010544
34 | 39 | 1.2855 | 0.82269 | 2.1586e-09 | 0 | 0 | 0 | 0 | 0 | 1 | -90 | 90 | 0.021309 | 0.0053432 | -0.021303 | -0.0053393
31 | 33 | 1.5462 | 0.9896 | 2.5966e-09 | 0 | 0 | 0 | 0 | 0 | 1 | -90 | 90 | 0.0057419 | 0.0014386 | -0.0057414 | -0.0014385
29 | 35 | 4.7335 | 3.0295 | 7.9489e-09 | 0 | 0 | 0 | 0 | 0 | 1 | -90 | 90 | -0.0043878 | -0.0010997 | 0.0043887 | 0.0010995
35 | 33 | 1.061 | 0.67905 | 1.7817e-09 | 0 | 0 | 0 | 0 | 0 | 1 | -90 | 90 | -0.005741 | -0.0014384 | 0.0057414 | 0.0014385
39 | 40 | 2.7462 | 1.7576 | 4.6117e-09 | 0 | 0 | 0 | 0 | 0 | 1 | -90 | 90 | 0.0096453 | 0.0024179 | -0.0096426 | -0.0024166
39 | 38 | 1.79 | 1.1456 | 3.0058e-09 | 0 | 0 | 0 | 0 | 0 | 1 | -90 | 90 | 0.011657 | 0.0029214 | -0.011655 | -0.00292
40 | 41 | 0.76393 | 0.48891 | 1.2828e-09 | 0 | 0 | 0 | 0 | 0 | 1 | -90 | 90 | 0.0071405 | 0.0017895 | -0.00714 | -0.0017894
38 | 51 | 4.6458 | 2.9733 | 7.8015e-09 | 0 | 0 | 0 | 0 | 0 | 1 | -90 | 90 | 0.0072975 | 0.001828 | -0.0072948 | -0.0018271
51 | 49 | 2.9941 | 1.9162 | 5.0278e-09 | 0 | 0 | 0 | 0 | 0 | 1 | -90 | 90 | 0.0036357 | 0.00090998 | -0.0036353 | -0.00091019
49 | 47 | 5.5251 | 3.536 | 9.2781e-09 | 0 | 0 | 0 | 0 | 0 | 1 | -90 | 90 | 0.0036353 | 0.00091019 | -0.0036345 | -0.00091059
47 | 48 | 2.679 | 1.7146 | 4.4987e-09 | 0 | 0 | 0 | 0 | 0 | 1 | -90 | 90 | 0.0036345 | 0.0009106 | -0.0036341 | -0.00091079
41 | 42 | 1.5595 | 0.99807 | 2.6188e-09 | 0 | 0 | 0 | 0 | 0 | 1 | -90 | 90 | 0.0050063 | 0.0012546 | -0.0050059 | -0.0012546
42 | 43 | 0.070462 | 0.045096 | 1.1832e-10 | 0 | 0 | 0 | 0 | 0 | 1 | -90 | 90 | 0.0026416 | 0.00066205 | -0.0026416 | -0.00066206