## bus_data
BUS_I | BUS_TYPE | Pd | Qd | Gs | Bs | area | Vm | Va | baseKV | zone | Vmax | Vmin
1 | 1 | 0.0090029 | 0.0022563 | 0 | 0 | 1 | 0.99874 | -0.02428 | 0.4 | 1 | 1.1 | 0.9
2 | 1 | 0 | 0 | 0 | 0 | 1 | 0.99887 | -0.021691 | 0.4 | 1 | 1.1 | 0.9
4 | 1 | 0.007436 | 0.0018636 | 0 | 0 | 1 | 0.99909 | -0.017519 | 0.4 | 1 | 1.1 | 0.9
5 | 1 | 0.0096672 | 0.0024228 | 0 | 0 | 1 | 0.99865 | -0.025953 | 0.4 | 1 | 1.1 | 0.9
9 | 1 | 0 | 0 | 0 | 0 | 1 | 0.99924 | -0.014572 | 0.4 | 1 | 1.1 | 0.9
11 | 1 | 0.0048943 | 0.0012266 | 0 | 0 | 1 | 0.9991 | -0.017362 | 0.4 | 1 | 1.1 | 0.9
7 | 3 | 0.024958 | 0.0062552 | 0 | 0 | 1 | 1 | 0 | 0.4 | 1 | 1.1 | 0.9
39 | 1 | 0.0277 | 0.0069424 | 0 | 0 | 1 | 0.98424 | -0.30174 | 0.4 | 1 | 1.1 | 0.9
38 | 1 | 0 | 0 | 0 | 0 | 1 | 0.98677 | -0.25245 | 0.4 | 1 | 1.1 | 0.9
8 | 1 | 0.0033941 | 0.00085063 | 0 | 0 | 1 | 0.99932 | -0.012777 | 0.4 | 1 | 1.1 | 0.9
10 | 1 | 0.0079975 | 0.0020044 | 0 | 0 | 1 | 0.99789 | -0.039921 | 0.4 | 1 | 1.1 | 0.9
20 | 1 | 0 | 0 | 0 | 0 | 1 | 0.99569 | -0.081675 | 0.4 | 1 | 1.1 | 0.9
21 | 1 | 0 | 0 | 0 | 0 | 1 | 0.99513 | -0.092449 | 0.4 | 1 | 1.1 | 0.9
23 | 1 | 0 | 0 | 0 | 0 | 1 | 0.99505 | -0.093935 | 0.4 | 1 | 1.1 | 0.9
12 | 1 | 0.044093 | 0.011051 | 0 | 0 | 1 | 0.9903 | -0.18545 | 0.4 | 1 | 1.1 | 0.9
13 | 1 | 0 | 0 | 0 | 0 | 1 | 0.98928 | -0.20507 | 0.4 | 1 | 1.1 | 0.9
14 | 1 | 0 | 0 | 0 | 0 | 1 | 0.99048 | -0.18194 | 0.4 | 1 | 1.1 | 0.9
15 | 1 | 0 | 0 | 0 | 0 | 1 | 0.98913 | -0.20816 | 0.4 | 1 | 1.1 | 0.9
16 | 1 | 0.0042297 | 0.0010601 | 0 | 0 | 1 | 0.98924 | -0.20601 | 0.4 | 1 | 1.1 | 0.9
17 | 1 | 0.0060617 | 0.0015192 | 0 | 0 | 1 | 0.98889 | -0.21273 | 0.4 | 1 | 1.1 | 0.9
18 | 1 | 0 | 0 | 0 | 0 | 1 | 0.992 | -0.15248 | 0.4 | 1 | 1.1 | 0.9
19 | 1 | 0.016903 | 0.0042363 | 0 | 0 | 1 | 0.98966 | -0.19776 | 0.4 | 1 | 1.1 | 0.9
85 | 1 | 0.0049828 | 0.0012488 | 0 | 0 | 1 | 0.98889 | -0.21282 | 0.4 | 1 | 1.1 | 0.9
83 | 1 | 0.0068918 | 0.0017272 | 0 | 0 | 1 | 0.98858 | -0.21877 | 0.4 | 1 | 1.1 | 0.9
25 | 1 | 0.0041401 | 0.0010376 | 0 | 0 | 1 | 0.99234 | -0.14599 | 0.4 | 1 | 1.1 | 0.9
45 | 1 | 0.027631 | 0.006925 | 0 | 0 | 1 | 0.9893 | -0.20464 | 0.4 | 1 | 1.1 | 0.9
46 | 1 | 0 | 0 | 0 | 0 | 1 | 0.98729 | -0.2435 | 0.4 | 1 | 1.1 | 0.9
47 | 1 | 0 | 0 | 0 | 0 | 1 | 0.98657 | -0.2576 | 0.4 | 1 | 1.1 | 0.9
48 | 1 | 0.0097897 | 0.0024535 | 0 | 0 | 1 | 0.98702 | -0.24873 | 0.4 | 1 | 1.1 | 0.9
27 | 1 | 0 | 0 | 0 | 0 | 1 | 0.98872 | -0.21595 | 0.4 | 1 | 1.1 | 0.9
53 | 1 | 0.004222 | 0.0010581 | 0 | 0 | 1 | 0.98857 | -0.219 | 0.4 | 1 | 1.1 | 0.9
26 | 1 | 0.0042537 | 0.0010661 | 0 | 0 | 1 | 0.99343 | -0.12505 | 0.4 | 1 | 1.1 | 0.9
24 | 1 | 0.0085407 | 0.0021405 | 0 | 0 | 1 | 0.99337 | -0.12619 | 0.4 | 1 | 1.1 | 0.9
44 | 1 | 0.0071124 | 0.0017825 | 0 | 0 | 1 | 0.99505 | -0.094007 | 0.4 | 1 | 1.1 | 0.9
42 | 1 | 0.0071929 | 0.0018027 | 0 | 0 | 1 | 0.99451 | -0.10421 | 0.4 | 1 | 1.1 | 0.9
22 | 1 | 0 | 0 | 0 | 0 | 1 | 0.99044 | -0.18185 | 0.4 | 1 | 1.1 | 0.9
40 | 1 | 0 | 0 | 0 | 0 | 1 | 0.99195 | -0.15285 | 0.4 | 1 | 1.1 | 0.9
37 | 1 | 0.01014 | 0.0025413 | 0 | 0 | 1 | 0.98938 | -0.20217 | 0.4 | 1 | 1.1 | 0.9
43 | 1 | 0.0026002 | 0.00065167 | 0 | 0 | 1 | 0.99383 | -0.11707 | 0.4 | 1 | 1.1 | 0.9
28 | 1 | 0.036452 | 0.0091356 | 0 | 0 | 1 | 0.97916 | -0.40034 | 0.4 | 1 | 1.1 | 0.9
29 | 1 | 0.0091659 | 0.0022972 | 0 | 0 | 1 | 0.97942 | -0.39523 | 0.4 | 1 | 1.1 | 0.9
30 | 1 | 0 | 0 | 0 | 0 | 1 | 0.97851 | -0.41293 | 0.4 | 1 | 1.1 | 0.9
31 | 1 | 0.01622 | 0.0040651 | 0 | 0 | 1 | 0.97999 | -0.38408 | 0.4 | 1 | 1.1 | 0.9
32 | 1 | 0.0076976 | 0.0019292 | 0 | 0 | 1 | 0.97768 | -0.42925 | 0.4 | 1 | 1.1 | 0.9
35 | 1 | 0.0077112 | 0.0019326 | 0 | 0 | 1 | 0.98084 | -0.3674 | 0.4 | 1 | 1.1 | 0.9
57 | 1 | 0 | 0 | 0 | 0 | 1 | 0.9774 | -0.43462 | 0.4 | 1 | 1.1 | 0.9
33 | 1 | 0.010308 | 0.0025835 | 0 | 0 | 1 | 0.98172 | -0.35034 | 0.4 | 1 | 1.1 | 0.9
55 | 1 | 0.0029 | 0.00072682 | 0 | 0 | 1 | 0.97599 | -0.46241 | 0.4 | 1 | 1.1 | 0.9
34 | 1 | 0.016038 | 0.0040194 | 0 | 0 | 1 | 0.98179 | -0.34893 | 0.4 | 1 | 1.1 | 0.9
36 | 1 | 0 | 0 | 0 | 0 | 1 | 0.9828 | -0.32922 | 0.4 | 1 | 1.1 | 0.9
65 | 1 | 0 | 0 | 0 | 0 | 1 | 0.98064 | -0.37307 | 0.4 | 1 | 1.1 | 0.9
71 | 1 | 0.012357 | 0.003097 | 0 | 0 | 1 | 0.98056 | -0.37476 | 0.4 | 1 | 1.1 | 0.9
68 | 1 | 0.0053432 | 0.0013391 | 0 | 0 | 1 | 0.98112 | -0.36373 | 0.4 | 1 | 1.1 | 0.9
64 | 1 | 0.013894 | 0.0034821 | 0 | 0 | 1 | 0.9733 | -0.51541 | 0.4 | 1 | 1.1 | 0.9
62 | 1 | 0.013615 | 0.0034123 | 0 | 0 | 1 | 0.97334 | -0.51463 | 0.4 | 1 | 1.1 | 0.9
66 | 1 | 0.030616 | 0.007673 | 0 | 0 | 1 | 0.98395 | -0.30859 | 0.4 | 1 | 1.1 | 0.9
67 | 1 | 0.024123 | 0.0060457 | 0 | 0 | 1 | 0.98487 | -0.29056 | 0.4 | 1 | 1.1 | 0.9
73 | 1 | 0 | 0 | 0 | 0 | 1 | 0.98543 | -0.27976 | 0.4 | 1 | 1.1 | 0.9
74 | 1 | 0.0036059 | 0.00090373 | 0 | 0 | 1 | 0.98635 | -0.26189 | 0.4 | 1 | 1.1 | 0.9
75 | 1 | 0 | 0 | 0 | 0 | 1 | 0.98462 | -0.29543 | 0.4 | 1 | 1.1 | 0.9
70 | 1 | 0.016494 | 0.0041338 | 0 | 0 | 1 | 0.9843 | -0.30164 | 0.4 | 1 | 1.1 | 0.9
81 | 1 | 0.0017082 | 0.00042812 | 0 | 0 | 1 | 0.98628 | -0.2632 | 0.4 | 1 | 1.1 | 0.9
82 | 1 | 0 | 0 | 0 | 0 | 1 | 0.98606 | -0.26745 | 0.4 | 1 | 1.1 | 0.9
54 | 1 | 0 | 0 | 0 | 0 | 1 | 0.98593 | -0.27003 | 0.4 | 1 | 1.1 | 0.9
79 | 1 | 0 | 0 | 0 | 0 | 1 | 0.98617 | -0.26526 | 0.4 | 1 | 1.1 | 0.9
49 | 1 | 0.0027488 | 0.00068891 | 0 | 0 | 1 | 0.98847 | -0.2208 | 0.4 | 1 | 1.1 | 0.9
50 | 1 | 0.001062 | 0.00026616 | 0 | 0 | 1 | 0.98847 | -0.22087 | 0.4 | 1 | 1.1 | 0.9
51 | 1 | 0.0027928 | 0.00069995 | 0 | 0 | 1 | 0.98848 | -0.22079 | 0.4 | 1 | 1.1 | 0.9
84 | 1 | 0.002148 | 0.00053833 | 0 | 0 | 1 | 0.98586 | -0.27145 | 0.4 | 1 | 1.1 | 0.9
56 | 1 | 0.011036 | 0.0027659 | 0 | 0 | 1 | 0.97526 | -0.47681 | 0.4 | 1 | 1.1 | 0.9
58 | 1 | 0.0080103 | 0.0020076 | 0 | 0 | 1 | 0.97521 | -0.47762 | 0.4 | 1 | 1.1 | 0.9
63 | 1 | 0.0030746 | 0.00077056 | 0 | 0 | 1 | 0.97479 | -0.48597 | 0.4 | 1 | 1.1 | 0.9
61 | 1 | 0.0095292 | 0.0023883 | 0 | 0 | 1 | 0.97423 | -0.49692 | 0.4 | 1 | 1.1 | 0.9
59 | 1 | 0.0026203 | 0.00065671 | 0 | 0 | 1 | 0.97395 | -0.50255 | 0.4 | 1 | 1.1 | 0.9
60 | 1 | 0.013899 | 0.0034833 | 0 | 0 | 1 | 0.97351 | -0.5112 | 0.4 | 1 | 1.1 | 0.9
72 | 1 | 0.011672 | 0.0029252 | 0 | 0 | 1 | 0.98029 | -0.38001 | 0.4 | 1 | 1.1 | 0.9
69 | 1 | 0.0040633 | 0.0010184 | 0 | 0 | 1 | 0.98298 | -0.32733 | 0.4 | 1 | 1.1 | 0.9
76 | 1 | 0.003551 | 0.00088996 | 0 | 0 | 1 | 0.98415 | -0.30461 | 0.4 | 1 | 1.1 | 0.9
77 | 1 | 0.013398 | 0.0033579 | 0 | 0 | 1 | 0.98379 | -0.31171 | 0.4 | 1 | 1.1 | 0.9
78 | 1 | 0.0075398 | 0.0018897 | 0 | 0 | 1 | 0.98332 | -0.32092 | 0.4 | 1 | 1.1 | 0.9
80 | 1 | 0.015195 | 0.0038083 | 0 | 0 | 1 | 0.983 | -0.32708 | 0.4 | 1 | 1.1 | 0.9

## generator_data
GEN_BUS | PG | QG | QMAX | QMIN | VG | MBASE | GEN_STATUS | PMAX | PMIN
7 | 0.61265 | 0.15672 | 10 | -10 | 1 | 100 | 1 | 10 | 0

## branch_data
F_BUS | T_BUS | BR_R | BR_X | BR_B | RATE_A | RATE_B | RATE_C | TAP | SHIFT | BR_STATUS | ANGMIN | ANGMAX | P_in | Q_in | P_out | Q_out
1 | 2 | 1.286 | 0.82303 | 2.1595e-09 | 0 | 0 | 0 | 0 | 0 | 1 | -90 | 90 | -0.0090029 | -0.0022563 | 0.009004 | 0.0022568
2 | 4 | 0.9995 | 0.63968 | 1.6784e-09 | 0 | 0 | 0 | 0 | 0 | 1 | -90 | 90 | -0.018673 | -0.0046806 | 0.018677 | 0.0046828
2 | 5 | 1.9709 | 1.2614 | 3.3097e-09 | 0 | 0 | 0 | 0 | 0 | 1 | -90 | 90 | 0.0096691 | 0.0024237 | -0.0096672 | -0.0024228
4 | 9 | 0.50516 | 0.3233 | 8.483e-10 | 0 | 0 | 0 | 0 | 0 | 1 | -90 | 90 | -0.026113 | -0.0065464 | 0.026117 | 0.0065487
9 | 11 | 2.5512 | 1.6327 | 4.2841e-09 | 0 | 0 | 0 | 0 | 0 | 1 | -90 | 90 | 0.0048949 | 0.0012266 | -0.0048943 | -0.0012266
9 | 7 | 2.1051 | 1.3473 | 3.5351e-09 | 0 | 0 | 0 | 0 | 0 | 1 | -90 | 90 | -0.031012 | -0.0077753 | 0.031033 | 0.0077888
7 | 8 | 0.10434 | 0.066779 | 7.0087e-10 | 0 | 0 | 0 | 0 | 0 | 1 | -90 | 90 | 0.55665 | 0.14268 | -0.55631 | -0.14246
39 | 38 | 7.7463 | 4.9576 | 1.3008e-08 | 0 | 0 | 0 | 0 | 0 | 1 | -90 | 90 | -0.0277 | -0.0069424 | 0.027765 | 0.0069829
38 | 37 | 1.0484 | 0.67098 | 7.0422e-09 | 0 | 0 | 0 | 0 | 0 | 1 | -90 | 90 | -0.21152 | -0.053652 | 0.21204 | 0.053979
38 | 36 | 1.8318 | 1.1724 | 1.2305e-08 | 0 | 0 | 0 | 0 | 0 | 1 | -90 | 90 | 0.18376 | 0.046669 | -0.18308 | -0.046238
8 | 10 | 0.22257 | 0.14245 | 1.495e-09 | 0 | 0 | 0 | 0 | 0 | 1 | -90 | 90 | 0.55292 | 0.14161 | -0.55219 | -0.14114
10 | 20 | 0.34621 | 0.22157 | 2.3255e-09 | 0 | 0 | 0 | 0 | 0 | 1 | -90 | 90 | 0.54419 | 0.13914 | -0.5431 | -0.13844
20 | 21 | 0.20195 | 0.12925 | 1.3565e-09 | 0 | 0 | 0 | 0 | 0 | 1 | -90 | 90 | 0.2404 | 0.061597 | -0.24027 | -0.061516
20 | 23 | 0.18137 | 0.11607 | 1.2183e-09 | 0 | 0 | 0 | 0 | 0 | 1 | -90 | 90 | 0.3027 | 0.07684 | -0.30252 | -0.076726
21 | 44 | 0.97202 | 0.62209 | 1.6323e-09 | 0 | 0 | 0 | 0 | 0 | 1 | -90 | 90 | 0.0071129 | 0.0017827 | -0.0071124 | -0.0017825
21 | 42 | 0.22708 | 0.14533 | 1.5253e-09 | 0 | 0 | 0 | 0 | 0 | 1 | -90 | 90 | 0.23316 | 0.059734 | -0.23303 | -0.059649
23 | 26 | 0.4593 | 0.29395 | 3.0851e-09 | 0 | 0 | 0 | 0 | 0 | 1 | -90 | 90 | 0.30252 | 0.076726 | -0.30207 | -0.076437
12 | 13 | 2.61 | 1.6704 | 4.3829e-09 | 0 | 0 | 0 | 0 | 0 | 1 | -90 | 90 | 0.033039 | 0.0082964 | -0.033008 | -0.008277
12 | 14 | 0.20031 | 0.1282 | 3.3638e-10 | 0 | 0 | 0 | 0 | 0 | 1 | -90 | 90 | -0.077131 | -0.019347 | 0.077144 | 0.019355
13 | 15 | 2.7184 | 1.7397 | 4.5649e-09 | 0 | 0 | 0 | 0 | 0 | 1 | -90 | 90 | 0.0049846 | 0.0012489 | -0.0049839 | -0.0012488
13 | 16 | 0.98321 | 0.62925 | 1.6511e-09 | 0 | 0 | 0 | 0 | 0 | 1 | -90 | 90 | 0.0042299 | 0.00106 | -0.0042297 | -0.0010601
13 | 17 | 1.4126 | 0.90408 | 2.3722e-09 | 0 | 0 | 0 | 0 | 0 | 1 | -90 | 90 | 0.023793 | 0.0059681 | -0.023785 | -0.0059628
14 | 18 | 0.45814 | 0.29321 | 3.0774e-09 | 0 | 0 | 0 | 0 | 0 | 1 | -90 | 90 | -0.28435 | -0.071694 | 0.28475 | 0.071951
14 | 19 | 0.33718 | 0.2158 | 2.2649e-09 | 0 | 0 | 0 | 0 | 0 | 1 | -90 | 90 | 0.20721 | 0.052339 | -0.20705 | -0.052238
15 | 85 | 4.1027 | 2.6257 | 6.8895e-09 | 0 | 0 | 0 | 0 | 0 | 1 | -90 | 90 | 0.0049839 | 0.0012488 | -0.0049828 | -0.0012488
17 | 83 | 1.4936 | 0.95589 | 2.5081e-09 | 0 | 0 | 0 | 0 | 0 | 1 | -90 | 90 | 0.017723 | 0.0044436 | -0.017718 | -0.0044406
18 | 25 | 0.10106 | 0.06468 | 6.7885e-10 | 0 | 0 | 0 | 0 | 0 | 1 | -90 | 90 | -0.28475 | -0.071951 | 0.28484 | 0.072007
19 | 45 | 0.15947 | 0.10206 | 1.0712e-09 | 0 | 0 | 0 | 0 | 0 | 1 | -90 | 90 | 0.19015 | 0.048002 | -0.19008 | -0.047962
83 | 53 | 0.094629 | 0.060563 | 1.5891e-10 | 0 | 0 | 0 | 0 | 0 | 1 | -90 | 90 | 0.010826 | 0.0027133 | -0.010826 | -0.0027133
25 | 24 | 0.30434 | 0.19478 | 2.0443e-09 | 0 | 0 | 0 | 0 | 0 | 1 | -90 | 90 | -0.28898 | -0.073045 | 0.28926 | 0.07322
45 | 27 | 0.30687 | 0.1964 | 2.0613e-09 | 0 | 0 | 0 | 0 | 0 | 1 | -90 | 90 | 0.16245 | 0.041037 | -0.16237 | -0.040981
46 | 47 | 0.40539 | 0.25945 | 1.3615e-09 | 0 | 0 | 0 | 0 | 0 | 1 | -90 | 90 | 0.15236 | 0.03839 | -0.15226 | -0.038325
46 | 48 | 2.3341 | 1.4938 | 3.9196e-09 | 0 | 0 | 0 | 0 | 0 | 1 | -90 | 90 | 0.0097921 | 0.0024547 | -0.0097897 | -0.0024536
46 | 27 | 0.74582 | 0.47732 | 5.0097e-09 | 0 | 0 | 0 | 0 | 0 | 1 | -90 | 90 | -0.16215 | -0.040845 | 0.16237 | 0.040981
47 | 73 | 1.0775 | 0.6896 | 1.8094e-09 | 0 | 0 | 0 | 0 | 0 | 1 | -90 | 90 | 0.089942 | 0.022666 | -0.089847 | -0.022605
47 | 74 | 2.5048 | 1.6031 | 4.2063e-09 | 0 | 0 | 0 | 0 | 0 | 1 | -90 | 90 | 0.0074647 | 0.0018685 | -0.0074631 | -0.0018679
47 | 67 | 2.6228 | 1.6786 | 4.4044e-09 | 0 | 0 | 0 | 0 | 0 | 1 | -90 | 90 | 0.054851 | 0.01379 | -0.054764 | -0.013735
53 | 51 | 1.1875 | 0.75998 | 1.9941e-09 | 0 | 0 | 0 | 0 | 0 | 1 | -90 | 90 | 0.0066041 | 0.0016551 | -0.0066036 | -0.001655
26 | 24 | 0.017073 | 0.010927 | 1.1468e-10 | 0 | 0 | 0 | 0 | 0 | 1 | -90 | 90 | 0.29781 | 0.075371 | -0.2978 | -0.075361
42 | 43 | 0.25593 | 0.1638 | 1.7191e-09 | 0 | 0 | 0 | 0 | 0 | 1 | -90 | 90 | 0.22583 | 0.057846 | -0.22569 | -0.057756
22 | 40 | 0.58048 | 0.37151 | 3.8991e-09 | 0 | 0 | 0 | 0 | 0 | 1 | -90 | 90 | -0.2224 | -0.056659 | 0.22271 | 0.056859
22 | 37 | 0.40551 | 0.25953 | 2.7239e-09 | 0 | 0 | 0 | 0 | 0 | 1 | -90 | 90 | 0.2224 | 0.05666 | -0.22218 | -0.05652
40 | 43 | 0.71849 | 0.45984 | 4.8262e-09 | 0 | 0 | 0 | 0 | 0 | 1 | -90 | 90 | -0.22271 | -0.056858 | 0.22309 | 0.057105
28 | 29 | 0.17911 | 0.11463 | 1.2031e-09 | 0 | 0 | 0 | 0 | 0 | 1 | -90 | 90 | -0.12311 | -0.031002 | 0.12314 | 0.031021
28 | 30 | 0.62663 | 0.40104 | 4.2091e-09 | 0 | 0 | 0 | 0 | 0 | 1 | -90 | 90 | 0.086658 | 0.021866 | -0.086606 | -0.021833
29 | 31 | 0.36343 | 0.2326 | 2.4412e-09 | 0 | 0 | 0 | 0 | 0 | 1 | -90 | 90 | -0.1323 | -0.033318 | 0.13238 | 0.033363
30 | 32 | 0.81144 | 0.51932 | 5.4505e-09 | 0 | 0 | 0 | 0 | 0 | 1 | -90 | 90 | 0.086606 | 0.021833 | -0.086538 | -0.021791
31 | 35 | 0.48533 | 0.31061 | 3.26e-09 | 0 | 0 | 0 | 0 | 0 | 1 | -90 | 90 | -0.1486 | -0.037428 | 0.14871 | 0.037504
32 | 57 | 0.29271 | 0.18733 | 1.9662e-09 | 0 | 0 | 0 | 0 | 0 | 1 | -90 | 90 | 0.078841 | 0.019861 | -0.07882 | -0.019849
35 | 33 | 0.47264 | 0.30249 | 3.1747e-09 | 0 | 0 | 0 | 0 | 0 | 1 | -90 | 90 | -0.15643 | -0.039436 | 0.15655 | 0.039518
57 | 55 | 1.512 | 0.9677 | 5.0782e-09 | 0 | 0 | 0 | 0 | 0 | 1 | -90 | 90 | 0.07882 | 0.019849 | -0.078716 | -0.019782
33 | 34 | 0.036534 | 0.023382 | 2.454e-10 | 0 | 0 | 0 | 0 | 0 | 1 | -90 | 90 | -0.16686 | -0.042101 | 0.16687 | 0.042109
55 | 56 | 0.81165 | 0.51945 | 1.363e-09 | 0 | 0 | 0 | 0 | 0 | 1 | -90 | 90 | 0.075816 | 0.019056 | -0.075764 | -0.019022
34 | 36 | 0.46792 | 0.29947 | 3.143e-09 | 0 | 0 | 0 | 0 | 0 | 1 | -90 | 90 | -0.18291 | -0.046128 | 0.18308 | 0.046238
65 | 71 | 0.30246 | 0.19358 | 5.0792e-10 | 0 | 0 | 0 | 0 | 0 | 1 | -90 | 90 | 0.024033 | 0.006025 | -0.024031 | -0.0060238
65 | 68 | 1.6765 | 1.073 | 2.8153e-09 | 0 | 0 | 0 | 0 | 0 | 1 | -90 | 90 | -0.024033 | -0.006025 | 0.024044 | 0.0060316
71 | 72 | 1.9386 | 1.2407 | 3.2554e-09 | 0 | 0 | 0 | 0 | 0 | 1 | -90 | 90 | 0.011675 | 0.0029268 | -0.011672 | -0.0029252
68 | 69 | 5.3567 | 3.4283 | 8.9953e-09 | 0 | 0 | 0 | 0 | 0 | 1 | -90 | 90 | -0.029387 | -0.0073707 | 0.029438 | 0.0074025
64 | 62 | 0.23643 | 0.15131 | 3.9703e-10 | 0 | 0 | 0 | 0 | 0 | 1 | -90 | 90 | -0.013894 | -0.0034823 | 0.013894 | 0.0034826
62 | 60 | 0.5295 | 0.33888 | 8.8917e-10 | 0 | 0 | 0 | 0 | 0 | 1 | -90 | 90 | -0.027509 | -0.006895 | 0.027514 | 0.0068978
66 | 67 | 2.5568 | 1.6364 | 4.2936e-09 | 0 | 0 | 0 | 0 | 0 | 1 | -90 | 90 | -0.030615 | -0.0076731 | 0.030642 | 0.0076895
73 | 75 | 1.7175 | 1.0992 | 2.8841e-09 | 0 | 0 | 0 | 0 | 0 | 1 | -90 | 90 | 0.039758 | 0.0099919 | -0.039728 | -0.0099732
73 | 70 | 1.9055 | 1.2195 | 3.1998e-09 | 0 | 0 | 0 | 0 | 0 | 1 | -90 | 90 | 0.050089 | 0.012614 | -0.050037 | -0.01258
74 | 81 | 1.4782 | 0.94607 | 2.4823e-09 | 0 | 0 | 0 | 0 | 0 | 1 | -90 | 90 | 0.0038572 | 0.00096418 | -0.003857 | -0.00096427
75 | 76 | 1.005 | 0.64319 | 1.6876e-09 | 0 | 0 | 0 | 0 | 0 | 1 | -90 | 90 | 0.039728 | 0.0099732 | -0.039711 | -0.0099622
70 | 69 | 3.3314 | 2.1321 | 5.5944e-09 | 0 | 0 | 0 | 0 | 0 | 1 | -90 | 90 | 0.033543 | 0.0084466 | -0.033502 | -0.0084209
81 | 79 | 4.1621 | 2.6637 | 6.9892e-09 | 0 | 0 | 0 | 0 | 0 | 1 | -90 | 90 | 0.0021488 | 0.00053614 | -0.0021486 | -0.00053669
82 | 54 | 5.2318 | 3.3483 | 8.7856e-09 | 0 | 0 | 0 | 0 | 0 | 1 | -90 | 90 | 0.0021484 | 0.00053727 | -0.0021481 | -0.00053796
82 | 79 | 4.4426 | 2.8433 | 7.4603e-09 | 0 | 0 | 0 | 0 | 0 | 1 | -90 | 90 | -0.0021484 | -0.00053727 | 0.0021486 | 0.00053669
54 | 84 | 2.8693 | 1.8363 | 4.8183e-09 | 0 | 0 | 0 | 0 | 0 | 1 | -90 | 90 | 0.0021481 | 0.00053796 | -0.0021479 | -0.00053833
49 | 50 | 0.27729 | 0.17747 | 4.6565e-10 | 0 | 0 | 0 | 0 | 0 | 1 | -90 | 90 | 0.001062 | 0.00026612 | -0.001062 | -0.00026616
49 | 51 | 0.015664 | 0.010025 | 2.6305e-11 | 0 | 0 | 0 | 0 | 0 | 1 | -90 | 90 | -0.0038108 | -0.00095503 | 0.0038108 | 0.00095503
56 | 58 | 0.053801 | 0.034433 | 9.0346e-11 | 0 | 0 | 0 | 0 | 0 | 1 | -90 | 90 | 0.064728 | 0.016256 | -0.064725 | -0.016255
58 | 63 | 0.62838 | 0.40216 | 1.0552e-09 | 0 | 0 | 0 | 0 | 0 | 1 | -90 | 90 | 0.056715 | 0.014247 | -0.056692 | -0.014233
63 | 61 | 0.86994 | 0.55676 | 1.4609e-09 | 0 | 0 | 0 | 0 | 0 | 1 | -90 | 90 | 0.053618 | 0.013462 | -0.05359 | -0.013445
61 | 59 | 0.5439 | 0.3481 | 9.1335e-10 | 0 | 0 | 0 | 0 | 0 | 1 | -90 | 90 | 0.044061 | 0.011056 | -0.044049 | -0.011049
59 | 60 | 0.88837 | 0.56856 | 1.4918e-09 | 0 | 0 | 0 | 0 | 0 | 1 | -90 | 90 | 0.041429 | 0.010392 | -0.041412 | -0.010381
76 | 77 | 0.85229 | 0.54546 | 1.4312e-09 | 0 | 0 | 0 | 0 | 0 | 1 | -90 | 90 | 0.03616 | 0.0090723 | -0.036147 | -0.0090646
77 | 78 | 1.7557 | 1.1236 | 2.9483e-09 | 0 | 0 | 0 | 0 | 0 | 1 | -90 | 90 | 0.022749 | 0.0057067 | -0.022739 | -0.0057006
78 | 80 | 1.7567 | 1.1243 | 2.95e-09 | 0 | 0 | 0 | 0 | 0 | 1 | -90 | 90 | 0.0152 | 0.0038109 | -0.015195 | -0.0038083