## bus_data
BUS_I | BUS_TYPE | Pd | Qd | Gs | Bs | area | Vm | Va | baseKV | zone | Vmax | Vmin
1 | 1 | 0.0042354 | 0.0010615 | 0 | 0 | 1 | 0.97843 | -0.41354 | 0.4 | 1 | 1.1 | 0.9
2 | 1 | 0.0073866 | 0.0018513 | 0 | 0 | 1 | 0.977 | -0.44152 | 0.4 | 1 | 1.1 | 0.9
3 | 1 | 0 | 0 | 0 | 0 | 1 | 0.97919 | -0.3987 | 0.4 | 1 | 1.1 | 0.9
4 | 1 | 0 | 0 | 0 | 0 | 1 | 0.97622 | -0.45672 | 0.4 | 1 | 1.1 | 0.9
5 | 1 | 0 | 0 | 0 | 0 | 1 | 0.97957 | -0.39129 | 0.4 | 1 | 1.1 | 0.9
9 | 1 | 0 | 0 | 0 | 0 | 1 | 0.97365 | -0.50725 | 0.4 | 1 | 1.1 | 0.9
18 | 1 | 0.011513 | 0.0028854 | 0 | 0 | 1 | 0.98183 | -0.34746 | 0.4 | 1 | 1.1 | 0.9
10 | 3 | 0 | 0 | 0 | 0 | 1 | 1 | 0 | 0.4 | 1 | 1.1 | 0.9
16 | 1 | 0.0050947 | 0.0012768 | 0 | 0 | 1 | 0.99715 | -0.05388 | 0.4 | 1 | 1.1 | 0.9
7 | 1 | 0.06189 | 0.015511 | 0 | 0 | 1 | 0.97118 | -0.55605 | 0.4 | 1 | 1.1 | 0.9
20 | 1 | 0 | 0 | 0 | 0 | 1 | 0.98357 | -0.314 | 0.4 | 1 | 1.1 | 0.9
29 | 1 | 0.02811 | 0.007045 | 0 | 0 | 1 | 0.98288 | -0.32748 | 0.4 | 1 | 1.1 | 0.9
14 | 1 | 0 | 0 | 0 | 0 | 1 | 0.98503 | -0.2856 | 0.4 | 1 | 1.1 | 0.9
19 | 1 | 0 | 0 | 0 | 0 | 1 | 0.98267 | -0.33128 | 0.4 | 1 | 1.1 | 0.9
28 | 1 | 0.0066961 | 0.0016782 | 0 | 0 | 1 | 0.97913 | -0.40076 | 0.4 | 1 | 1.1 | 0.9
26 | 1 | 0 | 0 | 0 | 0 | 1 | 0.97943 | -0.39504 | 0.4 | 1 | 1.1 | 0.9
13 | 1 | 0 | 0 | 0 | 0 | 1 | 0.99361 | -0.12095 | 0.4 | 1 | 1.1 | 0.9
15 | 1 | 0 | 0 | 0 | 0 | 1 | 0.99586 | -0.078851 | 0.4 | 1 | 1.1 | 0.9
21 | 1 | 0.0053036 | 0.0013292 | 0 | 0 | 1 | 0.98406 | -0.30427 | 0.4 | 1 | 1.1 | 0.9
11 | 1 | 0.0062289 | 0.0015611 | 0 | 0 | 1 | 0.99049 | -0.18048 | 0.4 | 1 | 1.1 | 0.9
12 | 1 | 0 | 0 | 0 | 0 | 1 | 0.9883 | -0.2225 | 0.4 | 1 | 1.1 | 0.9
23 | 1 | 0.016315 | 0.0040889 | 0 | 0 | 1 | 0.98447 | -0.29648 | 0.4 | 1 | 1.1 | 0.9
22 | 1 | 0.062464 | 0.015655 | 0 | 0 | 1 | 0.99486 | -0.098029 | 0.4 | 1 | 1.1 | 0.9
27 | 1 | 0 | 0 | 0 | 0 | 1 | 0.98245 | -0.33584 | 0.4 | 1 | 1.1 | 0.9
24 | 1 | 0.018838 | 0.0047211 | 0 | 0 | 1 | 0.97957 | -0.39216 | 0.4 | 1 | 1.1 | 0.9
25 | 1 | 0 | 0 | 0 | 0 | 1 | 0.98119 | -0.36049 | 0.4 | 1 | 1.1 | 0.9

## generator_data
GEN_BUS | PG | QG | QMAX | QMIN | VG | MBASE | GEN_STATUS | PMAX | PMIN
10 | 0.23781 | 0.061045 | 10 | -10 | 1 | 100 | 1 | 10 | 0

## branch_data
F_BUS | T_BUS | BR_R | BR_X | BR_B | RATE_A | RATE_B | RATE_C | TAP | SHIFT | BR_STATUS | ANGMIN | ANGMAX | P_in | Q_in | P_out | Q_out
1 | 2 | 1.7304 | 1.1075 | 5.8117e-09 | 0 | 0 | 0 | 0 | 0 | 1 | -90 | 90 | 0.06971 | 0.017638 | -0.069617 | -0.017579
1 | 3 | 0.86722 | 0.55502 | 2.9126e-09 | 0 | 0 | 0 | 0 | 0 | 1 | -90 | 90 | -0.073946 | -0.018699 | 0.073998 | 0.018733
2 | 4 | 1.0499 | 0.67195 | 1.7631e-09 | 0 | 0 | 0 | 0 | 0 | 1 | -90 | 90 | 0.06223 | 0.015727 | -0.062185 | -0.015699
3 | 5 | 0.43301 | 0.27713 | 1.4543e-09 | 0 | 0 | 0 | 0 | 0 | 1 | -90 | 90 | -0.073998 | -0.018733 | 0.074025 | 0.018749
4 | 9 | 3.4783 | 2.2261 | 5.841e-09 | 0 | 0 | 0 | 0 | 0 | 1 | -90 | 90 | 0.062185 | 0.015699 | -0.062035 | -0.015603
5 | 18 | 2.5702 | 1.6449 | 8.632e-09 | 0 | 0 | 0 | 0 | 0 | 1 | -90 | 90 | -0.074025 | -0.018749 | 0.074181 | 0.018849
9 | 7 | 3.3418 | 2.1388 | 5.6118e-09 | 0 | 0 | 0 | 0 | 0 | 1 | -90 | 90 | 0.062035 | 0.015603 | -0.06189 | -0.015511
18 | 19 | 0.8232 | 0.52685 | 2.7647e-09 | 0 | 0 | 0 | 0 | 0 | 1 | -90 | 90 | -0.085694 | -0.021734 | 0.08576 | 0.021776
10 | 16 | 1.0287 | 0.65837 | 3.455e-09 | 0 | 0 | 0 | 0 | 0 | 1 | -90 | 90 | 0.23781 | 0.061045 | -0.23719 | -0.060648
16 | 13 | 1.7886 | 1.1447 | 6.0069e-09 | 0 | 0 | 0 | 0 | 0 | 1 | -90 | 90 | 0.1695 | 0.043633 | -0.16895 | -0.043281
16 | 15 | 1.7794 | 1.1388 | 2.988e-09 | 0 | 0 | 0 | 0 | 0 | 1 | -90 | 90 | 0.062595 | 0.015739 | -0.062521 | -0.015691
20 | 29 | 1.0887 | 0.69674 | 1.8281e-09 | 0 | 0 | 0 | 0 | 0 | 1 | -90 | 90 | 0.05376 | 0.013516 | -0.053725 | -0.013494
20 | 14 | 2.2995 | 1.4716 | 3.8614e-09 | 0 | 0 | 0 | 0 | 0 | 1 | -90 | 90 | -0.05376 | -0.013516 | 0.053833 | 0.013562
29 | 27 | 1.4166 | 0.90659 | 2.3788e-09 | 0 | 0 | 0 | 0 | 0 | 1 | -90 | 90 | 0.025615 | 0.006449 | -0.025605 | -0.0064427
14 | 23 | 0.44378 | 0.28402 | 1.4905e-09 | 0 | 0 | 0 | 0 | 0 | 1 | -90 | 90 | 0.10758 | 0.027323 | -0.10752 | -0.027287
14 | 12 | 1.7174 | 1.0991 | 5.7679e-09 | 0 | 0 | 0 | 0 | 0 | 1 | -90 | 90 | -0.16141 | -0.040886 | 0.1619 | 0.041199
19 | 21 | 1.3767 | 0.88112 | 4.6238e-09 | 0 | 0 | 0 | 0 | 0 | 1 | -90 | 90 | -0.08576 | -0.021776 | 0.085872 | 0.021847
28 | 26 | 3.667 | 2.3469 | 6.1579e-09 | 0 | 0 | 0 | 0 | 0 | 1 | -90 | 90 | -0.0066961 | -0.0016782 | 0.0066979 | 0.0016788
26 | 24 | 1.854 | 1.1865 | 3.1133e-09 | 0 | 0 | 0 | 0 | 0 | 1 | -90 | 90 | -0.0066979 | -0.0016788 | 0.0066989 | 0.0016791
13 | 11 | 1.5768 | 1.0092 | 5.2959e-09 | 0 | 0 | 0 | 0 | 0 | 1 | -90 | 90 | 0.16895 | 0.043281 | -0.16846 | -0.04297
15 | 22 | 1.3635 | 0.87261 | 2.2896e-09 | 0 | 0 | 0 | 0 | 0 | 1 | -90 | 90 | 0.062521 | 0.015691 | -0.062464 | -0.015655
21 | 23 | 0.37407 | 0.2394 | 1.2563e-09 | 0 | 0 | 0 | 0 | 0 | 1 | -90 | 90 | -0.091176 | -0.023177 | 0.09121 | 0.023198
11 | 12 | 1.1503 | 0.73617 | 3.8632e-09 | 0 | 0 | 0 | 0 | 0 | 1 | -90 | 90 | 0.16223 | 0.041409 | -0.1619 | -0.041199
27 | 25 | 4.1709 | 2.6694 | 7.0041e-09 | 0 | 0 | 0 | 0 | 0 | 1 | -90 | 90 | 0.025605 | 0.0064427 | -0.025575 | -0.0064241
24 | 25 | 5.3416 | 3.4186 | 8.9699e-09 | 0 | 0 | 0 | 0 | 0 | 1 | -90 | 90 | -0.025536 | -0.0064002 | 0.025575 | 0.0064241