## bus_data
BUS_I | BUS_TYPE | Pd | Qd | Gs | Bs | area | Vm | Va | baseKV | zone | Vmax | Vmin
1 | 1 | 0.006142 | 0.0015393 | 0 | 0 | 1 | 0.98944 | -0.20131 | 0.4 | 1 | 1.1 | 0.9
2 | 1 | 0.006145 | 0.0015401 | 0 | 0 | 1 | 0.98953 | -0.19957 | 0.4 | 1 | 1.1 | 0.9
4 | 1 | 0.0061503 | 0.0015414 | 0 | 0 | 1 | 0.99005 | -0.18945 | 0.4 | 1 | 1.1 | 0.9
3 | 1 | 0 | 0 | 0 | 0 | 1 | 0.98399 | -0.30643 | 0.4 | 1 | 1.1 | 0.9
5 | 1 | 0 | 0 | 0 | 0 | 1 | 0.98499 | -0.28686 | 0.4 | 1 | 1.1 | 0.9
6 | 1 | 0 | 0 | 0 | 0 | 1 | 0.9824 | -0.33745 | 0.4 | 1 | 1.1 | 0.9
11 | 1 | 0 | 0 | 0 | 0 | 1 | 0.99031 | -0.18452 | 0.4 | 1 | 1.1 | 0.9
39 | 1 | 0.0021553 | 0.00054016 | 0 | 0 | 1 | 0.98428 | -0.30077 | 0.4 | 1 | 1.1 | 0.9
37 | 1 | 0.0054426 | 0.0013641 | 0 | 0 | 1 | 0.98594 | -0.26856 | 0.4 | 1 | 1.1 | 0.9
8 | 1 | 0.024635 | 0.0061742 | 0 | 0 | 1 | 0.98156 | -0.35396 | 0.4 | 1 | 1.1 | 0.9
12 | 1 | 0.0055412 | 0.0013888 | 0 | 0 | 1 | 0.98918 | -0.20616 | 0.4 | 1 | 1.1 | 0.9
13 | 1 | 0.0028893 | 0.00072412 | 0 | 0 | 1 | 0.99053 | -0.18014 | 0.4 | 1 | 1.1 | 0.9
35 | 1 | 0.0021545 | 0.00053997 | 0 | 0 | 1 | 0.98401 | -0.3059 | 0.4 | 1 | 1.1 | 0.9
36 | 1 | 0.0029141 | 0.00073035 | 0 | 0 | 1 | 0.98681 | -0.25179 | 0.4 | 1 | 1.1 | 0.9
7 | 1 | 0.010287 | 0.0025781 | 0 | 0 | 1 | 0.98135 | -0.35793 | 0.4 | 1 | 1.1 | 0.9
10 | 1 | 0 | 0 | 0 | 0 | 1 | 0.9915 | -0.16164 | 0.4 | 1 | 1.1 | 0.9
58 | 1 | 0.0036818 | 0.00092275 | 0 | 0 | 1 | 0.99294 | -0.13404 | 0.4 | 1 | 1.1 | 0.9
56 | 1 | 0.0035293 | 0.00088453 | 0 | 0 | 1 | 0.99308 | -0.13139 | 0.4 | 1 | 1.1 | 0.9
38 | 1 | 0.0036331 | 0.00091053 | 0 | 0 | 1 | 0.98827 | -0.22367 | 0.4 | 1 | 1.1 | 0.9
14 | 1 | 0.0033668 | 0.0008438 | 0 | 0 | 1 | 0.99985 | -0.0028875 | 0.4 | 1 | 1.1 | 0.9
15 | 1 | 0.0033672 | 0.0008439 | 0 | 0 | 1 | 0.99986 | -0.002649 | 0.4 | 1 | 1.1 | 0.9
16 | 1 | 0.0033672 | 0.0008439 | 0 | 0 | 1 | 0.99977 | -0.0044284 | 0.4 | 1 | 1.1 | 0.9
17 | 3 | 0.0033853 | 0.00084843 | 0 | 0 | 1 | 1 | 0 | 0.4 | 1 | 1.1 | 0.9
18 | 1 | 0.0036213 | 0.00090759 | 0 | 0 | 1 | 0.99975 | -0.0048109 | 0.4 | 1 | 1.1 | 0.9
45 | 1 | 0.006175 | 0.0015476 | 0 | 0 | 1 | 0.99972 | -0.005344 | 0.4 | 1 | 1.1 | 0.9
51 | 1 | 0.0033645 | 0.00084322 | 0 | 0 | 1 | 0.99972 | -0.0054118 | 0.4 | 1 | 1.1 | 0.9
46 | 1 | 0.0054106 | 0.001356 | 0 | 0 | 1 | 0.99895 | -0.019958 | 0.4 | 1 | 1.1 | 0.9
25 | 1 | 0.0033637 | 0.00084303 | 0 | 0 | 1 | 0.9997 | -0.0058364 | 0.4 | 1 | 1.1 | 0.9
19 | 1 | 0.0018322 | 0.0004592 | 0 | 0 | 1 | 0.98262 | -0.33282 | 0.4 | 1 | 1.1 | 0.9
20 | 1 | 0.002153 | 0.00053959 | 0 | 0 | 1 | 0.98323 | -0.32108 | 0.4 | 1 | 1.1 | 0.9
21 | 1 | 0 | 0 | 0 | 0 | 1 | 0.98095 | -0.36533 | 0.4 | 1 | 1.1 | 0.9
22 | 1 | 0.0021545 | 0.00053997 | 0 | 0 | 1 | 0.98354 | -0.31511 | 0.4 | 1 | 1.1 | 0.9
23 | 1 | 0.0024935 | 0.00062493 | 0 | 0 | 1 | 0.98076 | -0.36904 | 0.4 | 1 | 1.1 | 0.9
24 | 1 | 0.0018606 | 0.00046631 | 0 | 0 | 1 | 0.97845 | -0.41405 | 0.4 | 1 | 1.1 | 0.9
33 | 1 | 0.027091 | 0.0067897 | 0 | 0 | 1 | 0.98372 | -0.31149 | 0.4 | 1 | 1.1 | 0.9
26 | 1 | 0.0018322 | 0.0004592 | 0 | 0 | 1 | 0.98075 | -0.36917 | 0.4 | 1 | 1.1 | 0.9
29 | 1 | 0.018019 | 0.0045161 | 0 | 0 | 1 | 0.97808 | -0.42134 | 0.4 | 1 | 1.1 | 0.9
34 | 1 | 0.0021532 | 0.00053963 | 0 | 0 | 1 | 0.98375 | -0.31096 | 0.4 | 1 | 1.1 | 0.9
27 | 1 | 0.0018047 | 0.00045229 | 0 | 0 | 1 | 0.98067 | -0.37082 | 0.4 | 1 | 1.1 | 0.9
28 | 1 | 0.0018609 | 0.0004664 | 0 | 0 | 1 | 0.9779 | -0.42478 | 0.4 | 1 | 1.1 | 0.9
50 | 1 | 0.0018038 | 0.00045208 | 0 | 0 | 1 | 0.98061 | -0.37206 | 0.4 | 1 | 1.1 | 0.9
48 | 1 | 0.0018051 | 0.0004524 | 0 | 0 | 1 | 0.98056 | -0.37306 | 0.4 | 1 | 1.1 | 0.9
30 | 1 | 0 | 0 | 0 | 0 | 1 | 0.97597 | -0.46267 | 0.4 | 1 | 1.1 | 0.9
31 | 1 | 0 | 0 | 0 | 0 | 1 | 0.97574 | -0.46708 | 0.4 | 1 | 1.1 | 0.9
32 | 1 | 0.0033416 | 0.00083747 | 0 | 0 | 1 | 0.97576 | -0.46686 | 0.4 | 1 | 1.1 | 0.9
82 | 1 | 0.0032355 | 0.00081089 | 0 | 0 | 1 | 0.97423 | -0.49676 | 0.4 | 1 | 1.1 | 0.9
43 | 1 | 0.0078953 | 0.0019787 | 0 | 0 | 1 | 0.97544 | -0.47307 | 0.4 | 1 | 1.1 | 0.9
81 | 1 | 0.0032366 | 0.00081116 | 0 | 0 | 1 | 0.9739 | -0.50337 | 0.4 | 1 | 1.1 | 0.9
41 | 1 | 0.0044665 | 0.0011194 | 0 | 0 | 1 | 0.97528 | -0.47626 | 0.4 | 1 | 1.1 | 0.9
40 | 1 | 0.0037204 | 0.00093241 | 0 | 0 | 1 | 0.97523 | -0.47717 | 0.4 | 1 | 1.1 | 0.9
49 | 1 | 0.004074 | 0.001021 | 0 | 0 | 1 | 0.98047 | -0.37473 | 0.4 | 1 | 1.1 | 0.9
47 | 1 | 0.0018087 | 0.0004533 | 0 | 0 | 1 | 0.98052 | -0.37383 | 0.4 | 1 | 1.1 | 0.9
52 | 1 | 0.0068072 | 0.001706 | 0 | 0 | 1 | 0.99836 | -0.031028 | 0.4 | 1 | 1.1 | 0.9
53 | 1 | 0.0075995 | 0.0019046 | 0 | 0 | 1 | 0.99744 | -0.048515 | 0.4 | 1 | 1.1 | 0.9
59 | 1 | 0 | 0 | 0 | 0 | 1 | 0.99588 | -0.078086 | 0.4 | 1 | 1.1 | 0.9
60 | 1 | 0.004031 | 0.0010103 | 0 | 0 | 1 | 0.99571 | -0.081407 | 0.4 | 1 | 1.1 | 0.9
61 | 1 | 0.01032 | 0.0025863 | 0 | 0 | 1 | 0.99526 | -0.090137 | 0.4 | 1 | 1.1 | 0.9
57 | 1 | 0.0063163 | 0.001583 | 0 | 0 | 1 | 0.99466 | -0.10142 | 0.4 | 1 | 1.1 | 0.9
54 | 1 | 0.0029331 | 0.00073512 | 0 | 0 | 1 | 0.99358 | -0.12193 | 0.4 | 1 | 1.1 | 0.9
55 | 1 | 0.0029331 | 0.00073512 | 0 | 0 | 1 | 0.99405 | -0.11294 | 0.4 | 1 | 1.1 | 0.9
62 | 1 | 0.01086 | 0.0027218 | 0 | 0 | 1 | 0.99561 | -0.083413 | 0.4 | 1 | 1.1 | 0.9
68 | 1 | 0.0064017 | 0.0016044 | 0 | 0 | 1 | 0.99493 | -0.096541 | 0.4 | 1 | 1.1 | 0.9
66 | 1 | 0.0063839 | 0.0016 | 0 | 0 | 1 | 0.99483 | -0.098502 | 0.4 | 1 | 1.1 | 0.9
63 | 1 | 0 | 0 | 0 | 0 | 1 | 0.97169 | -0.547 | 0.4 | 1 | 1.1 | 0.9
73 | 1 | 0.0040454 | 0.0010139 | 0 | 0 | 1 | 0.972 | -0.54092 | 0.4 | 1 | 1.1 | 0.9
74 | 1 | 0.0035973 | 0.00090157 | 0 | 0 | 1 | 0.97141 | -0.5525 | 0.4 | 1 | 1.1 | 0.9
78 | 1 | 0.0029592 | 0.00074166 | 0 | 0 | 1 | 0.97227 | -0.53542 | 0.4 | 1 | 1.1 | 0.9
72 | 1 | 0.0034257 | 0.00085855 | 0 | 0 | 1 | 0.97122 | -0.55625 | 0.4 | 1 | 1.1 | 0.9
64 | 1 | 0.0060074 | 0.0015056 | 0 | 0 | 1 | 0.99467 | -0.10156 | 0.4 | 1 | 1.1 | 0.9
65 | 1 | 0.0096117 | 0.0024089 | 0 | 0 | 1 | 0.99456 | -0.10371 | 0.4 | 1 | 1.1 | 0.9
69 | 1 | 0.014321 | 0.0035891 | 0 | 0 | 1 | 0.97086 | -0.56333 | 0.4 | 1 | 1.1 | 0.9
70 | 1 | 0.0053953 | 0.0013522 | 0 | 0 | 1 | 0.97106 | -0.55948 | 0.4 | 1 | 1.1 | 0.9
76 | 1 | 0.0027727 | 0.00069491 | 0 | 0 | 1 | 0.9725 | -0.53092 | 0.4 | 1 | 1.1 | 0.9
75 | 1 | 0.0025068 | 0.00062825 | 0 | 0 | 1 | 0.97273 | -0.52644 | 0.4 | 1 | 1.1 | 0.9
77 | 1 | 0.0032486 | 0.00081418 | 0 | 0 | 1 | 0.97299 | -0.52122 | 0.4 | 1 | 1.1 | 0.9
79 | 1 | 0.0032227 | 0.00080768 | 0 | 0 | 1 | 0.97329 | -0.51534 | 0.4 | 1 | 1.1 | 0.9
80 | 1 | 0.0032314 | 0.00080987 | 0 | 0 | 1 | 0.97358 | -0.50956 | 0.4 | 1 | 1.1 | 0.9

## generator_data
GEN_BUS | PG | QG | QMAX | QMIN | VG | MBASE | GEN_STATUS | PMAX | PMIN
17 | 0.35292 | 0.090239 | 10 | -10 | 1 | 100 | 1 | 10 | 0

## branch_data
F_BUS | T_BUS | BR_R | BR_X | BR_B | RATE_A | RATE_B | RATE_C | TAP | SHIFT | BR_STATUS | ANGMIN | ANGMAX | P_in | Q_in | P_out | Q_out
1 | 2 | 1.2464 | 0.79769 | 2.093e-09 | 0 | 0 | 0 | 0 | 0 | 1 | -90 | 90 | -0.006142 | -0.0015393 | 0.0061425 | 0.0015395
2 | 4 | 3.6154 | 2.3138 | 6.0712e-09 | 0 | 0 | 0 | 0 | 0 | 1 | -90 | 90 | -0.012287 | -0.0030795 | 0.012293 | 0.0030827
4 | 11 | 1.1743 | 0.75156 | 1.972e-09 | 0 | 0 | 0 | 0 | 0 | 1 | -90 | 90 | -0.018444 | -0.0046241 | 0.018448 | 0.0046267
3 | 5 | 2.4349 | 1.5583 | 4.0889e-09 | 0 | 0 | 0 | 0 | 0 | 1 | -90 | 90 | -0.035003 | -0.0088031 | 0.035036 | 0.0088237
3 | 6 | 3.8485 | 2.463 | 6.4626e-09 | 0 | 0 | 0 | 0 | 0 | 1 | -90 | 90 | 0.035003 | 0.0088032 | -0.034951 | -0.0087707
5 | 39 | 0.39864 | 0.25513 | 2.0083e-09 | 0 | 0 | 0 | 0 | 0 | 1 | -90 | 90 | 0.15278 | 0.038713 | -0.15267 | -0.038647
5 | 37 | 0.42679 | 0.27315 | 2.1501e-09 | 0 | 0 | 0 | 0 | 0 | 1 | -90 | 90 | -0.18781 | -0.047536 | 0.18798 | 0.047642
6 | 8 | 2.0432 | 1.3077 | 3.4311e-09 | 0 | 0 | 0 | 0 | 0 | 1 | -90 | 90 | 0.034951 | 0.0087707 | -0.034924 | -0.0087534
11 | 12 | 0.46526 | 0.29777 | 2.3439e-09 | 0 | 0 | 0 | 0 | 0 | 1 | -90 | 90 | 0.20631 | 0.05255 | -0.2061 | -0.052412
11 | 13 | 0.086615 | 0.055434 | 4.3635e-10 | 0 | 0 | 0 | 0 | 0 | 1 | -90 | 90 | -0.22476 | -0.057176 | 0.22481 | 0.057207
39 | 35 | 0.14887 | 0.095278 | 7.4998e-10 | 0 | 0 | 0 | 0 | 0 | 1 | -90 | 90 | 0.15052 | 0.038107 | -0.15048 | -0.038084
37 | 36 | 0.38097 | 0.24382 | 1.9193e-09 | 0 | 0 | 0 | 0 | 0 | 1 | -90 | 90 | -0.19342 | -0.049006 | 0.19358 | 0.049105
8 | 7 | 1.6643 | 1.0652 | 2.7948e-09 | 0 | 0 | 0 | 0 | 0 | 1 | -90 | 90 | 0.010289 | 0.0025792 | -0.010287 | -0.0025782
12 | 38 | 0.3865 | 0.24736 | 1.9471e-09 | 0 | 0 | 0 | 0 | 0 | 1 | -90 | 90 | 0.20056 | 0.051024 | -0.20039 | -0.050916
13 | 10 | 0.36109 | 0.2311 | 1.8191e-09 | 0 | 0 | 0 | 0 | 0 | 1 | -90 | 90 | -0.2277 | -0.057931 | 0.2279 | 0.058061
35 | 34 | 0.14881 | 0.09524 | 7.4969e-10 | 0 | 0 | 0 | 0 | 0 | 1 | -90 | 90 | 0.14833 | 0.037544 | -0.14829 | -0.037521
36 | 38 | 0.63026 | 0.40337 | 3.1752e-09 | 0 | 0 | 0 | 0 | 0 | 1 | -90 | 90 | -0.19649 | -0.049835 | 0.19676 | 0.050005
10 | 58 | 0.54033 | 0.34581 | 2.7221e-09 | 0 | 0 | 0 | 0 | 0 | 1 | -90 | 90 | -0.2279 | -0.058061 | 0.22821 | 0.058255
58 | 56 | 0.051078 | 0.03269 | 2.5732e-10 | 0 | 0 | 0 | 0 | 0 | 1 | -90 | 90 | -0.23189 | -0.059178 | 0.23192 | 0.059197
56 | 54 | 0.17976 | 0.11505 | 9.056e-10 | 0 | 0 | 0 | 0 | 0 | 1 | -90 | 90 | -0.23545 | -0.060081 | 0.23555 | 0.06015
14 | 15 | 0.062544 | 0.040028 | 1.0503e-10 | 0 | 0 | 0 | 0 | 0 | 1 | -90 | 90 | -0.017085 | -0.0042822 | 0.017085 | 0.0042823
14 | 16 | 0.50332 | 0.32213 | 8.4521e-10 | 0 | 0 | 0 | 0 | 0 | 1 | -90 | 90 | 0.013718 | 0.0034384 | -0.013717 | -0.0034378
15 | 17 | 0.58051 | 0.37152 | 9.7483e-10 | 0 | 0 | 0 | 0 | 0 | 1 | -90 | 90 | -0.020452 | -0.0051262 | 0.020455 | 0.0051278
16 | 18 | 0.16558 | 0.10597 | 2.7805e-10 | 0 | 0 | 0 | 0 | 0 | 1 | -90 | 90 | 0.01035 | 0.0025939 | -0.01035 | -0.0025938
17 | 45 | 0.073799 | 0.047232 | 3.7179e-10 | 0 | 0 | 0 | 0 | 0 | 1 | -90 | 90 | 0.32908 | 0.084263 | -0.32899 | -0.084209
18 | 51 | 0.40008 | 0.25605 | 6.7184e-10 | 0 | 0 | 0 | 0 | 0 | 1 | -90 | 90 | 0.0067285 | 0.0016863 | -0.0067283 | -0.0016862
45 | 46 | 0.20551 | 0.13153 | 1.0353e-09 | 0 | 0 | 0 | 0 | 0 | 1 | -90 | 90 | 0.32282 | 0.082661 | -0.32259 | -0.082515
51 | 25 | 0.56543 | 0.36187 | 9.495e-10 | 0 | 0 | 0 | 0 | 0 | 1 | -90 | 90 | 0.0033638 | 0.00084298 | -0.0033637 | -0.00084303
46 | 52 | 0.15815 | 0.10122 | 7.9673e-10 | 0 | 0 | 0 | 0 | 0 | 1 | -90 | 90 | 0.31718 | 0.081159 | -0.31701 | -0.08105
19 | 20 | 0.44644 | 0.28572 | 7.497e-10 | 0 | 0 | 0 | 0 | 0 | 1 | -90 | 90 | -0.11462 | -0.029034 | 0.11468 | 0.029075
19 | 21 | 1.2545 | 0.8029 | 2.1067e-09 | 0 | 0 | 0 | 0 | 0 | 1 | -90 | 90 | 0.11278 | 0.028575 | -0.11261 | -0.028462
20 | 22 | 0.22322 | 0.14286 | 7.497e-10 | 0 | 0 | 0 | 0 | 0 | 1 | -90 | 90 | -0.11683 | -0.029615 | 0.11687 | 0.029636
21 | 23 | 1.0235 | 0.65504 | 1.7187e-09 | 0 | 0 | 0 | 0 | 0 | 1 | -90 | 90 | 0.015627 | 0.0039178 | -0.015624 | -0.0039162
21 | 24 | 2.175 | 1.392 | 3.6524e-09 | 0 | 0 | 0 | 0 | 0 | 1 | -90 | 90 | 0.096981 | 0.024545 | -0.096755 | -0.0244
22 | 33 | 0.13295 | 0.085089 | 6.6978e-10 | 0 | 0 | 0 | 0 | 0 | 1 | -90 | 90 | -0.11902 | -0.030176 | 0.11904 | 0.030189
23 | 26 | 0.041986 | 0.026871 | 7.0505e-11 | 0 | 0 | 0 | 0 | 0 | 1 | -90 | 90 | 0.013131 | 0.0032913 | -0.013131 | -0.0032913
24 | 29 | 0.33057 | 0.21156 | 5.5511e-10 | 0 | 0 | 0 | 0 | 0 | 1 | -90 | 90 | 0.094894 | 0.023934 | -0.094861 | -0.023913
33 | 34 | 0.015861 | 0.010151 | 7.9902e-11 | 0 | 0 | 0 | 0 | 0 | 1 | -90 | 90 | -0.14613 | -0.036979 | 0.14614 | 0.036981
26 | 27 | 0.62881 | 0.40244 | 1.0559e-09 | 0 | 0 | 0 | 0 | 0 | 1 | -90 | 90 | 0.011298 | 0.0028321 | -0.011297 | -0.0028316
29 | 28 | 0.19306 | 0.12356 | 3.2421e-10 | 0 | 0 | 0 | 0 | 0 | 1 | -90 | 90 | 0.076842 | 0.019397 | -0.07683 | -0.019389
27 | 50 | 0.56294 | 0.36028 | 9.4532e-10 | 0 | 0 | 0 | 0 | 0 | 1 | -90 | 90 | 0.0094928 | 0.0023793 | -0.0094922 | -0.002379
28 | 30 | 2.1722 | 1.3902 | 3.6478e-09 | 0 | 0 | 0 | 0 | 0 | 1 | -90 | 90 | 0.074969 | 0.018922 | -0.074833 | -0.018836
50 | 48 | 0.56297 | 0.3603 | 9.4538e-10 | 0 | 0 | 0 | 0 | 0 | 1 | -90 | 90 | 0.0076885 | 0.0019269 | -0.0076881 | -0.0019268
48 | 47 | 0.56396 | 0.36094 | 9.4704e-10 | 0 | 0 | 0 | 0 | 0 | 1 | -90 | 90 | 0.005883 | 0.0014744 | -0.0058828 | -0.0014743
30 | 31 | 0.34102 | 0.21825 | 5.7266e-10 | 0 | 0 | 0 | 0 | 0 | 1 | -90 | 90 | 0.055399 | 0.013962 | -0.055388 | -0.013955
30 | 32 | 0.91923 | 0.58831 | 1.5436e-09 | 0 | 0 | 0 | 0 | 0 | 1 | -90 | 90 | 0.019433 | 0.0048738 | -0.019429 | -0.0048714
31 | 82 | 2.2911 | 1.4663 | 3.8474e-09 | 0 | 0 | 0 | 0 | 0 | 1 | -90 | 90 | 0.055388 | 0.013955 | -0.055309 | -0.013905
32 | 43 | 1.6491 | 1.0554 | 2.7693e-09 | 0 | 0 | 0 | 0 | 0 | 1 | -90 | 90 | 0.016088 | 0.0040339 | -0.016083 | -0.0040312
82 | 81 | 0.54066 | 0.34602 | 9.0792e-10 | 0 | 0 | 0 | 0 | 0 | 1 | -90 | 90 | 0.052074 | 0.013094 | -0.052057 | -0.013084
43 | 41 | 1.6606 | 1.0628 | 2.7887e-09 | 0 | 0 | 0 | 0 | 0 | 1 | -90 | 90 | 0.0081881 | 0.0020524 | -0.0081868 | -0.0020518
81 | 80 | 0.54018 | 0.34571 | 9.071e-10 | 0 | 0 | 0 | 0 | 0 | 1 | -90 | 90 | 0.048821 | 0.012273 | -0.048806 | -0.012263
41 | 40 | 1.0384 | 0.66455 | 1.7437e-09 | 0 | 0 | 0 | 0 | 0 | 1 | -90 | 90 | 0.0037205 | 0.00093238 | -0.0037203 | -0.00093244
49 | 47 | 0.94705 | 0.60611 | 1.5904e-09 | 0 | 0 | 0 | 0 | 0 | 1 | -90 | 90 | -0.004074 | -0.0010211 | 0.0040741 | 0.001021
52 | 53 | 0.25501 | 0.1632 | 1.2847e-09 | 0 | 0 | 0 | 0 | 0 | 1 | -90 | 90 | 0.3102 | 0.079344 | -0.30994 | -0.079177
53 | 59 | 0.44109 | 0.2823 | 2.2221e-09 | 0 | 0 | 0 | 0 | 0 | 1 | -90 | 90 | 0.30234 | 0.077272 | -0.30191 | -0.076996
59 | 60 | 0.9913 | 0.63443 | 1.6647e-09 | 0 | 0 | 0 | 0 | 0 | 1 | -90 | 90 | 0.014894 | 0.0037339 | -0.014892 | -0.0037325
59 | 61 | 1.3825 | 0.88481 | 2.3216e-09 | 0 | 0 | 0 | 0 | 0 | 1 | -90 | 90 | 0.038761 | 0.0097277 | -0.038738 | -0.0097137
59 | 57 | 0.42316 | 0.27082 | 2.1318e-09 | 0 | 0 | 0 | 0 | 0 | 1 | -90 | 90 | 0.24826 | 0.063534 | -0.24798 | -0.063355
60 | 62 | 0.82072 | 0.52526 | 1.3782e-09 | 0 | 0 | 0 | 0 | 0 | 1 | -90 | 90 | 0.010861 | 0.0027223 | -0.01086 | -0.0027218
61 | 68 | 1.0007 | 0.64042 | 1.6804e-09 | 0 | 0 | 0 | 0 | 0 | 1 | -90 | 90 | 0.028419 | 0.0071273 | -0.02841 | -0.0071219
57 | 55 | 0.21397 | 0.13694 | 1.078e-09 | 0 | 0 | 0 | 0 | 0 | 1 | -90 | 90 | 0.24166 | 0.061772 | -0.24152 | -0.061686
54 | 55 | 0.16888 | 0.10808 | 8.5076e-10 | 0 | 0 | 0 | 0 | 0 | 1 | -90 | 90 | -0.23849 | -0.060885 | 0.23859 | 0.060951
68 | 66 | 0.39545 | 0.25309 | 6.6406e-10 | 0 | 0 | 0 | 0 | 0 | 1 | -90 | 90 | 0.022008 | 0.0055175 | -0.022006 | -0.0055163
66 | 64 | 0.86885 | 0.55606 | 1.459e-09 | 0 | 0 | 0 | 0 | 0 | 1 | -90 | 90 | 0.015622 | 0.0039163 | -0.01562 | -0.003915
63 | 73 | 0.96349 | 0.61663 | 1.618e-09 | 0 | 0 | 0 | 0 | 0 | 1 | -90 | 90 | -0.026755 | -0.0067119 | 0.026763 | 0.0067167
63 | 74 | 0.8694 | 0.55642 | 1.46e-09 | 0 | 0 | 0 | 0 | 0 | 1 | -90 | 90 | 0.026755 | 0.0067119 | -0.026748 | -0.0067076
73 | 78 | 0.75629 | 0.48403 | 1.27e-09 | 0 | 0 | 0 | 0 | 0 | 1 | -90 | 90 | -0.030808 | -0.0077306 | 0.030816 | 0.0077357
74 | 72 | 0.68634 | 0.43926 | 1.1526e-09 | 0 | 0 | 0 | 0 | 0 | 1 | -90 | 90 | 0.023151 | 0.005806 | -0.023147 | -0.0058034
78 | 76 | 0.56518 | 0.36171 | 9.4908e-10 | 0 | 0 | 0 | 0 | 0 | 1 | -90 | 90 | -0.033775 | -0.0084774 | 0.033783 | 0.0084819
72 | 70 | 0.6922 | 0.44301 | 1.1624e-09 | 0 | 0 | 0 | 0 | 0 | 1 | -90 | 90 | 0.019721 | 0.0049448 | -0.019718 | -0.004943
64 | 65 | 0.99202 | 0.63489 | 1.6659e-09 | 0 | 0 | 0 | 0 | 0 | 1 | -90 | 90 | 0.0096126 | 0.0024094 | -0.0096116 | -0.0024089
69 | 70 | 1.1354 | 0.72665 | 1.9066e-09 | 0 | 0 | 0 | 0 | 0 | 1 | -90 | 90 | -0.01432 | -0.0035893 | 0.014323 | 0.0035908
76 | 75 | 0.5205 | 0.33312 | 8.7406e-10 | 0 | 0 | 0 | 0 | 0 | 1 | -90 | 90 | -0.036555 | -0.0091768 | 0.036563 | 0.0091818
75 | 77 | 0.5675 | 0.3632 | 9.5299e-10 | 0 | 0 | 0 | 0 | 0 | 1 | -90 | 90 | -0.03907 | -0.00981 | 0.039079 | 0.0098162
77 | 79 | 0.59055 | 0.37795 | 9.9169e-10 | 0 | 0 | 0 | 0 | 0 | 1 | -90 | 90 | -0.042328 | -0.01063 | 0.04234 | 0.010638
79 | 80 | 0.53916 | 0.34506 | 9.054e-10 | 0 | 0 | 0 | 0 | 0 | 1 | -90 | 90 | -0.045563 | -0.011446 | 0.045575 | 0.011453