## bus_data
BUS_I | BUS_TYPE | Pd | Qd | Gs | Bs | area | Vm | Va | baseKV | zone | Vmax | Vmin
1 | 1 | 0.012298 | 0.0030821 | 0 | 0 | 1 | 0.97436 | -0.49433 | 0.4 | 1 | 1.1 | 0.9
2 | 1 | 0.016879 | 0.0042303 | 0 | 0 | 1 | 0.9734 | -0.5132 | 0.4 | 1 | 1.1 | 0.9
3 | 1 | 0 | 0 | 0 | 0 | 1 | 0.97657 | -0.45085 | 0.4 | 1 | 1.1 | 0.9
4 | 1 | 0.0023498 | 0.00058892 | 0 | 0 | 1 | 0.97317 | -0.51775 | 0.4 | 1 | 1.1 | 0.9
5 | 1 | 0.0082374 | 0.0020645 | 0 | 0 | 1 | 0.97852 | -0.4127 | 0.4 | 1 | 1.1 | 0.9
24 | 1 | 0 | 0 | 0 | 0 | 1 | 0.98115 | -0.36121 | 0.4 | 1 | 1.1 | 0.9
27 | 1 | 0 | 0 | 0 | 0 | 1 | 0.98166 | -0.35145 | 0.4 | 1 | 1.1 | 0.9
20 | 1 | 0 | 0 | 0 | 0 | 1 | 0.98113 | -0.36161 | 0.4 | 1 | 1.1 | 0.9
6 | 1 | 0.0056226 | 0.0014092 | 0 | 0 | 1 | 0.99282 | -0.13759 | 0.4 | 1 | 1.1 | 0.9
7 | 1 | 0.013663 | 0.0034243 | 0 | 0 | 1 | 0.99304 | -0.13333 | 0.4 | 1 | 1.1 | 0.9
8 | 1 | 0.0042532 | 0.001066 | 0 | 0 | 1 | 0.99259 | -0.14202 | 0.4 | 1 | 1.1 | 0.9
9 | 1 | 0 | 0 | 0 | 0 | 1 | 0.99389 | -0.11685 | 0.4 | 1 | 1.1 | 0.9
23 | 1 | 0 | 0 | 0 | 0 | 1 | 0.99563 | -0.083364 | 0.4 | 1 | 1.1 | 0.9
19 | 1 | 0 | 0 | 0 | 0 | 1 | 0.99743 | -0.048634 | 0.4 | 1 | 1.1 | 0.9
10 | 1 | 0.010395 | 0.0026052 | 0 | 0 | 1 | 0.98523 | -0.28427 | 0.4 | 1 | 1.1 | 0.9
11 | 1 | 0.014221 | 0.0035642 | 0 | 0 | 1 | 0.98527 | -0.28337 | 0.4 | 1 | 1.1 | 0.9
12 | 1 | 0.058585 | 0.014683 | 0 | 0 | 1 | 0.98603 | -0.26853 | 0.4 | 1 | 1.1 | 0.9
13 | 1 | 0.031679 | 0.0079395 | 0 | 0 | 1 | 0.99134 | -0.16565 | 0.4 | 1 | 1.1 | 0.9
14 | 1 | 0.0026448 | 0.00066285 | 0 | 0 | 1 | 0.99777 | -0.042456 | 0.4 | 1 | 1.1 | 0.9
15 | 3 | 0 | 0 | 0 | 0 | 1 | 1 | 0 | 0.4 | 1 | 1.1 | 0.9
33 | 1 | 0.072127 | 0.018077 | 0 | 0 | 1 | 0.99443 | -0.10691 | 0.4 | 1 | 1.1 | 0.9
32 | 1 | 0.0011554 | 0.00028957 | 0 | 0 | 1 | 0.99869 | -0.024774 | 0.4 | 1 | 1.1 | 0.9
34 | 1 | 0.033128 | 0.0083026 | 0 | 0 | 1 | 0.99318 | -0.1311 | 0.4 | 1 | 1.1 | 0.9
30 | 1 | 0 | 0 | 0 | 0 | 1 | 0.99853 | -0.027921 | 0.4 | 1 | 1.1 | 0.9
16 | 1 | 0.001755 | 0.00043984 | 0 | 0 | 1 | 0.99581 | -0.079347 | 0.4 | 1 | 1.1 | 0.9
17 | 1 | 0.00038823 | 9.73e-05 | 0 | 0 | 1 | 0.99692 | -0.058296 | 0.4 | 1 | 1.1 | 0.9
18 | 1 | 0 | 0 | 0 | 0 | 1 | 0.99258 | -0.14091 | 0.4 | 1 | 1.1 | 0.9
21 | 1 | 0 | 0 | 0 | 0 | 1 | 0.98852 | -0.21879 | 0.4 | 1 | 1.1 | 0.9
31 | 1 | 0.0027317 | 0.00068462 | 0 | 0 | 1 | 0.99771 | -0.043318 | 0.4 | 1 | 1.1 | 0.9
22 | 1 | 0.0026944 | 0.00067529 | 0 | 0 | 1 | 0.98107 | -0.36292 | 0.4 | 1 | 1.1 | 0.9
26 | 1 | 0 | 0 | 0 | 0 | 1 | 0.98576 | -0.27193 | 0.4 | 1 | 1.1 | 0.9
35 | 1 | 0.0028461 | 0.0007133 | 0 | 0 | 1 | 0.98821 | -0.22486 | 0.4 | 1 | 1.1 | 0.9
25 | 1 | 0.010189 | 0.0025536 | 0 | 0 | 1 | 0.98402 | -0.30565 | 0.4 | 1 | 1.1 | 0.9
36 | 1 | 0.016749 | 0.0041976 | 0 | 0 | 1 | 0.98819 | -0.22515 | 0.4 | 1 | 1.1 | 0.9
28 | 1 | 0.0037125 | 0.00093044 | 0 | 0 | 1 | 0.99839 | -0.030616 | 0.4 | 1 | 1.1 | 0.9
29 | 1 | 0.00044099 | 0.00011052 | 0 | 0 | 1 | 0.99845 | -0.029434 | 0.4 | 1 | 1.1 | 0.9

## generator_data
GEN_BUS | PG | QG | QMAX | QMIN | VG | MBASE | GEN_STATUS | PMAX | PMIN
15 | 0.33221 | 0.084589 | 10 | -10 | 1 | 100 | 1 | 10 | 0

## branch_data
F_BUS | T_BUS | BR_R | BR_X | BR_B | RATE_A | RATE_B | RATE_C | TAP | SHIFT | BR_STATUS | ANGMIN | ANGMAX | P_in | Q_in | P_out | Q_out
1 | 2 | 4.1714 | 2.6697 | 7.0049e-09 | 0 | 0 | 0 | 0 | 0 | 1 | -90 | 90 | 0.019246 | 0.0048288 | -0.019229 | -0.0048184
1 | 3 | 5.8809 | 3.7638 | 9.8757e-09 | 0 | 0 | 0 | 0 | 0 | 1 | -90 | 90 | -0.031544 | -0.0079109 | 0.031609 | 0.0079519
2 | 4 | 8.2183 | 5.2597 | 1.3801e-08 | 0 | 0 | 0 | 0 | 0 | 1 | -90 | 90 | 0.0023502 | 0.00058796 | -0.0023497 | -0.00058894
3 | 5 | 5.1828 | 3.317 | 8.7034e-09 | 0 | 0 | 0 | 0 | 0 | 1 | -90 | 90 | -0.031609 | -0.0079518 | 0.031667 | 0.0079879
5 | 24 | 5.5711 | 3.5655 | 9.3553e-09 | 0 | 0 | 0 | 0 | 0 | 1 | -90 | 90 | -0.039904 | -0.010052 | 0.040003 | 0.010115
24 | 27 | 0.99211 | 0.63495 | 1.666e-09 | 0 | 0 | 0 | 0 | 0 | 1 | -90 | 90 | -0.042697 | -0.010789 | 0.042717 | 0.010802
24 | 20 | 0.64352 | 0.41185 | 1.0806e-09 | 0 | 0 | 0 | 0 | 0 | 1 | -90 | 90 | 0.0026946 | 0.000675 | -0.0026946 | -0.00067507
27 | 25 | 4.6691 | 2.9882 | 7.8406e-09 | 0 | 0 | 0 | 0 | 0 | 1 | -90 | 90 | -0.042717 | -0.010802 | 0.042811 | 0.010861
20 | 22 | 2.1028 | 1.3458 | 3.5312e-09 | 0 | 0 | 0 | 0 | 0 | 1 | -90 | 90 | 0.0026946 | 0.00067507 | -0.0026944 | -0.0006753
6 | 7 | 1.9057 | 1.2197 | 3.2002e-09 | 0 | 0 | 0 | 0 | 0 | 1 | -90 | 90 | -0.0098767 | -0.0024749 | 0.0098787 | 0.0024759
6 | 8 | 4.5941 | 2.9403 | 7.7148e-09 | 0 | 0 | 0 | 0 | 0 | 1 | -90 | 90 | 0.0042541 | 0.0010658 | -0.0042532 | -0.001066
7 | 9 | 3.0967 | 1.9819 | 5.2003e-09 | 0 | 0 | 0 | 0 | 0 | 1 | -90 | 90 | -0.023542 | -0.0059002 | 0.02356 | 0.0059116
9 | 23 | 6.3091 | 4.0378 | 1.0595e-08 | 0 | 0 | 0 | 0 | 0 | 1 | -90 | 90 | -0.02356 | -0.0059116 | 0.023598 | 0.0059346
23 | 19 | 6.5652 | 4.2017 | 1.1025e-08 | 0 | 0 | 0 | 0 | 0 | 1 | -90 | 90 | -0.023598 | -0.0059346 | 0.023637 | 0.0059586
19 | 31 | 0.24208 | 0.15493 | 8.1303e-10 | 0 | 0 | 0 | 0 | 0 | 1 | -90 | 90 | -0.099208 | -0.02535 | 0.099233 | 0.025366
19 | 17 | 0.57873 | 0.37038 | 1.9437e-09 | 0 | 0 | 0 | 0 | 0 | 1 | -90 | 90 | 0.07557 | 0.019391 | -0.075535 | -0.019369
10 | 11 | 0.37863 | 0.24232 | 6.3583e-10 | 0 | 0 | 0 | 0 | 0 | 1 | -90 | 90 | -0.010395 | -0.0026052 | 0.010395 | 0.0026054
11 | 12 | 2.625 | 1.68 | 4.4081e-09 | 0 | 0 | 0 | 0 | 0 | 1 | -90 | 90 | -0.024617 | -0.0061697 | 0.024634 | 0.0061804
12 | 13 | 5.4177 | 3.4673 | 9.0978e-09 | 0 | 0 | 0 | 0 | 0 | 1 | -90 | 90 | -0.083218 | -0.020863 | 0.083628 | 0.021125
13 | 14 | 4.7543 | 3.0427 | 7.9837e-09 | 0 | 0 | 0 | 0 | 0 | 1 | -90 | 90 | -0.11531 | -0.029064 | 0.11599 | 0.029501
14 | 15 | 1.6156 | 1.034 | 2.713e-09 | 0 | 0 | 0 | 0 | 0 | 1 | -90 | 90 | -0.11864 | -0.030164 | 0.11888 | 0.030319
15 | 33 | 4.5276 | 2.8976 | 7.603e-09 | 0 | 0 | 0 | 0 | 0 | 1 | -90 | 90 | 0.10583 | 0.026748 | -0.10529 | -0.026403
15 | 32 | 1.0462 | 0.66956 | 3.5137e-09 | 0 | 0 | 0 | 0 | 0 | 1 | -90 | 90 | 0.1075 | 0.027522 | -0.10737 | -0.02744
33 | 34 | 3.2325 | 2.0688 | 5.4282e-09 | 0 | 0 | 0 | 0 | 0 | 1 | -90 | 90 | 0.033166 | 0.0083266 | -0.033128 | -0.0083027
32 | 30 | 0.13419 | 0.085882 | 4.5068e-10 | 0 | 0 | 0 | 0 | 0 | 1 | -90 | 90 | 0.10621 | 0.02715 | -0.10619 | -0.02714
30 | 31 | 0.68281 | 0.437 | 2.2932e-09 | 0 | 0 | 0 | 0 | 0 | 1 | -90 | 90 | 0.10204 | 0.026099 | -0.10196 | -0.02605
30 | 29 | 1.627 | 1.0413 | 2.7322e-09 | 0 | 0 | 0 | 0 | 0 | 1 | -90 | 90 | 0.004154 | 0.0010408 | -0.0041537 | -0.0010409
16 | 17 | 1.2655 | 0.80992 | 4.2502e-09 | 0 | 0 | 0 | 0 | 0 | 1 | -90 | 90 | -0.07507 | -0.019223 | 0.075147 | 0.019271
16 | 18 | 3.7746 | 2.4158 | 1.2677e-08 | 0 | 0 | 0 | 0 | 0 | 1 | -90 | 90 | 0.073315 | 0.018783 | -0.073097 | -0.018645
18 | 21 | 4.7399 | 3.0335 | 7.9596e-09 | 0 | 0 | 0 | 0 | 0 | 1 | -90 | 90 | 0.073097 | 0.018645 | -0.072823 | -0.01847
21 | 26 | 4.407 | 2.8205 | 7.4006e-09 | 0 | 0 | 0 | 0 | 0 | 1 | -90 | 90 | 0.053222 | 0.013556 | -0.053086 | -0.013469
21 | 35 | 1.3553 | 0.86739 | 2.2759e-09 | 0 | 0 | 0 | 0 | 0 | 1 | -90 | 90 | 0.019601 | 0.0049145 | -0.019595 | -0.0049111
26 | 25 | 2.7838 | 1.7816 | 4.6747e-09 | 0 | 0 | 0 | 0 | 0 | 1 | -90 | 90 | 0.053086 | 0.01347 | -0.053 | -0.013415
35 | 36 | 0.075805 | 0.048515 | 1.273e-10 | 0 | 0 | 0 | 0 | 0 | 1 | -90 | 90 | 0.016749 | 0.0041978 | -0.016749 | -0.0041977
28 | 29 | 1.423 | 0.91069 | 2.3895e-09 | 0 | 0 | 0 | 0 | 0 | 1 | -90 | 90 | -0.0037125 | -0.00093044 | 0.0037127 | 0.00093033