## bus_data
BUS_I | BUS_TYPE | Pd | Qd | Gs | Bs | area | Vm | Va | baseKV | zone | Vmax | Vmin
1 | 1 | 0.025974 | 0.0065096 | 0 | 0 | 1 | 0.99895 | -0.020237 | 0.4 | 1 | 1.1 | 0.9
2 | 1 | 0 | 0 | 0 | 0 | 1 | 0.99991 | -0.0017522 | 0.4 | 1 | 1.1 | 0.9
4 | 3 | 0 | 0 | 0 | 0 | 1 | 1 | 0 | 0.4 | 1 | 1.1 | 0.9
5 | 1 | 0 | 0 | 0 | 0 | 1 | 0.99678 | -0.061599 | 0.4 | 1 | 1.1 | 0.9
23 | 1 | 0.0139 | 0.0034836 | 0 | 0 | 1 | 0.99409 | -0.11265 | 0.4 | 1 | 1.1 | 0.9
6 | 1 | 0 | 0 | 0 | 0 | 1 | 0.99313 | -0.13164 | 0.4 | 1 | 1.1 | 0.9
17 | 1 | 0 | 0 | 0 | 0 | 1 | 0.9945 | -0.10548 | 0.4 | 1 | 1.1 | 0.9
22 | 1 | 0.06215 | 0.015576 | 0 | 0 | 1 | 0.98898 | -0.21201 | 0.4 | 1 | 1.1 | 0.9
21 | 1 | 0.06215 | 0.015576 | 0 | 0 | 1 | 0.99196 | -0.15443 | 0.4 | 1 | 1.1 | 0.9
14 | 1 | 0 | 0 | 0 | 0 | 1 | 0.99005 | -0.19031 | 0.4 | 1 | 1.1 | 0.9
16 | 1 | 0 | 0 | 0 | 0 | 1 | 0.99258 | -0.14247 | 0.4 | 1 | 1.1 | 0.9
27 | 1 | 0.021564 | 0.0054044 | 0 | 0 | 1 | 0.99214 | -0.15108 | 0.4 | 1 | 1.1 | 0.9
19 | 1 | 0 | 0 | 0 | 0 | 1 | 0.99294 | -0.13557 | 0.4 | 1 | 1.1 | 0.9
20 | 1 | 0 | 0 | 0 | 0 | 1 | 0.99447 | -0.10604 | 0.4 | 1 | 1.1 | 0.9
24 | 1 | 0.015753 | 0.003948 | 0 | 0 | 1 | 0.99384 | -0.11826 | 0.4 | 1 | 1.1 | 0.9
12 | 1 | 0.056956 | 0.014274 | 0 | 0 | 1 | 0.98622 | -0.2647 | 0.4 | 1 | 1.1 | 0.9
13 | 1 | 0 | 0 | 0 | 0 | 1 | 0.98802 | -0.22974 | 0.4 | 1 | 1.1 | 0.9
25 | 1 | 0.010227 | 0.0025632 | 0 | 0 | 1 | 0.98376 | -0.31254 | 0.4 | 1 | 1.1 | 0.9
26 | 1 | 0 | 0 | 0 | 0 | 1 | 0.98407 | -0.3066 | 0.4 | 1 | 1.1 | 0.9
8 | 1 | 0.031846 | 0.0079814 | 0 | 0 | 1 | 0.98466 | -0.2951 | 0.4 | 1 | 1.1 | 0.9
9 | 1 | 0 | 0 | 0 | 0 | 1 | 0.98609 | -0.26722 | 0.4 | 1 | 1.1 | 0.9
11 | 1 | 0.0065339 | 0.0016375 | 0 | 0 | 1 | 0.98808 | -0.22858 | 0.4 | 1 | 1.1 | 0.9
18 | 1 | 0.019506 | 0.0048887 | 0 | 0 | 1 | 0.99315 | -0.13145 | 0.4 | 1 | 1.1 | 0.9

## generator_data
GEN_BUS | PG | QG | QMAX | QMIN | VG | MBASE | GEN_STATUS | PMAX | PMIN
4 | 0.32953 | 0.083737 | 10 | -10 | 1 | 100 | 1 | 10 | 0

## branch_data
F_BUS | T_BUS | BR_R | BR_X | BR_B | RATE_A | RATE_B | RATE_C | TAP | SHIFT | BR_STATUS | ANGMIN | ANGMAX | P_in | Q_in | P_out | Q_out
1 | 2 | 3.1863 | 2.0392 | 5.3507e-09 | 0 | 0 | 0 | 0 | 0 | 1 | -90 | 90 | -0.025974 | -0.0065096 | 0.025996 | 0.0065237
2 | 4 | 0.30234 | 0.1935 | 5.0772e-10 | 0 | 0 | 0 | 0 | 0 | 1 | -90 | 90 | -0.025996 | -0.0065237 | 0.025999 | 0.0065251
4 | 5 | 1.5194 | 0.97244 | 5.1031e-09 | 0 | 0 | 0 | 0 | 0 | 1 | -90 | 90 | 0.18259 | 0.046326 | -0.18205 | -0.045982
4 | 23 | 4.2013 | 2.6889 | 7.0552e-09 | 0 | 0 | 0 | 0 | 0 | 1 | -90 | 90 | 0.12095 | 0.030885 | -0.12029 | -0.030467
5 | 6 | 2.5001 | 1.6 | 4.1983e-09 | 0 | 0 | 0 | 0 | 0 | 1 | -90 | 90 | 0.12502 | 0.031615 | -0.12461 | -0.031347
5 | 17 | 3.4308 | 2.1957 | 5.7612e-09 | 0 | 0 | 0 | 0 | 0 | 1 | -90 | 90 | 0.057023 | 0.014367 | -0.056904 | -0.014291
23 | 14 | 3.2453 | 2.077 | 5.4498e-09 | 0 | 0 | 0 | 0 | 0 | 1 | -90 | 90 | 0.10639 | 0.026983 | -0.106 | -0.026731
6 | 22 | 5.6936 | 3.6439 | 9.5611e-09 | 0 | 0 | 0 | 0 | 0 | 1 | -90 | 90 | 0.062389 | 0.015728 | -0.06215 | -0.015576
6 | 21 | 1.6196 | 1.0366 | 2.7198e-09 | 0 | 0 | 0 | 0 | 0 | 1 | -90 | 90 | 0.062217 | 0.015619 | -0.06215 | -0.015576
17 | 20 | 0.060391 | 0.03865 | 1.0141e-10 | 0 | 0 | 0 | 0 | 0 | 1 | -90 | 90 | 0.041141 | 0.010338 | -0.04114 | -0.010337
17 | 24 | 3.594 | 2.3002 | 6.0353e-09 | 0 | 0 | 0 | 0 | 0 | 1 | -90 | 90 | 0.015762 | 0.0039536 | -0.015753 | -0.003948
14 | 13 | 3.0352 | 1.9425 | 5.097e-09 | 0 | 0 | 0 | 0 | 0 | 1 | -90 | 90 | 0.057158 | 0.014403 | -0.057051 | -0.014335
14 | 11 | 3.4515 | 2.209 | 5.796e-09 | 0 | 0 | 0 | 0 | 0 | 1 | -90 | 90 | 0.048839 | 0.012328 | -0.04875 | -0.012271
16 | 27 | 1.7617 | 1.1275 | 2.9584e-09 | 0 | 0 | 0 | 0 | 0 | 1 | -90 | 90 | 0.021573 | 0.0054098 | -0.021564 | -0.0054045
16 | 19 | 1.4141 | 0.90505 | 2.3747e-09 | 0 | 0 | 0 | 0 | 0 | 1 | -90 | 90 | -0.021573 | -0.0054098 | 0.02158 | 0.0054141
19 | 18 | 0.84515 | 0.5409 | 1.4192e-09 | 0 | 0 | 0 | 0 | 0 | 1 | -90 | 90 | -0.02158 | -0.0054141 | 0.021584 | 0.0054167
20 | 18 | 2.7389 | 1.7529 | 4.5993e-09 | 0 | 0 | 0 | 0 | 0 | 1 | -90 | 90 | 0.04114 | 0.010337 | -0.04109 | -0.010305
12 | 13 | 2.681 | 1.7158 | 4.5021e-09 | 0 | 0 | 0 | 0 | 0 | 1 | -90 | 90 | -0.056956 | -0.014275 | 0.057051 | 0.014335
25 | 26 | 2.5217 | 1.6139 | 4.2346e-09 | 0 | 0 | 0 | 0 | 0 | 1 | -90 | 90 | -0.010227 | -0.0025632 | 0.01023 | 0.0025647
26 | 8 | 4.883 | 3.1251 | 8.1999e-09 | 0 | 0 | 0 | 0 | 0 | 1 | -90 | 90 | -0.01023 | -0.0025647 | 0.010236 | 0.0025675
8 | 9 | 2.8837 | 1.8456 | 4.8425e-09 | 0 | 0 | 0 | 0 | 0 | 1 | -90 | 90 | -0.042082 | -0.010549 | 0.042138 | 0.010584
9 | 11 | 4.01 | 2.5664 | 6.7339e-09 | 0 | 0 | 0 | 0 | 0 | 1 | -90 | 90 | -0.042138 | -0.010584 | 0.042216 | 0.010633