## bus_data
BUS_I | BUS_TYPE | Pd | Qd | Gs | Bs | area | Vm | Va | baseKV | zone | Vmax | Vmin
1 | 1 | 0.0024221 | 0.00060703 | 0 | 0 | 1 | 0.97224 | -0.53454 | 0.4 | 1 | 1.1 | 0.9
2 | 1 | 0.0018219 | 0.00045661 | 0 | 0 | 1 | 0.97233 | -0.53278 | 0.4 | 1 | 1.1 | 0.9
3 | 1 | 0.0017069 | 0.0004278 | 0 | 0 | 1 | 0.97221 | -0.53514 | 0.4 | 1 | 1.1 | 0.9
4 | 1 | 0 | 0 | 0 | 0 | 1 | 0.97256 | -0.5283 | 0.4 | 1 | 1.1 | 0.9
6 | 1 | 0.0024254 | 0.00060786 | 0 | 0 | 1 | 0.9727 | -0.52539 | 0.4 | 1 | 1.1 | 0.9
5 | 1 | 0.010386 | 0.0026029 | 0 | 0 | 1 | 0.97092 | -0.56068 | 0.4 | 1 | 1.1 | 0.9
9 | 1 | 0.0026151 | 0.00065542 | 0 | 0 | 1 | 0.97104 | -0.55822 | 0.4 | 1 | 1.1 | 0.9
7 | 1 | 0.0034676 | 0.00086906 | 0 | 0 | 1 | 0.9729 | -0.52156 | 0.4 | 1 | 1.1 | 0.9
10 | 1 | 0 | 0 | 0 | 0 | 1 | 0.97125 | -0.55398 | 0.4 | 1 | 1.1 | 0.9
8 | 1 | 0 | 0 | 0 | 0 | 1 | 0.97312 | -0.51713 | 0.4 | 1 | 1.1 | 0.9
20 | 1 | 0 | 0 | 0 | 0 | 1 | 0.97339 | -0.51183 | 0.4 | 1 | 1.1 | 0.9
17 | 1 | 0.005072 | 0.0012712 | 0 | 0 | 1 | 0.973 | -0.51954 | 0.4 | 1 | 1.1 | 0.9
23 | 1 | 0 | 0 | 0 | 0 | 1 | 0.97354 | -0.50886 | 0.4 | 1 | 1.1 | 0.9
36 | 1 | 0.0010965 | 0.00027481 | 0 | 0 | 1 | 0.97337 | -0.51212 | 0.4 | 1 | 1.1 | 0.9
18 | 1 | 0 | 0 | 0 | 0 | 1 | 0.97295 | -0.52054 | 0.4 | 1 | 1.1 | 0.9
11 | 1 | 0.0021359 | 0.0005353 | 0 | 0 | 1 | 0.97189 | -0.54137 | 0.4 | 1 | 1.1 | 0.9
12 | 1 | 0.010568 | 0.0026486 | 0 | 0 | 1 | 0.9711 | -0.55709 | 0.4 | 1 | 1.1 | 0.9
24 | 1 | 0 | 0 | 0 | 0 | 1 | 0.97219 | -0.53541 | 0.4 | 1 | 1.1 | 0.9
22 | 1 | 0.0021584 | 0.00054095 | 0 | 0 | 1 | 0.97244 | -0.53052 | 0.4 | 1 | 1.1 | 0.9
13 | 1 | 0.0056031 | 0.0014043 | 0 | 0 | 1 | 0.97861 | -0.41204 | 0.4 | 1 | 1.1 | 0.9
14 | 1 | 0 | 0 | 0 | 0 | 1 | 0.97934 | -0.39778 | 0.4 | 1 | 1.1 | 0.9
16 | 1 | 0 | 0 | 0 | 0 | 1 | 0.97983 | -0.3881 | 0.4 | 1 | 1.1 | 0.9
48 | 1 | 0.0039362 | 0.0009865 | 0 | 0 | 1 | 0.98231 | -0.33734 | 0.4 | 1 | 1.1 | 0.9
49 | 1 | 0 | 0 | 0 | 0 | 1 | 0.98967 | -0.19571 | 0.4 | 1 | 1.1 | 0.9
47 | 1 | 0 | 0 | 0 | 0 | 1 | 0.9813 | -0.35695 | 0.4 | 1 | 1.1 | 0.9
193 | 1 | 0.0023974 | 0.00060085 | 0 | 0 | 1 | 0.97988 | -0.38712 | 0.4 | 1 | 1.1 | 0.9
50 | 1 | 0.0015734 | 0.00039433 | 0 | 0 | 1 | 0.99352 | -0.12252 | 0.4 | 1 | 1.1 | 0.9
194 | 1 | 0 | 0 | 0 | 0 | 1 | 0.98077 | -0.36973 | 0.4 | 1 | 1.1 | 0.9
169 | 1 | 0.0031738 | 0.00079544 | 0 | 0 | 1 | 0.98606 | -0.26656 | 0.4 | 1 | 1.1 | 0.9
170 | 1 | 0.0029308 | 0.00073453 | 0 | 0 | 1 | 0.98553 | -0.27678 | 0.4 | 1 | 1.1 | 0.9
171 | 1 | 0.001144 | 0.00028671 | 0 | 0 | 1 | 0.98607 | -0.26635 | 0.4 | 1 | 1.1 | 0.9
19 | 1 | 0 | 0 | 0 | 0 | 1 | 0.97293 | -0.52084 | 0.4 | 1 | 1.1 | 0.9
201 | 1 | 0.0012908 | 0.0003235 | 0 | 0 | 1 | 0.9729 | -0.52145 | 0.4 | 1 | 1.1 | 0.9
25 | 1 | 0 | 0 | 0 | 0 | 1 | 0.9741 | -0.49788 | 0.4 | 1 | 1.1 | 0.9
21 | 1 | 0.0029418 | 0.00073727 | 0 | 0 | 1 | 0.97291 | -0.52126 | 0.4 | 1 | 1.1 | 0.9
40 | 1 | 0.0012727 | 0.00031897 | 0 | 0 | 1 | 0.97407 | -0.49833 | 0.4 | 1 | 1.1 | 0.9
38 | 1 | 0.0014502 | 0.00036346 | 0 | 0 | 1 | 0.9748 | -0.48396 | 0.4 | 1 | 1.1 | 0.9
26 | 1 | 0 | 0 | 0 | 0 | 1 | 0.97748 | -0.43139 | 0.4 | 1 | 1.1 | 0.9
43 | 1 | 0.0022845 | 0.00057255 | 0 | 0 | 1 | 0.97854 | -0.41069 | 0.4 | 1 | 1.1 | 0.9
42 | 1 | 0.0021175 | 0.0005307 | 0 | 0 | 1 | 0.97645 | -0.45169 | 0.4 | 1 | 1.1 | 0.9
39 | 1 | 0 | 0 | 0 | 0 | 1 | 0.97582 | -0.46398 | 0.4 | 1 | 1.1 | 0.9
45 | 1 | 0.002219 | 0.00055614 | 0 | 0 | 1 | 0.97931 | -0.39572 | 0.4 | 1 | 1.1 | 0.9
27 | 1 | 0.0035233 | 0.00088302 | 0 | 0 | 1 | 0.98707 | -0.24743 | 0.4 | 1 | 1.1 | 0.9
28 | 1 | 0 | 0 | 0 | 0 | 1 | 0.98724 | -0.24415 | 0.4 | 1 | 1.1 | 0.9
29 | 1 | 0 | 0 | 0 | 0 | 1 | 0.98658 | -0.25698 | 0.4 | 1 | 1.1 | 0.9
30 | 1 | 0.0028385 | 0.0007114 | 0 | 0 | 1 | 0.98792 | -0.23092 | 0.4 | 1 | 1.1 | 0.9
31 | 1 | 0.0021233 | 0.00053215 | 0 | 0 | 1 | 0.9863 | -0.26246 | 0.4 | 1 | 1.1 | 0.9
32 | 1 | 0.0035443 | 0.00088827 | 0 | 0 | 1 | 0.98653 | -0.25802 | 0.4 | 1 | 1.1 | 0.9
33 | 1 | 0 | 0 | 0 | 0 | 1 | 0.98657 | -0.25728 | 0.4 | 1 | 1.1 | 0.9
51 | 1 | 0 | 0 | 0 | 0 | 1 | 0.98928 | -0.20471 | 0.4 | 1 | 1.1 | 0.9
92 | 1 | 0.013323 | 0.003339 | 0 | 0 | 1 | 0.98516 | -0.28459 | 0.4 | 1 | 1.1 | 0.9
101 | 1 | 0 | 0 | 0 | 0 | 1 | 0.98646 | -0.25935 | 0.4 | 1 | 1.1 | 0.9
203 | 1 | 0.0024223 | 0.0006071 | 0 | 0 | 1 | 0.98653 | -0.25798 | 0.4 | 1 | 1.1 | 0.9
52 | 1 | 0 | 0 | 0 | 0 | 1 | 0.98972 | -0.19609 | 0.4 | 1 | 1.1 | 0.9
53 | 1 | 0.003325 | 0.00083331 | 0 | 0 | 1 | 0.9891 | -0.2082 | 0.4 | 1 | 1.1 | 0.9
89 | 1 | 0.0073444 | 0.0018407 | 0 | 0 | 1 | 0.98514 | -0.28513 | 0.4 | 1 | 1.1 | 0.9
202 | 1 | 0.0034564 | 0.00086626 | 0 | 0 | 1 | 0.98641 | -0.26037 | 0.4 | 1 | 1.1 | 0.9
34 | 1 | 0.0031639 | 0.00079296 | 0 | 0 | 1 | 0.97552 | -0.46996 | 0.4 | 1 | 1.1 | 0.9
35 | 1 | 0 | 0 | 0 | 0 | 1 | 0.97555 | -0.46925 | 0.4 | 1 | 1.1 | 0.9
37 | 1 | 0.001547 | 0.00038771 | 0 | 0 | 1 | 0.9756 | -0.46827 | 0.4 | 1 | 1.1 | 0.9
41 | 1 | 0 | 0 | 0 | 0 | 1 | 0.97571 | -0.4661 | 0.4 | 1 | 1.1 | 0.9
44 | 1 | 0.0056217 | 0.0014089 | 0 | 0 | 1 | 0.97566 | -0.46719 | 0.4 | 1 | 1.1 | 0.9
46 | 1 | 0.0017954 | 0.00044998 | 0 | 0 | 1 | 0.97954 | -0.39119 | 0.4 | 1 | 1.1 | 0.9
61 | 1 | 0.00063101 | 0.00015814 | 0 | 0 | 1 | 0.99427 | -0.10841 | 0.4 | 1 | 1.1 | 0.9
59 | 1 | 0 | 0 | 0 | 0 | 1 | 0.99461 | -0.10193 | 0.4 | 1 | 1.1 | 0.9
60 | 1 | 0.0022628 | 0.0005671 | 0 | 0 | 1 | 0.9897 | -0.1965 | 0.4 | 1 | 1.1 | 0.9
57 | 1 | 0.00099296 | 0.00024886 | 0 | 0 | 1 | 0.9918 | -0.15596 | 0.4 | 1 | 1.1 | 0.9
54 | 1 | 0 | 0 | 0 | 0 | 1 | 0.98899 | -0.21022 | 0.4 | 1 | 1.1 | 0.9
58 | 1 | 0.00084902 | 0.00021279 | 0 | 0 | 1 | 0.99329 | -0.12738 | 0.4 | 1 | 1.1 | 0.9
55 | 1 | 0.0057273 | 0.0014354 | 0 | 0 | 1 | 0.98892 | -0.21154 | 0.4 | 1 | 1.1 | 0.9
56 | 1 | 0.0024367 | 0.0006107 | 0 | 0 | 1 | 0.98897 | -0.2106 | 0.4 | 1 | 1.1 | 0.9
62 | 1 | 0 | 0 | 0 | 0 | 1 | 0.99628 | -0.070219 | 0.4 | 1 | 1.1 | 0.9
65 | 1 | 0.0010601 | 0.0002657 | 0 | 0 | 1 | 0.99654 | -0.065322 | 0.4 | 1 | 1.1 | 0.9
63 | 1 | 0.00076333 | 0.00019131 | 0 | 0 | 1 | 0.99626 | -0.070587 | 0.4 | 1 | 1.1 | 0.9
66 | 1 | 0.00097917 | 0.0002454 | 0 | 0 | 1 | 0.99674 | -0.061599 | 0.4 | 1 | 1.1 | 0.9
64 | 1 | 0.00074692 | 0.0001872 | 0 | 0 | 1 | 0.99626 | -0.070748 | 0.4 | 1 | 1.1 | 0.9
67 | 1 | 0 | 0 | 0 | 0 | 1 | 0.99722 | -0.052542 | 0.4 | 1 | 1.1 | 0.9
68 | 3 | 0 | 0 | 0 | 0 | 1 | 1 | 0 | 0.4 | 1 | 1.1 | 0.9
69 | 1 | 0.001345 | 0.00033709 | 0 | 0 | 1 | 0.99557 | -0.083842 | 0.4 | 1 | 1.1 | 0.9
91 | 1 | 0.0025828 | 0.0006473 | 0 | 0 | 1 | 0.99996 | -0.00079533 | 0.4 | 1 | 1.1 | 0.9
86 | 1 | 0.0038416 | 0.00096279 | 0 | 0 | 1 | 0.99987 | -0.0025015 | 0.4 | 1 | 1.1 | 0.9
70 | 1 | 0 | 0 | 0 | 0 | 1 | 0.99555 | -0.084153 | 0.4 | 1 | 1.1 | 0.9
71 | 1 | 0.0036004 | 0.00090234 | 0 | 0 | 1 | 0.99441 | -0.10575 | 0.4 | 1 | 1.1 | 0.9
72 | 1 | 0.0032785 | 0.00082167 | 0 | 0 | 1 | 0.99546 | -0.085829 | 0.4 | 1 | 1.1 | 0.9
76 | 1 | 0.0021154 | 0.00053017 | 0 | 0 | 1 | 0.99435 | -0.10691 | 0.4 | 1 | 1.1 | 0.9
73 | 1 | 0.0039319 | 0.00098542 | 0 | 0 | 1 | 0.99311 | -0.13054 | 0.4 | 1 | 1.1 | 0.9
74 | 1 | 0.0021627 | 0.00054202 | 0 | 0 | 1 | 0.99224 | -0.14721 | 0.4 | 1 | 1.1 | 0.9
75 | 1 | 0.0021733 | 0.00054468 | 0 | 0 | 1 | 0.99138 | -0.16371 | 0.4 | 1 | 1.1 | 0.9
77 | 1 | 0 | 0 | 0 | 0 | 1 | 0.99012 | -0.18784 | 0.4 | 1 | 1.1 | 0.9
78 | 1 | 0 | 0 | 0 | 0 | 1 | 0.98977 | -0.19466 | 0.4 | 1 | 1.1 | 0.9
79 | 1 | 0 | 0 | 0 | 0 | 1 | 0.98921 | -0.2055 | 0.4 | 1 | 1.1 | 0.9
177 | 1 | 0 | 0 | 0 | 0 | 1 | 0.98944 | -0.20101 | 0.4 | 1 | 1.1 | 0.9
187 | 1 | 0.0028777 | 0.00072123 | 0 | 0 | 1 | 0.98859 | -0.21716 | 0.4 | 1 | 1.1 | 0.9
85 | 1 | 0 | 0 | 0 | 0 | 1 | 0.98775 | -0.23377 | 0.4 | 1 | 1.1 | 0.9
82 | 1 | 0.00449 | 0.0011253 | 0 | 0 | 1 | 0.98919 | -0.20591 | 0.4 | 1 | 1.1 | 0.9
81 | 1 | 0 | 0 | 0 | 0 | 1 | 0.98669 | -0.25394 | 0.4 | 1 | 1.1 | 0.9
188 | 1 | 0.003974 | 0.00099597 | 0 | 0 | 1 | 0.98583 | -0.27051 | 0.4 | 1 | 1.1 | 0.9
133 | 1 | 0 | 0 | 0 | 0 | 1 | 0.98637 | -0.26015 | 0.4 | 1 | 1.1 | 0.9
84 | 1 | 0 | 0 | 0 | 0 | 1 | 0.98666 | -0.25476 | 0.4 | 1 | 1.1 | 0.9
182 | 1 | 0.0050493 | 0.0012655 | 0 | 0 | 1 | 0.98732 | -0.24205 | 0.4 | 1 | 1.1 | 0.9
185 | 1 | 0.0024852 | 0.00062286 | 0 | 0 | 1 | 0.9893 | -0.20365 | 0.4 | 1 | 1.1 | 0.9
184 | 1 | 0.0073243 | 0.0018356 | 0 | 0 | 1 | 0.98621 | -0.26315 | 0.4 | 1 | 1.1 | 0.9
134 | 1 | 0 | 0 | 0 | 0 | 1 | 0.98258 | -0.33351 | 0.4 | 1 | 1.1 | 0.9
137 | 1 | 0 | 0 | 0 | 0 | 1 | 0.98281 | -0.32901 | 0.4 | 1 | 1.1 | 0.9
135 | 1 | 0.0093995 | 0.0023557 | 0 | 0 | 1 | 0.98252 | -0.33465 | 0.4 | 1 | 1.1 | 0.9
131 | 1 | 0.0086152 | 0.0021592 | 0 | 0 | 1 | 0.97924 | -0.39876 | 0.4 | 1 | 1.1 | 0.9
130 | 1 | 0 | 0 | 0 | 0 | 1 | 0.97941 | -0.39541 | 0.4 | 1 | 1.1 | 0.9
189 | 1 | 0.0032769 | 0.00082126 | 0 | 0 | 1 | 0.98477 | -0.291 | 0.4 | 1 | 1.1 | 0.9
180 | 1 | 0.0030897 | 0.00077435 | 0 | 0 | 1 | 0.98726 | -0.24323 | 0.4 | 1 | 1.1 | 0.9
87 | 1 | 0 | 0 | 0 | 0 | 1 | 0.98472 | -0.29318 | 0.4 | 1 | 1.1 | 0.9
88 | 1 | 0 | 0 | 0 | 0 | 1 | 0.98384 | -0.31037 | 0.4 | 1 | 1.1 | 0.9
93 | 1 | 0.0026845 | 0.00067279 | 0 | 0 | 1 | 0.98376 | -0.31189 | 0.4 | 1 | 1.1 | 0.9
90 | 1 | 0 | 0 | 0 | 0 | 1 | 0.97624 | -0.45754 | 0.4 | 1 | 1.1 | 0.9
107 | 1 | 0.0032455 | 0.0008134 | 0 | 0 | 1 | 0.97644 | -0.45353 | 0.4 | 1 | 1.1 | 0.9
106 | 1 | 0.0035483 | 0.00088929 | 0 | 0 | 1 | 0.97584 | -0.46529 | 0.4 | 1 | 1.1 | 0.9
94 | 1 | 0.0015555 | 0.00038984 | 0 | 0 | 1 | 0.98331 | -0.32073 | 0.4 | 1 | 1.1 | 0.9
119 | 1 | 0 | 0 | 0 | 0 | 1 | 0.97654 | -0.45154 | 0.4 | 1 | 1.1 | 0.9
104 | 1 | 0.0025641 | 0.00064263 | 0 | 0 | 1 | 0.97543 | -0.47339 | 0.4 | 1 | 1.1 | 0.9
95 | 1 | 0 | 0 | 0 | 0 | 1 | 0.9829 | -0.3287 | 0.4 | 1 | 1.1 | 0.9
96 | 1 | 0.0038431 | 0.00096317 | 0 | 0 | 1 | 0.98285 | -0.32981 | 0.4 | 1 | 1.1 | 0.9
97 | 1 | 0.0044515 | 0.0011156 | 0 | 0 | 1 | 0.98275 | -0.33172 | 0.4 | 1 | 1.1 | 0.9
98 | 1 | 0 | 0 | 0 | 0 | 1 | 0.98266 | -0.33354 | 0.4 | 1 | 1.1 | 0.9
99 | 1 | 0.004563 | 0.0011436 | 0 | 0 | 1 | 0.98257 | -0.33522 | 0.4 | 1 | 1.1 | 0.9
100 | 1 | 0 | 0 | 0 | 0 | 1 | 0.97494 | -0.48315 | 0.4 | 1 | 1.1 | 0.9
105 | 1 | 0 | 0 | 0 | 0 | 1 | 0.97492 | -0.48355 | 0.4 | 1 | 1.1 | 0.9
102 | 1 | 0.002725 | 0.00068296 | 0 | 0 | 1 | 0.97504 | -0.48111 | 0.4 | 1 | 1.1 | 0.9
110 | 1 | 0.0042992 | 0.0010775 | 0 | 0 | 1 | 0.97479 | -0.48601 | 0.4 | 1 | 1.1 | 0.9
108 | 1 | 0.0032579 | 0.00081651 | 0 | 0 | 1 | 0.97481 | -0.4856 | 0.4 | 1 | 1.1 | 0.9
103 | 1 | 0.0035038 | 0.00087814 | 0 | 0 | 1 | 0.97513 | -0.47929 | 0.4 | 1 | 1.1 | 0.9
111 | 1 | 0 | 0 | 0 | 0 | 1 | 0.97467 | -0.48848 | 0.4 | 1 | 1.1 | 0.9
109 | 1 | 0.0018579 | 0.00046564 | 0 | 0 | 1 | 0.97479 | -0.48606 | 0.4 | 1 | 1.1 | 0.9
120 | 1 | 0.0049517 | 0.001241 | 0 | 0 | 1 | 0.97694 | -0.44383 | 0.4 | 1 | 1.1 | 0.9
121 | 1 | 0.0013337 | 0.00033426 | 0 | 0 | 1 | 0.97629 | -0.45658 | 0.4 | 1 | 1.1 | 0.9
112 | 1 | 0 | 0 | 0 | 0 | 1 | 0.97457 | -0.49049 | 0.4 | 1 | 1.1 | 0.9
113 | 1 | 0.00199 | 0.00049874 | 0 | 0 | 1 | 0.97463 | -0.48924 | 0.4 | 1 | 1.1 | 0.9
200 | 1 | 0.0033266 | 0.00083374 | 0 | 0 | 1 | 0.97453 | -0.49117 | 0.4 | 1 | 1.1 | 0.9
114 | 1 | 0.0026933 | 0.00067501 | 0 | 0 | 1 | 0.97458 | -0.49015 | 0.4 | 1 | 1.1 | 0.9
165 | 1 | 0 | 0 | 0 | 0 | 1 | 0.97543 | -0.47351 | 0.4 | 1 | 1.1 | 0.9
156 | 1 | 0 | 0 | 0 | 0 | 1 | 0.97548 | -0.4724 | 0.4 | 1 | 1.1 | 0.9
164 | 1 | 0.0038364 | 0.00096149 | 0 | 0 | 1 | 0.97528 | -0.47641 | 0.4 | 1 | 1.1 | 0.9
115 | 1 | 0.0028478 | 0.00071372 | 0 | 0 | 1 | 0.97455 | -0.49074 | 0.4 | 1 | 1.1 | 0.9
116 | 1 | 0.0017527 | 0.00043927 | 0 | 0 | 1 | 0.97455 | -0.49079 | 0.4 | 1 | 1.1 | 0.9
117 | 1 | 0.0022709 | 0.00056915 | 0 | 0 | 1 | 0.97451 | -0.4915 | 0.4 | 1 | 1.1 | 0.9
118 | 1 | 0.00064382 | 0.00016136 | 0 | 0 | 1 | 0.97451 | -0.49154 | 0.4 | 1 | 1.1 | 0.9
122 | 1 | 0.0030005 | 0.00075201 | 0 | 0 | 1 | 0.97749 | -0.43298 | 0.4 | 1 | 1.1 | 0.9
151 | 1 | 0.0011204 | 0.0002808 | 0 | 0 | 1 | 0.97627 | -0.45691 | 0.4 | 1 | 1.1 | 0.9
123 | 1 | 0 | 0 | 0 | 0 | 1 | 0.97783 | -0.4262 | 0.4 | 1 | 1.1 | 0.9
150 | 1 | 0.0006275 | 0.00015727 | 0 | 0 | 1 | 0.97617 | -0.45896 | 0.4 | 1 | 1.1 | 0.9
124 | 1 | 0.0021829 | 0.00054709 | 0 | 0 | 1 | 0.97781 | -0.42664 | 0.4 | 1 | 1.1 | 0.9
125 | 1 | 0 | 0 | 0 | 0 | 1 | 0.97787 | -0.42542 | 0.4 | 1 | 1.1 | 0.9
129 | 1 | 0.003366 | 0.00084359 | 0 | 0 | 1 | 0.97783 | -0.42637 | 0.4 | 1 | 1.1 | 0.9
126 | 1 | 0.0021411 | 0.0005366 | 0 | 0 | 1 | 0.9781 | -0.42099 | 0.4 | 1 | 1.1 | 0.9
127 | 1 | 0.0028293 | 0.00070909 | 0 | 0 | 1 | 0.97848 | -0.41355 | 0.4 | 1 | 1.1 | 0.9
128 | 1 | 0.0044619 | 0.0011183 | 0 | 0 | 1 | 0.97874 | -0.40848 | 0.4 | 1 | 1.1 | 0.9
132 | 1 | 0.0038169 | 0.00095661 | 0 | 0 | 1 | 0.97992 | -0.38531 | 0.4 | 1 | 1.1 | 0.9
140 | 1 | 0.00388 | 0.00097241 | 0 | 0 | 1 | 0.98067 | -0.37068 | 0.4 | 1 | 1.1 | 0.9
138 | 1 | 0 | 0 | 0 | 0 | 1 | 0.9812 | -0.36032 | 0.4 | 1 | 1.1 | 0.9
168 | 1 | 0 | 0 | 0 | 0 | 1 | 0.98315 | -0.32246 | 0.4 | 1 | 1.1 | 0.9
166 | 1 | 0.01 | 0.0025062 | 0 | 0 | 1 | 0.98247 | -0.33579 | 0.4 | 1 | 1.1 | 0.9
136 | 1 | 0 | 0 | 0 | 0 | 1 | 0.98215 | -0.34188 | 0.4 | 1 | 1.1 | 0.9
139 | 1 | 0 | 0 | 0 | 0 | 1 | 0.98185 | -0.34771 | 0.4 | 1 | 1.1 | 0.9
142 | 1 | 0.0038644 | 0.00096851 | 0 | 0 | 1 | 0.98109 | -0.36258 | 0.4 | 1 | 1.1 | 0.9
198 | 1 | 0.0059671 | 0.0014955 | 0 | 0 | 1 | 0.98182 | -0.3484 | 0.4 | 1 | 1.1 | 0.9
161 | 1 | 0 | 0 | 0 | 0 | 1 | 0.98124 | -0.35973 | 0.4 | 1 | 1.1 | 0.9
141 | 1 | 0.0044332 | 0.0011111 | 0 | 0 | 1 | 0.9747 | -0.48788 | 0.4 | 1 | 1.1 | 0.9
143 | 1 | 0.0055463 | 0.00139 | 0 | 0 | 1 | 0.9747 | -0.48782 | 0.4 | 1 | 1.1 | 0.9
204 | 1 | 0.015449 | 0.0038719 | 0 | 0 | 1 | 0.98111 | -0.3623 | 0.4 | 1 | 1.1 | 0.9
191 | 1 | 0 | 0 | 0 | 0 | 1 | 0.98071 | -0.37006 | 0.4 | 1 | 1.1 | 0.9
144 | 1 | 0.0027238 | 0.00068264 | 0 | 0 | 1 | 0.97492 | -0.48343 | 0.4 | 1 | 1.1 | 0.9
145 | 1 | 0.0025902 | 0.00064918 | 0 | 0 | 1 | 0.97517 | -0.47848 | 0.4 | 1 | 1.1 | 0.9
146 | 1 | 0.0027289 | 0.00068392 | 0 | 0 | 1 | 0.97545 | -0.47315 | 0.4 | 1 | 1.1 | 0.9
147 | 1 | 0 | 0 | 0 | 0 | 1 | 0.97579 | -0.46644 | 0.4 | 1 | 1.1 | 0.9
148 | 1 | 0 | 0 | 0 | 0 | 1 | 0.97554 | -0.47129 | 0.4 | 1 | 1.1 | 0.9
149 | 1 | 0.0027124 | 0.00067979 | 0 | 0 | 1 | 0.97593 | -0.46356 | 0.4 | 1 | 1.1 | 0.9
154 | 1 | 0 | 0 | 0 | 0 | 1 | 0.97553 | -0.47147 | 0.4 | 1 | 1.1 | 0.9
157 | 1 | 0.0024893 | 0.00062389 | 0 | 0 | 1 | 0.97539 | -0.47427 | 0.4 | 1 | 1.1 | 0.9
152 | 1 | 0.0034921 | 0.00087521 | 0 | 0 | 1 | 0.97543 | -0.4735 | 0.4 | 1 | 1.1 | 0.9
158 | 1 | 0.0040396 | 0.0010124 | 0 | 0 | 1 | 0.97539 | -0.47433 | 0.4 | 1 | 1.1 | 0.9
153 | 1 | 0.0029024 | 0.0007274 | 0 | 0 | 1 | 0.97524 | -0.47724 | 0.4 | 1 | 1.1 | 0.9
155 | 1 | 0.0028041 | 0.00070278 | 0 | 0 | 1 | 0.97523 | -0.47743 | 0.4 | 1 | 1.1 | 0.9
199 | 1 | 0.0044541 | 0.0011163 | 0 | 0 | 1 | 0.97543 | -0.47343 | 0.4 | 1 | 1.1 | 0.9
160 | 1 | 0.0085512 | 0.0021431 | 0 | 0 | 1 | 0.97486 | -0.48462 | 0.4 | 1 | 1.1 | 0.9
162 | 1 | 0 | 0 | 0 | 0 | 1 | 0.97515 | -0.47898 | 0.4 | 1 | 1.1 | 0.9
192 | 1 | 0.0085447 | 0.0021415 | 0 | 0 | 1 | 0.98043 | -0.37565 | 0.4 | 1 | 1.1 | 0.9
190 | 1 | 0.007266 | 0.001821 | 0 | 0 | 1 | 0.98051 | -0.37399 | 0.4 | 1 | 1.1 | 0.9
172 | 1 | 0.0031599 | 0.00079196 | 0 | 0 | 1 | 0.98507 | -0.28574 | 0.4 | 1 | 1.1 | 0.9
173 | 1 | 0.002986 | 0.00074837 | 0 | 0 | 1 | 0.98465 | -0.29399 | 0.4 | 1 | 1.1 | 0.9
174 | 1 | 0.0012644 | 0.00031689 | 0 | 0 | 1 | 0.98427 | -0.30124 | 0.4 | 1 | 1.1 | 0.9
175 | 1 | 0.0013653 | 0.00034217 | 0 | 0 | 1 | 0.98392 | -0.30803 | 0.4 | 1 | 1.1 | 0.9
176 | 1 | 0 | 0 | 0 | 0 | 1 | 0.98337 | -0.31892 | 0.4 | 1 | 1.1 | 0.9
195 | 1 | 0.005977 | 0.001498 | 0 | 0 | 1 | 0.98047 | -0.37557 | 0.4 | 1 | 1.1 | 0.9
196 | 1 | 0.0032201 | 0.00080703 | 0 | 0 | 1 | 0.98033 | -0.37836 | 0.4 | 1 | 1.1 | 0.9
197 | 1 | 0.002041 | 0.00051152 | 0 | 0 | 1 | 0.9803 | -0.37891 | 0.4 | 1 | 1.1 | 0.9
186 | 1 | 0.0048674 | 0.0012199 | 0 | 0 | 1 | 0.98923 | -0.20511 | 0.4 | 1 | 1.1 | 0.9
179 | 1 | 0.005302 | 0.0013288 | 0 | 0 | 1 | 0.98693 | -0.24965 | 0.4 | 1 | 1.1 | 0.9
181 | 1 | 0.0038531 | 0.00096568 | 0 | 0 | 1 | 0.98693 | -0.24976 | 0.4 | 1 | 1.1 | 0.9
183 | 1 | 0.002654 | 0.00066516 | 0 | 0 | 1 | 0.9869 | -0.25026 | 0.4 | 1 | 1.1 | 0.9

## generator_data
GEN_BUS | PG | QG | QMAX | QMIN | VG | MBASE | GEN_STATUS | PMAX | PMIN
68 | 0.46689 | 0.12014 | 10 | -10 | 1 | 100 | 1 | 10 | 0

## branch_data
F_BUS | T_BUS | BR_R | BR_X | BR_B | RATE_A | RATE_B | RATE_C | TAP | SHIFT | BR_STATUS | ANGMIN | ANGMAX | P_in | Q_in | P_out | Q_out
1 | 2 | 1.799 | 1.1514 | 3.0211e-09 | 0 | 0 | 0 | 0 | 0 | 1 | -90 | 90 | -0.0041289 | -0.0010347 | 0.0041293 | 0.0010346
1 | 3 | 1.5042 | 0.96268 | 2.5259e-09 | 0 | 0 | 0 | 0 | 0 | 1 | -90 | 90 | 0.0017069 | 0.00042761 | -0.0017069 | -0.00042782
2 | 4 | 3.1951 | 2.0449 | 5.3655e-09 | 0 | 0 | 0 | 0 | 0 | 1 | -90 | 90 | -0.0059511 | -0.0014912 | 0.0059524 | 0.0014915
4 | 6 | 2.0706 | 1.3252 | 3.4771e-09 | 0 | 0 | 0 | 0 | 0 | 1 | -90 | 90 | -0.0059524 | -0.0014915 | 0.0059532 | 0.0014917
6 | 7 | 1.9405 | 1.242 | 3.2587e-09 | 0 | 0 | 0 | 0 | 0 | 1 | -90 | 90 | -0.0083786 | -0.0020996 | 0.0083801 | 0.0021003
5 | 9 | 1.0025 | 0.64161 | 1.6835e-09 | 0 | 0 | 0 | 0 | 0 | 1 | -90 | 90 | -0.010385 | -0.002603 | 0.010387 | 0.0026037
9 | 10 | 1.3771 | 0.88137 | 2.3126e-09 | 0 | 0 | 0 | 0 | 0 | 1 | -90 | 90 | -0.013002 | -0.0032591 | 0.013004 | 0.0032606
7 | 8 | 1.5849 | 1.0143 | 2.6615e-09 | 0 | 0 | 0 | 0 | 0 | 1 | -90 | 90 | -0.011848 | -0.0029694 | 0.01185 | 0.0029707
10 | 11 | 2.2654 | 1.4499 | 3.8042e-09 | 0 | 0 | 0 | 0 | 0 | 1 | -90 | 90 | -0.023574 | -0.0059101 | 0.023588 | 0.0059188
10 | 12 | 1.2404 | 0.79389 | 2.083e-09 | 0 | 0 | 0 | 0 | 0 | 1 | -90 | 90 | 0.010569 | 0.0026496 | -0.010568 | -0.0026488
8 | 20 | 1.2355 | 0.7907 | 2.0747e-09 | 0 | 0 | 0 | 0 | 0 | 1 | -90 | 90 | -0.018214 | -0.0045648 | 0.018218 | 0.0045675
8 | 17 | 1.6073 | 1.0287 | 2.6991e-09 | 0 | 0 | 0 | 0 | 0 | 1 | -90 | 90 | 0.0063635 | 0.001594 | -0.0063627 | -0.0015938
20 | 23 | 0.6532 | 0.41805 | 1.0969e-09 | 0 | 0 | 0 | 0 | 0 | 1 | -90 | 90 | -0.019315 | -0.0048422 | 0.019317 | 0.0048438
20 | 36 | 1.1092 | 0.70986 | 1.8626e-09 | 0 | 0 | 0 | 0 | 0 | 1 | -90 | 90 | 0.0010965 | 0.00027465 | -0.0010965 | -0.00027482
17 | 18 | 3.2708 | 2.0933 | 5.4926e-09 | 0 | 0 | 0 | 0 | 0 | 1 | -90 | 90 | 0.0012908 | 0.00032259 | -0.0012908 | -0.00032307
23 | 25 | 0.93172 | 0.5963 | 1.5646e-09 | 0 | 0 | 0 | 0 | 0 | 1 | -90 | 90 | -0.050185 | -0.012603 | 0.050211 | 0.01262
23 | 21 | 1.7081 | 1.0932 | 2.8683e-09 | 0 | 0 | 0 | 0 | 0 | 1 | -90 | 90 | 0.030868 | 0.0077597 | -0.030849 | -0.0077483
18 | 19 | 1.0025 | 0.6416 | 1.6835e-09 | 0 | 0 | 0 | 0 | 0 | 1 | -90 | 90 | 0.0012908 | 0.00032307 | -0.0012908 | -0.00032322
11 | 24 | 0.98052 | 0.62753 | 1.6466e-09 | 0 | 0 | 0 | 0 | 0 | 1 | -90 | 90 | -0.025724 | -0.0064541 | 0.025731 | 0.0064586
24 | 22 | 0.80703 | 0.5165 | 1.3552e-09 | 0 | 0 | 0 | 0 | 0 | 1 | -90 | 90 | -0.025731 | -0.0064586 | 0.025737 | 0.0064623
22 | 21 | 1.4097 | 0.90222 | 2.3673e-09 | 0 | 0 | 0 | 0 | 0 | 1 | -90 | 90 | -0.027895 | -0.0070033 | 0.027908 | 0.007011
13 | 14 | 10.932 | 6.9965 | 1.8358e-08 | 0 | 0 | 0 | 0 | 0 | 1 | -90 | 90 | -0.005603 | -0.0014043 | 0.0056068 | 0.001405
14 | 16 | 7.4231 | 4.7508 | 1.2465e-08 | 0 | 0 | 0 | 0 | 0 | 1 | -90 | 90 | -0.0056068 | -0.001405 | 0.0056094 | 0.0014054
16 | 193 | 0.74893 | 0.47932 | 1.2577e-09 | 0 | 0 | 0 | 0 | 0 | 1 | -90 | 90 | -0.0056094 | -0.0014054 | 0.0056097 | 0.0014055
48 | 49 | 8.1702 | 5.2289 | 1.372e-08 | 0 | 0 | 0 | 0 | 0 | 1 | -90 | 90 | -0.076123 | -0.019306 | 0.076645 | 0.019639
48 | 47 | 1.1834 | 0.75738 | 1.9873e-09 | 0 | 0 | 0 | 0 | 0 | 1 | -90 | 90 | 0.072186 | 0.01832 | -0.072118 | -0.018277
49 | 50 | 4.2701 | 2.7328 | 7.1706e-09 | 0 | 0 | 0 | 0 | 0 | 1 | -90 | 90 | -0.076645 | -0.019639 | 0.076918 | 0.019813
47 | 46 | 2.0604 | 1.3186 | 3.4599e-09 | 0 | 0 | 0 | 0 | 0 | 1 | -90 | 90 | 0.072118 | 0.018277 | -0.072 | -0.018201
193 | 194 | 9.3515 | 5.985 | 1.5704e-08 | 0 | 0 | 0 | 0 | 0 | 1 | -90 | 90 | -0.008007 | -0.0020063 | 0.0080137 | 0.0020091
50 | 61 | 0.81038 | 0.51864 | 1.3608e-09 | 0 | 0 | 0 | 0 | 0 | 1 | -90 | 90 | -0.078491 | -0.020207 | 0.078545 | 0.020242
194 | 195 | 2.239 | 1.433 | 3.7599e-09 | 0 | 0 | 0 | 0 | 0 | 1 | -90 | 90 | 0.011242 | 0.0028181 | -0.011239 | -0.0028165
194 | 176 | 11.408 | 7.3011 | 1.9157e-08 | 0 | 0 | 0 | 0 | 0 | 1 | -90 | 90 | -0.019255 | -0.0048272 | 0.019302 | 0.0048552
169 | 170 | 1.4386 | 0.92071 | 2.4158e-09 | 0 | 0 | 0 | 0 | 0 | 1 | -90 | 90 | 0.03107 | 0.0078269 | -0.031055 | -0.0078174
169 | 171 | 0.025742 | 0.016475 | 4.3228e-11 | 0 | 0 | 0 | 0 | 0 | 1 | -90 | 90 | -0.034244 | -0.0086223 | 0.034244 | 0.0086225
170 | 172 | 1.3909 | 0.89015 | 2.3356e-09 | 0 | 0 | 0 | 0 | 0 | 1 | -90 | 90 | 0.028124 | 0.0070829 | -0.028112 | -0.0070754
171 | 84 | 1.4331 | 0.9172 | 2.4066e-09 | 0 | 0 | 0 | 0 | 0 | 1 | -90 | 90 | -0.035388 | -0.0089092 | 0.035408 | 0.0089216
19 | 201 | 2.0033 | 1.2821 | 3.364e-09 | 0 | 0 | 0 | 0 | 0 | 1 | -90 | 90 | 0.0012908 | 0.00032322 | -0.0012907 | -0.00032351
25 | 40 | 1.5247 | 0.9758 | 2.5604e-09 | 0 | 0 | 0 | 0 | 0 | 1 | -90 | 90 | 0.0012727 | 0.00031876 | -0.0012727 | -0.00031898
25 | 38 | 1.1523 | 0.73748 | 1.935e-09 | 0 | 0 | 0 | 0 | 0 | 1 | -90 | 90 | -0.051484 | -0.012939 | 0.051518 | 0.012961
38 | 39 | 1.6121 | 1.0318 | 2.7072e-09 | 0 | 0 | 0 | 0 | 0 | 1 | -90 | 90 | -0.052968 | -0.013324 | 0.053019 | 0.013356
26 | 43 | 1.359 | 0.86976 | 2.2821e-09 | 0 | 0 | 0 | 0 | 0 | 1 | -90 | 90 | -0.065572 | -0.016541 | 0.065637 | 0.016582
26 | 42 | 1.3302 | 0.8513 | 2.2337e-09 | 0 | 0 | 0 | 0 | 0 | 1 | -90 | 90 | 0.065572 | 0.016541 | -0.065508 | -0.0165
43 | 45 | 0.95136 | 0.60887 | 1.5976e-09 | 0 | 0 | 0 | 0 | 0 | 1 | -90 | 90 | -0.067921 | -0.017155 | 0.06797 | 0.017186
42 | 39 | 0.83105 | 0.53187 | 1.3956e-09 | 0 | 0 | 0 | 0 | 0 | 1 | -90 | 90 | 0.063391 | 0.01597 | -0.063353 | -0.015946
39 | 41 | 0.87539 | 0.56025 | 1.47e-09 | 0 | 0 | 0 | 0 | 0 | 1 | -90 | 90 | 0.010334 | 0.0025901 | -0.010333 | -0.0025895
45 | 46 | 0.27931 | 0.17876 | 4.6903e-10 | 0 | 0 | 0 | 0 | 0 | 1 | -90 | 90 | -0.070189 | -0.017742 | 0.070204 | 0.017752
27 | 28 | 1.1059 | 0.7078 | 1.8572e-09 | 0 | 0 | 0 | 0 | 0 | 1 | -90 | 90 | -0.012951 | -0.0032462 | 0.012953 | 0.0032473
27 | 29 | 4.4212 | 2.8295 | 7.4243e-09 | 0 | 0 | 0 | 0 | 0 | 1 | -90 | 90 | 0.0094281 | 0.0023631 | -0.0094238 | -0.0023611
28 | 30 | 1.095 | 0.70082 | 1.8389e-09 | 0 | 0 | 0 | 0 | 0 | 1 | -90 | 90 | -0.052952 | -0.013311 | 0.052985 | 0.013332
28 | 31 | 2.0025 | 1.2816 | 3.3627e-09 | 0 | 0 | 0 | 0 | 0 | 1 | -90 | 90 | 0.039998 | 0.010064 | -0.039963 | -0.010042
29 | 32 | 1.2828 | 0.821 | 2.1542e-09 | 0 | 0 | 0 | 0 | 0 | 1 | -90 | 90 | 0.0035444 | 0.00088818 | -0.0035442 | -0.00088828
29 | 33 | 0.22492 | 0.14395 | 3.777e-10 | 0 | 0 | 0 | 0 | 0 | 1 | -90 | 90 | 0.0058794 | 0.0014729 | -0.0058793 | -0.0014729
30 | 51 | 2.0616 | 1.3194 | 3.462e-09 | 0 | 0 | 0 | 0 | 0 | 1 | -90 | 90 | -0.055824 | -0.014044 | 0.055894 | 0.014088
31 | 92 | 2.5514 | 1.6329 | 4.2845e-09 | 0 | 0 | 0 | 0 | 0 | 1 | -90 | 90 | 0.03784 | 0.0095098 | -0.0378 | -0.0094846
33 | 101 | 2.6092 | 1.6699 | 4.3816e-09 | 0 | 0 | 0 | 0 | 0 | 1 | -90 | 90 | 0.0034569 | 0.00086596 | -0.0034566 | -0.00086617
33 | 203 | 1.2536 | 0.8023 | 2.1051e-09 | 0 | 0 | 0 | 0 | 0 | 1 | -90 | 90 | 0.0024224 | 0.00060695 | -0.0024223 | -0.0006071
51 | 52 | 0.56336 | 0.36055 | 9.4603e-10 | 0 | 0 | 0 | 0 | 0 | 1 | -90 | 90 | -0.067386 | -0.016969 | 0.067414 | 0.016987
51 | 53 | 1.332 | 0.85247 | 2.2368e-09 | 0 | 0 | 0 | 0 | 0 | 1 | -90 | 90 | 0.011492 | 0.0028807 | -0.01149 | -0.0028797
92 | 89 | 0.096576 | 0.061808 | 1.6218e-10 | 0 | 0 | 0 | 0 | 0 | 1 | -90 | 90 | 0.024477 | 0.0061457 | -0.024477 | -0.0061453
101 | 202 | 1.2786 | 0.8183 | 2.1471e-09 | 0 | 0 | 0 | 0 | 0 | 1 | -90 | 90 | 0.0034566 | 0.00086617 | -0.0034564 | -0.00086627
52 | 60 | 0.79445 | 0.50845 | 1.3341e-09 | 0 | 0 | 0 | 0 | 0 | 1 | -90 | 90 | 0.0022628 | 0.000567 | -0.0022628 | -0.0005671
52 | 57 | 2.5422 | 1.627 | 4.2691e-09 | 0 | 0 | 0 | 0 | 0 | 1 | -90 | 90 | -0.069676 | -0.017554 | 0.06981 | 0.017639
53 | 54 | 1.0826 | 0.69288 | 1.818e-09 | 0 | 0 | 0 | 0 | 0 | 1 | -90 | 90 | 0.0081652 | 0.0020464 | -0.0081644 | -0.0020461
89 | 87 | 2.0471 | 1.3102 | 3.4377e-09 | 0 | 0 | 0 | 0 | 0 | 1 | -90 | 90 | 0.017132 | 0.0043046 | -0.017126 | -0.0043007
34 | 35 | 0.96371 | 0.61678 | 1.6183e-09 | 0 | 0 | 0 | 0 | 0 | 1 | -90 | 90 | -0.0031639 | -0.00079299 | 0.003164 | 0.0007929
35 | 37 | 1.32 | 0.84478 | 2.2166e-09 | 0 | 0 | 0 | 0 | 0 | 1 | -90 | 90 | -0.003164 | -0.0007929 | 0.0031641 | 0.00079279
37 | 41 | 1.9608 | 1.2549 | 3.2926e-09 | 0 | 0 | 0 | 0 | 0 | 1 | -90 | 90 | -0.0047111 | -0.0011805 | 0.0047115 | 0.0011805
41 | 44 | 0.82156 | 0.5258 | 1.3796e-09 | 0 | 0 | 0 | 0 | 0 | 1 | -90 | 90 | 0.0056219 | 0.001409 | -0.0056216 | -0.001409
61 | 59 | 0.36953 | 0.2365 | 1.8616e-09 | 0 | 0 | 0 | 0 | 0 | 1 | -90 | 90 | -0.079176 | -0.0204 | 0.079201 | 0.020415
59 | 62 | 0.94502 | 0.60481 | 4.7608e-09 | 0 | 0 | 0 | 0 | 0 | 1 | -90 | 90 | -0.15104 | -0.038634 | 0.15127 | 0.038782
59 | 58 | 1.581 | 1.0118 | 2.6549e-09 | 0 | 0 | 0 | 0 | 0 | 1 | -90 | 90 | 0.071837 | 0.018218 | -0.07175 | -0.018162
57 | 58 | 1.792 | 1.1469 | 3.0092e-09 | 0 | 0 | 0 | 0 | 0 | 1 | -90 | 90 | -0.070803 | -0.017888 | 0.0709 | 0.01795
54 | 55 | 1.0123 | 0.64785 | 1.6999e-09 | 0 | 0 | 0 | 0 | 0 | 1 | -90 | 90 | 0.0057277 | 0.0014355 | -0.0057273 | -0.0014354
54 | 56 | 0.69305 | 0.44355 | 1.1638e-09 | 0 | 0 | 0 | 0 | 0 | 1 | -90 | 90 | 0.0024368 | 0.00061062 | -0.0024367 | -0.00061071
62 | 65 | 0.14475 | 0.092637 | 1.2153e-09 | 0 | 0 | 0 | 0 | 0 | 1 | -90 | 90 | -0.15278 | -0.03916 | 0.15282 | 0.039183
62 | 63 | 1.0841 | 0.6938 | 1.8204e-09 | 0 | 0 | 0 | 0 | 0 | 1 | -90 | 90 | 0.0015103 | 0.00037819 | -0.0015103 | -0.00037835
65 | 66 | 0.10934 | 0.069977 | 9.1805e-10 | 0 | 0 | 0 | 0 | 0 | 1 | -90 | 90 | -0.15388 | -0.039449 | 0.15391 | 0.039467
63 | 64 | 0.95965 | 0.61418 | 1.6115e-09 | 0 | 0 | 0 | 0 | 0 | 1 | -90 | 90 | 0.00074693 | 0.00018704 | -0.00074692 | -0.0001872
66 | 67 | 0.26445 | 0.16925 | 2.2204e-09 | 0 | 0 | 0 | 0 | 0 | 1 | -90 | 90 | -0.15488 | -0.039712 | 0.15495 | 0.039755
67 | 68 | 0.51908 | 0.33221 | 4.3584e-09 | 0 | 0 | 0 | 0 | 0 | 1 | -90 | 90 | -0.45929 | -0.11778 | 0.46047 | 0.11853
67 | 69 | 0.46451 | 0.29729 | 3.9002e-09 | 0 | 0 | 0 | 0 | 0 | 1 | -90 | 90 | 0.30434 | 0.07802 | -0.30388 | -0.077726
68 | 91 | 1.3801 | 0.88325 | 2.3175e-09 | 0 | 0 | 0 | 0 | 0 | 1 | -90 | 90 | 0.0025829 | 0.00064713 | -0.0025828 | -0.0006473
68 | 86 | 2.9178 | 1.8674 | 4.8998e-09 | 0 | 0 | 0 | 0 | 0 | 1 | -90 | 90 | 0.0038421 | 0.0009626 | -0.0038416 | -0.00096279
69 | 70 | 0.0046251 | 0.00296 | 3.8834e-11 | 0 | 0 | 0 | 0 | 0 | 1 | -90 | 90 | 0.30254 | 0.077388 | -0.30253 | -0.077386
70 | 71 | 0.32466 | 0.20778 | 2.7259e-09 | 0 | 0 | 0 | 0 | 0 | 1 | -90 | 90 | 0.29925 | 0.076564 | -0.29894 | -0.076364
70 | 72 | 2.2702 | 1.4529 | 3.8122e-09 | 0 | 0 | 0 | 0 | 0 | 1 | -90 | 90 | 0.0032787 | 0.00082146 | -0.0032785 | -0.00082167
71 | 76 | 2.4322 | 1.5566 | 4.0843e-09 | 0 | 0 | 0 | 0 | 0 | 1 | -90 | 90 | 0.0021155 | 0.00052984 | -0.0021154 | -0.00053017
71 | 73 | 0.37907 | 0.2426 | 3.1828e-09 | 0 | 0 | 0 | 0 | 0 | 1 | -90 | 90 | 0.29322 | 0.074932 | -0.29287 | -0.074708
73 | 74 | 0.25772 | 0.16494 | 2.1639e-09 | 0 | 0 | 0 | 0 | 0 | 1 | -90 | 90 | 0.28894 | 0.073723 | -0.28871 | -0.073574
74 | 75 | 0.25677 | 0.16433 | 2.1559e-09 | 0 | 0 | 0 | 0 | 0 | 1 | -90 | 90 | 0.28655 | 0.073032 | -0.28632 | -0.072886
75 | 77 | 0.37753 | 0.24162 | 3.1699e-09 | 0 | 0 | 0 | 0 | 0 | 1 | -90 | 90 | 0.28414 | 0.072342 | -0.28381 | -0.072131
77 | 78 | 0.1352 | 0.08653 | 1.1352e-09 | 0 | 0 | 0 | 0 | 0 | 1 | -90 | 90 | 0.22379 | 0.056975 | -0.22372 | -0.056928
77 | 79 | 1.2974 | 0.83035 | 2.1787e-09 | 0 | 0 | 0 | 0 | 0 | 1 | -90 | 90 | 0.06002 | 0.015156 | -0.059969 | -0.015123
78 | 177 | 3.7877 | 2.4242 | 6.3606e-09 | 0 | 0 | 0 | 0 | 0 | 1 | -90 | 90 | 0.0073561 | 0.0018439 | -0.0073538 | -0.0018431
78 | 187 | 0.46071 | 0.29485 | 3.8683e-09 | 0 | 0 | 0 | 0 | 0 | 1 | -90 | 90 | 0.21636 | 0.055085 | -0.21613 | -0.054935
79 | 85 | 2.242 | 1.4349 | 3.7649e-09 | 0 | 0 | 0 | 0 | 0 | 1 | -90 | 90 | 0.055479 | 0.013998 | -0.055404 | -0.01395
79 | 82 | 0.40425 | 0.25872 | 6.7885e-10 | 0 | 0 | 0 | 0 | 0 | 1 | -90 | 90 | 0.00449 | 0.0011253 | -0.0044899 | -0.0011253
177 | 185 | 1.5734 | 1.007 | 2.6422e-09 | 0 | 0 | 0 | 0 | 0 | 1 | -90 | 90 | 0.0073538 | 0.0018431 | -0.0073529 | -0.0018427
187 | 81 | 0.76117 | 0.48715 | 6.3911e-09 | 0 | 0 | 0 | 0 | 0 | 1 | -90 | 90 | 0.21325 | 0.054214 | -0.21288 | -0.053973
85 | 182 | 1.814 | 1.161 | 3.0462e-09 | 0 | 0 | 0 | 0 | 0 | 1 | -90 | 90 | 0.01996 | 0.0050065 | -0.019952 | -0.0050018
85 | 84 | 2.598 | 1.6627 | 4.3628e-09 | 0 | 0 | 0 | 0 | 0 | 1 | -90 | 90 | 0.035443 | 0.0089439 | -0.035408 | -0.0089215
81 | 188 | 0.35426 | 0.22672 | 2.9745e-09 | 0 | 0 | 0 | 0 | 0 | 1 | -90 | 90 | 0.20555 | 0.052137 | -0.20538 | -0.052032
81 | 133 | 3.698 | 2.3667 | 6.2099e-09 | 0 | 0 | 0 | 0 | 0 | 1 | -90 | 90 | 0.0073275 | 0.0018368 | -0.0073253 | -0.001836
188 | 189 | 0.44591 | 0.28538 | 3.744e-09 | 0 | 0 | 0 | 0 | 0 | 1 | -90 | 90 | 0.20141 | 0.051036 | -0.20121 | -0.05091
133 | 184 | 1.783 | 1.1411 | 2.9942e-09 | 0 | 0 | 0 | 0 | 0 | 1 | -90 | 90 | 0.0073253 | 0.001836 | -0.0073243 | -0.0018357
182 | 180 | 0.34487 | 0.22072 | 5.7913e-10 | 0 | 0 | 0 | 0 | 0 | 1 | -90 | 90 | 0.014903 | 0.0037363 | -0.014902 | -0.0037358
185 | 186 | 1.315 | 0.84161 | 2.2083e-09 | 0 | 0 | 0 | 0 | 0 | 1 | -90 | 90 | 0.0048677 | 0.0012199 | -0.0048673 | -0.0012199
134 | 137 | 2.0744 | 1.3276 | 3.4834e-09 | 0 | 0 | 0 | 0 | 0 | 1 | -90 | 90 | -0.0093999 | -0.002356 | 0.0094019 | 0.002357
134 | 135 | 0.52299 | 0.33471 | 8.7824e-10 | 0 | 0 | 0 | 0 | 0 | 1 | -90 | 90 | 0.0093999 | 0.002356 | -0.0093994 | -0.0023558
137 | 168 | 0.14417 | 0.09227 | 1.2105e-09 | 0 | 0 | 0 | 0 | 0 | 1 | -90 | 90 | -0.19757 | -0.049859 | 0.19764 | 0.049899
137 | 166 | 2.9333 | 1.8773 | 4.9257e-09 | 0 | 0 | 0 | 0 | 0 | 1 | -90 | 90 | 0.010003 | 0.0025079 | -0.0099999 | -0.0025063
137 | 136 | 0.31422 | 0.2011 | 2.6383e-09 | 0 | 0 | 0 | 0 | 0 | 1 | -90 | 90 | 0.17817 | 0.044994 | -0.17806 | -0.044924
131 | 130 | 1.6705 | 1.0691 | 2.8052e-09 | 0 | 0 | 0 | 0 | 0 | 1 | -90 | 90 | -0.0086151 | -0.0021592 | 0.0086164 | 0.0021598
130 | 132 | 0.33823 | 0.21647 | 2.8399e-09 | 0 | 0 | 0 | 0 | 0 | 1 | -90 | 90 | -0.12888 | -0.032452 | 0.12894 | 0.032492
130 | 128 | 0.46849 | 0.29983 | 3.9336e-09 | 0 | 0 | 0 | 0 | 0 | 1 | -90 | 90 | 0.12027 | 0.030292 | -0.12019 | -0.030245
189 | 168 | 0.69403 | 0.44418 | 5.8273e-09 | 0 | 0 | 0 | 0 | 0 | 1 | -90 | 90 | 0.19793 | 0.050089 | -0.19764 | -0.049899
180 | 179 | 2.374 | 1.5193 | 3.9865e-09 | 0 | 0 | 0 | 0 | 0 | 1 | -90 | 90 | 0.011813 | 0.0029615 | -0.011809 | -0.0029596
87 | 88 | 4.3646 | 2.7934 | 7.3294e-09 | 0 | 0 | 0 | 0 | 0 | 1 | -90 | 90 | 0.017126 | 0.0043007 | -0.017112 | -0.0042924
88 | 93 | 0.38452 | 0.24609 | 6.4571e-10 | 0 | 0 | 0 | 0 | 0 | 1 | -90 | 90 | 0.017112 | 0.0042924 | -0.017111 | -0.0042917
93 | 94 | 2.6585 | 1.7014 | 4.4644e-09 | 0 | 0 | 0 | 0 | 0 | 1 | -90 | 90 | 0.014426 | 0.0036189 | -0.01442 | -0.0036154
90 | 107 | 0.45981 | 0.29428 | 3.8607e-09 | 0 | 0 | 0 | 0 | 0 | 1 | -90 | 90 | -0.037328 | -0.0093682 | 0.037335 | 0.0093724
90 | 106 | 0.8879 | 0.56826 | 7.4551e-09 | 0 | 0 | 0 | 0 | 0 | 1 | -90 | 90 | 0.037328 | 0.0093682 | -0.037314 | -0.0093601
107 | 119 | 0.2095 | 0.13408 | 1.759e-09 | 0 | 0 | 0 | 0 | 0 | 1 | -90 | 90 | -0.040581 | -0.010186 | 0.040584 | 0.010188
106 | 104 | 1.0238 | 0.6552 | 8.5958e-09 | 0 | 0 | 0 | 0 | 0 | 1 | -90 | 90 | 0.033766 | 0.0084708 | -0.033753 | -0.0084633
94 | 95 | 2.6852 | 1.7185 | 4.5092e-09 | 0 | 0 | 0 | 0 | 0 | 1 | -90 | 90 | 0.012865 | 0.0032256 | -0.01286 | -0.0032229
119 | 120 | 0.34004 | 0.21762 | 2.8551e-09 | 0 | 0 | 0 | 0 | 0 | 1 | -90 | 90 | -0.097039 | -0.024359 | 0.097075 | 0.024382
119 | 121 | 0.38192 | 0.24443 | 3.2068e-09 | 0 | 0 | 0 | 0 | 0 | 1 | -90 | 90 | 0.056455 | 0.014171 | -0.056441 | -0.014163
104 | 103 | 0.80698 | 0.51646 | 6.7756e-09 | 0 | 0 | 0 | 0 | 0 | 1 | -90 | 90 | 0.031189 | 0.0078207 | -0.03118 | -0.0078157
95 | 96 | 1.2493 | 0.79955 | 2.0979e-09 | 0 | 0 | 0 | 0 | 0 | 1 | -90 | 90 | 0.0038433 | 0.00096311 | -0.0038431 | -0.00096318
95 | 97 | 1.4492 | 0.92752 | 2.4337e-09 | 0 | 0 | 0 | 0 | 0 | 1 | -90 | 90 | 0.0090165 | 0.0022598 | -0.0090152 | -0.0022592
97 | 98 | 1.7269 | 1.1052 | 2.9e-09 | 0 | 0 | 0 | 0 | 0 | 1 | -90 | 90 | 0.0045638 | 0.0011436 | -0.0045634 | -0.0011436
98 | 99 | 1.5941 | 1.0202 | 2.6769e-09 | 0 | 0 | 0 | 0 | 0 | 1 | -90 | 90 | 0.0045634 | 0.0011436 | -0.004563 | -0.0011436
100 | 105 | 0.06825 | 0.04368 | 5.7305e-10 | 0 | 0 | 0 | 0 | 0 | 1 | -90 | 90 | 0.024946 | 0.006252 | -0.024946 | -0.0062517
100 | 102 | 0.34904 | 0.22338 | 2.9306e-09 | 0 | 0 | 0 | 0 | 0 | 1 | -90 | 90 | -0.024947 | -0.006252 | 0.024949 | 0.0062532
105 | 110 | 0.52815 | 0.33801 | 4.4345e-09 | 0 | 0 | 0 | 0 | 0 | 1 | -90 | 90 | 0.01983 | 0.0049696 | -0.019827 | -0.0049686
105 | 108 | 1.703 | 1.0899 | 2.8598e-09 | 0 | 0 | 0 | 0 | 0 | 1 | -90 | 90 | 0.0051163 | 0.0012821 | -0.0051158 | -0.001282
102 | 103 | 0.27989 | 0.17913 | 2.3501e-09 | 0 | 0 | 0 | 0 | 0 | 1 | -90 | 90 | -0.027674 | -0.0069362 | 0.027676 | 0.0069375
110 | 111 | 0.67765 | 0.4337 | 5.6898e-09 | 0 | 0 | 0 | 0 | 0 | 1 | -90 | 90 | 0.015528 | 0.0038911 | -0.015527 | -0.0038904
108 | 109 | 1.0672 | 0.68298 | 1.792e-09 | 0 | 0 | 0 | 0 | 0 | 1 | -90 | 90 | 0.0018579 | 0.00046552 | -0.0018579 | -0.00046566
111 | 112 | 2.5752 | 1.6482 | 4.3245e-09 | 0 | 0 | 0 | 0 | 0 | 1 | -90 | 90 | 0.003327 | 0.00083349 | -0.0033267 | -0.00083369
111 | 113 | 0.26496 | 0.16958 | 2.2247e-09 | 0 | 0 | 0 | 0 | 0 | 1 | -90 | 90 | 0.0122 | 0.0030569 | -0.012199 | -0.0030569
120 | 122 | 0.45578 | 0.2917 | 3.8269e-09 | 0 | 0 | 0 | 0 | 0 | 1 | -90 | 90 | -0.10203 | -0.025623 | 0.10208 | 0.025656
121 | 151 | 0.026012 | 0.016648 | 2.184e-10 | 0 | 0 | 0 | 0 | 0 | 1 | -90 | 90 | 0.055108 | 0.013829 | -0.055107 | -0.013828
112 | 200 | 0.85883 | 0.54965 | 1.4422e-09 | 0 | 0 | 0 | 0 | 0 | 1 | -90 | 90 | 0.0033267 | 0.00083369 | -0.0033266 | -0.00083376
113 | 114 | 0.3795 | 0.24288 | 3.1864e-09 | 0 | 0 | 0 | 0 | 0 | 1 | -90 | 90 | 0.010209 | 0.0025581 | -0.010209 | -0.0025581
114 | 115 | 0.3319 | 0.21241 | 2.7867e-09 | 0 | 0 | 0 | 0 | 0 | 1 | -90 | 90 | 0.0075154 | 0.0018831 | -0.0075152 | -0.0018832
165 | 156 | 0.38075 | 0.24368 | 3.1969e-09 | 0 | 0 | 0 | 0 | 0 | 1 | -90 | 90 | -0.012392 | -0.0031063 | 0.012393 | 0.0031064
165 | 164 | 1.0007 | 0.64045 | 8.4022e-09 | 0 | 0 | 0 | 0 | 0 | 1 | -90 | 90 | 0.012392 | 0.0031063 | -0.012391 | -0.003106
156 | 199 | 0.98844 | 0.6326 | 1.6599e-09 | 0 | 0 | 0 | 0 | 0 | 1 | -90 | 90 | 0.0044543 | 0.0011163 | -0.004454 | -0.0011163
156 | 154 | 0.23489 | 0.15033 | 1.9722e-09 | 0 | 0 | 0 | 0 | 0 | 1 | -90 | 90 | -0.016847 | -0.0042227 | 0.016848 | 0.004223
164 | 162 | 1.2803 | 0.81938 | 4.2999e-09 | 0 | 0 | 0 | 0 | 0 | 1 | -90 | 90 | 0.0085544 | 0.0021445 | -0.0085533 | -0.0021442
115 | 116 | 0.049631 | 0.031764 | 4.1672e-10 | 0 | 0 | 0 | 0 | 0 | 1 | -90 | 90 | 0.0046675 | 0.0011695 | -0.0046675 | -0.0011695
116 | 117 | 1.0375 | 0.66398 | 3.4844e-09 | 0 | 0 | 0 | 0 | 0 | 1 | -90 | 90 | 0.0029148 | 0.00073022 | -0.0029147 | -0.00073049
117 | 118 | 0.26922 | 0.1723 | 4.5209e-10 | 0 | 0 | 0 | 0 | 0 | 1 | -90 | 90 | 0.0006438 | 0.00016132 | -0.0006438 | -0.00016136
122 | 123 | 0.27699 | 0.17728 | 2.3257e-09 | 0 | 0 | 0 | 0 | 0 | 1 | -90 | 90 | -0.10508 | -0.026408 | 0.10511 | 0.02643
151 | 150 | 0.16225 | 0.10384 | 1.3623e-09 | 0 | 0 | 0 | 0 | 0 | 1 | -90 | 90 | 0.053986 | 0.013547 | -0.053981 | -0.013544
123 | 124 | 0.87398 | 0.55935 | 1.4677e-09 | 0 | 0 | 0 | 0 | 0 | 1 | -90 | 90 | 0.0021829 | 0.00054699 | -0.0021829 | -0.0005471
123 | 125 | 0.031016 | 0.01985 | 2.6042e-10 | 0 | 0 | 0 | 0 | 0 | 1 | -90 | 90 | -0.1073 | -0.026977 | 0.1073 | 0.026979
150 | 149 | 0.36809 | 0.23558 | 3.0906e-09 | 0 | 0 | 0 | 0 | 0 | 1 | -90 | 90 | 0.053354 | 0.013387 | -0.053342 | -0.01338
125 | 129 | 1.2063 | 0.772 | 2.0256e-09 | 0 | 0 | 0 | 0 | 0 | 1 | -90 | 90 | 0.003366 | 0.00084351 | -0.0033659 | -0.00084361
125 | 126 | 0.17195 | 0.11005 | 1.4438e-09 | 0 | 0 | 0 | 0 | 0 | 1 | -90 | 90 | -0.11067 | -0.027823 | 0.11069 | 0.027838
126 | 127 | 0.28374 | 0.18159 | 2.3823e-09 | 0 | 0 | 0 | 0 | 0 | 1 | -90 | 90 | -0.11283 | -0.028374 | 0.11287 | 0.0284
127 | 128 | 0.18856 | 0.12068 | 1.5832e-09 | 0 | 0 | 0 | 0 | 0 | 1 | -90 | 90 | -0.1157 | -0.029109 | 0.11573 | 0.029127
132 | 140 | 0.47608 | 0.30469 | 3.9973e-09 | 0 | 0 | 0 | 0 | 0 | 1 | -90 | 90 | -0.13276 | -0.033448 | 0.13285 | 0.033507
140 | 138 | 0.32818 | 0.21004 | 2.7555e-09 | 0 | 0 | 0 | 0 | 0 | 1 | -90 | 90 | -0.13673 | -0.03448 | 0.1368 | 0.034523
138 | 142 | 2.5239 | 1.6153 | 4.2383e-09 | 0 | 0 | 0 | 0 | 0 | 1 | -90 | 90 | 0.0038648 | 0.00096838 | -0.0038643 | -0.00096852
138 | 136 | 0.56855 | 0.36387 | 4.7738e-09 | 0 | 0 | 0 | 0 | 0 | 1 | -90 | 90 | -0.14067 | -0.035491 | 0.14079 | 0.03557
136 | 139 | 0.67694 | 0.43324 | 4.547e-09 | 0 | 0 | 0 | 0 | 0 | 1 | -90 | 90 | 0.037268 | 0.0093543 | -0.037258 | -0.0093481
139 | 198 | 0.49648 | 0.31775 | 8.3373e-10 | 0 | 0 | 0 | 0 | 0 | 1 | -90 | 90 | 0.0059672 | 0.0014956 | -0.005967 | -0.0014955
139 | 161 | 1.6597 | 1.0622 | 5.5743e-09 | 0 | 0 | 0 | 0 | 0 | 1 | -90 | 90 | 0.031291 | 0.0078526 | -0.031273 | -0.0078416
161 | 204 | 0.71773 | 0.45935 | 1.2053e-09 | 0 | 0 | 0 | 0 | 0 | 1 | -90 | 90 | 0.015451 | 0.003873 | -0.015449 | -0.0038719
161 | 191 | 2.8175 | 1.8032 | 4.7313e-09 | 0 | 0 | 0 | 0 | 0 | 1 | -90 | 90 | 0.015822 | 0.0039686 | -0.015814 | -0.0039641
141 | 143 | 0.062061 | 0.039719 | 1.0422e-10 | 0 | 0 | 0 | 0 | 0 | 1 | -90 | 90 | -0.0044331 | -0.0011111 | 0.0044331 | 0.0011111
143 | 144 | 1.8709 | 1.1974 | 3.1418e-09 | 0 | 0 | 0 | 0 | 0 | 1 | -90 | 90 | -0.0099792 | -0.0025012 | 0.0099813 | 0.0025022
191 | 192 | 2.8216 | 1.8058 | 4.7382e-09 | 0 | 0 | 0 | 0 | 0 | 1 | -90 | 90 | 0.0085468 | 0.0021425 | -0.0085446 | -0.0021415
191 | 190 | 2.333 | 1.4931 | 3.9177e-09 | 0 | 0 | 0 | 0 | 0 | 1 | -90 | 90 | 0.0072673 | 0.0018216 | -0.0072659 | -0.0018211
144 | 145 | 1.6599 | 1.0623 | 2.7874e-09 | 0 | 0 | 0 | 0 | 0 | 1 | -90 | 90 | -0.012705 | -0.0031849 | 0.012708 | 0.0031865
145 | 146 | 1.4876 | 0.95209 | 2.4981e-09 | 0 | 0 | 0 | 0 | 0 | 1 | -90 | 90 | -0.015298 | -0.0038357 | 0.015302 | 0.003838
146 | 147 | 1.5873 | 1.0159 | 2.6655e-09 | 0 | 0 | 0 | 0 | 0 | 1 | -90 | 90 | -0.018031 | -0.0045219 | 0.018037 | 0.0045253
147 | 148 | 0.63533 | 0.40661 | 5.3344e-09 | 0 | 0 | 0 | 0 | 0 | 1 | -90 | 90 | 0.032586 | 0.0081701 | -0.032578 | -0.0081658
147 | 149 | 0.24324 | 0.15567 | 2.0423e-09 | 0 | 0 | 0 | 0 | 0 | 1 | -90 | 90 | -0.050623 | -0.012695 | 0.05063 | 0.0127
148 | 154 | 0.029187 | 0.01868 | 2.4507e-10 | 0 | 0 | 0 | 0 | 0 | 1 | -90 | 90 | 0.026049 | 0.0065292 | -0.026048 | -0.0065291
148 | 157 | 1.9447 | 1.2446 | 3.2657e-09 | 0 | 0 | 0 | 0 | 0 | 1 | -90 | 90 | 0.0065298 | 0.0016366 | -0.0065288 | -0.0016364
154 | 152 | 0.93879 | 0.60082 | 1.5765e-09 | 0 | 0 | 0 | 0 | 0 | 1 | -90 | 90 | 0.0092003 | 0.002306 | -0.0091994 | -0.0023056
157 | 158 | 0.067216 | 0.043019 | 1.1287e-10 | 0 | 0 | 0 | 0 | 0 | 1 | -90 | 90 | 0.0040396 | 0.0010125 | -0.0040395 | -0.0010125
152 | 153 | 2.7986 | 1.7911 | 4.6996e-09 | 0 | 0 | 0 | 0 | 0 | 1 | -90 | 90 | 0.0057074 | 0.0014304 | -0.0057064 | -0.0014302
153 | 155 | 0.28529 | 0.18259 | 4.7908e-10 | 0 | 0 | 0 | 0 | 0 | 1 | -90 | 90 | 0.0028041 | 0.00070277 | -0.0028041 | -0.0007028
160 | 162 | 2.8082 | 1.7972 | 4.7157e-09 | 0 | 0 | 0 | 0 | 0 | 1 | -90 | 90 | -0.008551 | -0.0021432 | 0.0085533 | 0.0021442
172 | 173 | 1.4418 | 0.92273 | 2.4211e-09 | 0 | 0 | 0 | 0 | 0 | 1 | -90 | 90 | 0.024952 | 0.0062834 | -0.024942 | -0.0062774
173 | 174 | 1.4373 | 0.91985 | 2.4136e-09 | 0 | 0 | 0 | 0 | 0 | 1 | -90 | 90 | 0.021956 | 0.005529 | -0.021949 | -0.0055244
174 | 175 | 1.4293 | 0.91473 | 2.4001e-09 | 0 | 0 | 0 | 0 | 0 | 1 | -90 | 90 | 0.020684 | 0.0052075 | -0.020678 | -0.0052034
175 | 176 | 2.4534 | 1.5702 | 4.1199e-09 | 0 | 0 | 0 | 0 | 0 | 1 | -90 | 90 | 0.019312 | 0.0048612 | -0.019302 | -0.0048552
195 | 196 | 2.2849 | 1.4623 | 3.837e-09 | 0 | 0 | 0 | 0 | 0 | 1 | -90 | 90 | 0.0052618 | 0.0013185 | -0.0052611 | -0.0013184
196 | 197 | 1.1589 | 0.74167 | 1.946e-09 | 0 | 0 | 0 | 0 | 0 | 1 | -90 | 90 | 0.002041 | 0.00051137 | -0.002041 | -0.00051153
179 | 181 | 0.073716 | 0.047178 | 1.2379e-10 | 0 | 0 | 0 | 0 | 0 | 1 | -90 | 90 | 0.0065072 | 0.0016308 | -0.0065071 | -0.0016308
181 | 183 | 0.83251 | 0.53281 | 1.398e-09 | 0 | 0 | 0 | 0 | 0 | 1 | -90 | 90 | 0.0026541 | 0.00066507 | -0.002654 | -0.00066516