## bus_data
BUS_I | BUS_TYPE | Pd | Qd | Gs | Bs | area | Vm | Va | baseKV | zone | Vmax | Vmin
1 | 1 | 0.0022372 | 0.00056069 | 0 | 0 | 1 | 0.98294 | -0.32759 | 0.4 | 1 | 1.1 | 0.9
2 | 1 | 0.001729 | 0.00043333 | 0 | 0 | 1 | 0.98247 | -0.33682 | 0.4 | 1 | 1.1 | 0.9
3 | 1 | 0 | 0 | 0 | 0 | 1 | 0.98324 | -0.32175 | 0.4 | 1 | 1.1 | 0.9
4 | 1 | 0.002029 | 0.00050851 | 0 | 0 | 1 | 0.98223 | -0.34155 | 0.4 | 1 | 1.1 | 0.9
5 | 1 | 0 | 0 | 0 | 0 | 1 | 0.98304 | -0.32567 | 0.4 | 1 | 1.1 | 0.9
6 | 1 | 0.0068965 | 0.0017284 | 0 | 0 | 1 | 0.98366 | -0.31361 | 0.4 | 1 | 1.1 | 0.9
10 | 1 | 0.0014277 | 0.00035782 | 0 | 0 | 1 | 0.98202 | -0.34558 | 0.4 | 1 | 1.1 | 0.9
7 | 1 | 0.0023321 | 0.00058447 | 0 | 0 | 1 | 0.98281 | -0.33018 | 0.4 | 1 | 1.1 | 0.9
18 | 1 | 0.0051244 | 0.0012843 | 0 | 0 | 1 | 0.98442 | -0.29876 | 0.4 | 1 | 1.1 | 0.9
11 | 1 | 0.0018388 | 0.00046084 | 0 | 0 | 1 | 0.98183 | -0.34938 | 0.4 | 1 | 1.1 | 0.9
8 | 1 | 0.0034719 | 0.00087014 | 0 | 0 | 1 | 0.98271 | -0.33208 | 0.4 | 1 | 1.1 | 0.9
19 | 1 | 0.0065189 | 0.0016338 | 0 | 0 | 1 | 0.98474 | -0.29246 | 0.4 | 1 | 1.1 | 0.9
12 | 1 | 0.0022589 | 0.00056613 | 0 | 0 | 1 | 0.9817 | -0.35192 | 0.4 | 1 | 1.1 | 0.9
13 | 1 | 0.0025558 | 0.00064055 | 0 | 0 | 1 | 0.98161 | -0.35369 | 0.4 | 1 | 1.1 | 0.9
14 | 1 | 0.0022668 | 0.00056811 | 0 | 0 | 1 | 0.98157 | -0.35451 | 0.4 | 1 | 1.1 | 0.9
15 | 1 | 0 | 0 | 0 | 0 | 1 | 0.99003 | -0.18983 | 0.4 | 1 | 1.1 | 0.9
16 | 1 | 0 | 0 | 0 | 0 | 1 | 0.99078 | -0.17543 | 0.4 | 1 | 1.1 | 0.9
17 | 1 | 0.0055908 | 0.0014012 | 0 | 0 | 1 | 0.98845 | -0.22045 | 0.4 | 1 | 1.1 | 0.9
28 | 1 | 0 | 0 | 0 | 0 | 1 | 0.99123 | -0.16669 | 0.4 | 1 | 1.1 | 0.9
25 | 1 | 0.0038476 | 0.00096429 | 0 | 0 | 1 | 0.99068 | -0.17744 | 0.4 | 1 | 1.1 | 0.9
24 | 1 | 0.0029951 | 0.00075064 | 0 | 0 | 1 | 0.98779 | -0.23315 | 0.4 | 1 | 1.1 | 0.9
33 | 1 | 0 | 0 | 0 | 0 | 1 | 0.99241 | -0.14395 | 0.4 | 1 | 1.1 | 0.9
30 | 1 | 0.0056783 | 0.0014231 | 0 | 0 | 1 | 0.9912 | -0.1673 | 0.4 | 1 | 1.1 | 0.9
23 | 1 | 0.0012897 | 0.00032323 | 0 | 0 | 1 | 0.98773 | -0.2344 | 0.4 | 1 | 1.1 | 0.9
20 | 1 | 0.0046973 | 0.0011773 | 0 | 0 | 1 | 0.98533 | -0.2811 | 0.4 | 1 | 1.1 | 0.9
21 | 1 | 0.0045358 | 0.0011368 | 0 | 0 | 1 | 0.98638 | -0.26065 | 0.4 | 1 | 1.1 | 0.9
22 | 1 | 0.0035943 | 0.00090081 | 0 | 0 | 1 | 0.98646 | -0.25903 | 0.4 | 1 | 1.1 | 0.9
27 | 1 | 0 | 0 | 0 | 0 | 1 | 0.98908 | -0.20776 | 0.4 | 1 | 1.1 | 0.9
78 | 1 | 0.0093777 | 0.0023503 | 0 | 0 | 1 | 0.98812 | -0.22626 | 0.4 | 1 | 1.1 | 0.9
76 | 1 | 0.002481 | 0.00062179 | 0 | 0 | 1 | 0.99065 | -0.1777 | 0.4 | 1 | 1.1 | 0.9
77 | 1 | 0.0033045 | 0.00082818 | 0 | 0 | 1 | 0.9721 | -0.53875 | 0.4 | 1 | 1.1 | 0.9
79 | 1 | 0.0047988 | 0.0012027 | 0 | 0 | 1 | 0.97219 | -0.53703 | 0.4 | 1 | 1.1 | 0.9
98 | 1 | 0.0024012 | 0.0006018 | 0 | 0 | 1 | 0.987 | -0.24779 | 0.4 | 1 | 1.1 | 0.9
35 | 1 | 0.0020878 | 0.00052324 | 0 | 0 | 1 | 0.99489 | -0.096694 | 0.4 | 1 | 1.1 | 0.9
29 | 1 | 0.0077059 | 0.0019313 | 0 | 0 | 1 | 0.97029 | -0.57387 | 0.4 | 1 | 1.1 | 0.9
31 | 1 | 0 | 0 | 0 | 0 | 1 | 0.97042 | -0.57135 | 0.4 | 1 | 1.1 | 0.9
32 | 1 | 0 | 0 | 0 | 0 | 1 | 0.97049 | -0.56986 | 0.4 | 1 | 1.1 | 0.9
38 | 1 | 0.0036592 | 0.00091708 | 0 | 0 | 1 | 0.97078 | -0.56413 | 0.4 | 1 | 1.1 | 0.9
39 | 1 | 0.0044498 | 0.0011152 | 0 | 0 | 1 | 0.97097 | -0.56038 | 0.4 | 1 | 1.1 | 0.9
34 | 1 | 0.0086137 | 0.0021588 | 0 | 0 | 1 | 0.99511 | -0.092564 | 0.4 | 1 | 1.1 | 0.9
36 | 1 | 0.0051849 | 0.0012995 | 0 | 0 | 1 | 0.9971 | -0.05474 | 0.4 | 1 | 1.1 | 0.9
37 | 1 | 0.0021823 | 0.00054693 | 0 | 0 | 1 | 0.99822 | -0.033518 | 0.4 | 1 | 1.1 | 0.9
44 | 3 | 0.0051205 | 0.0012833 | 0 | 0 | 1 | 1 | 0 | 0.4 | 1 | 1.1 | 0.9
45 | 1 | 0.001497 | 0.00037517 | 0 | 0 | 1 | 0.99929 | -0.013483 | 0.4 | 1 | 1.1 | 0.9
40 | 1 | 0.0048538 | 0.0012165 | 0 | 0 | 1 | 0.97107 | -0.55853 | 0.4 | 1 | 1.1 | 0.9
41 | 1 | 0.0021235 | 0.00053219 | 0 | 0 | 1 | 0.97181 | -0.54382 | 0.4 | 1 | 1.1 | 0.9
42 | 1 | 0 | 0 | 0 | 0 | 1 | 0.97239 | -0.53241 | 0.4 | 1 | 1.1 | 0.9
43 | 1 | 0.0019802 | 0.00049628 | 0 | 0 | 1 | 0.97246 | -0.531 | 0.4 | 1 | 1.1 | 0.9
47 | 1 | 0 | 0 | 0 | 0 | 1 | 0.97255 | -0.52922 | 0.4 | 1 | 1.1 | 0.9
48 | 1 | 0 | 0 | 0 | 0 | 1 | 0.97333 | -0.51379 | 0.4 | 1 | 1.1 | 0.9
49 | 1 | 0.0036161 | 0.00090628 | 0 | 0 | 1 | 0.97242 | -0.53181 | 0.4 | 1 | 1.1 | 0.9
46 | 1 | 0.0060503 | 0.0015163 | 0 | 0 | 1 | 0.9989 | -0.020892 | 0.4 | 1 | 1.1 | 0.9
50 | 1 | 0.0054019 | 0.0013539 | 0 | 0 | 1 | 0.99866 | -0.025344 | 0.4 | 1 | 1.1 | 0.9
51 | 1 | 0.0038373 | 0.00096172 | 0 | 0 | 1 | 0.99797 | -0.038357 | 0.4 | 1 | 1.1 | 0.9
58 | 1 | 0.0032838 | 0.00082301 | 0 | 0 | 1 | 0.97415 | -0.49756 | 0.4 | 1 | 1.1 | 0.9
57 | 1 | 0 | 0 | 0 | 0 | 1 | 0.97432 | -0.49436 | 0.4 | 1 | 1.1 | 0.9
87 | 1 | 0 | 0 | 0 | 0 | 1 | 0.9974 | -0.04918 | 0.4 | 1 | 1.1 | 0.9
63 | 1 | 0.0041193 | 0.0010324 | 0 | 0 | 1 | 0.9967 | -0.062415 | 0.4 | 1 | 1.1 | 0.9
52 | 1 | 0.0036213 | 0.00090759 | 0 | 0 | 1 | 0.9752 | -0.47695 | 0.4 | 1 | 1.1 | 0.9
53 | 1 | 0 | 0 | 0 | 0 | 1 | 0.97503 | -0.48029 | 0.4 | 1 | 1.1 | 0.9
54 | 1 | 0 | 0 | 0 | 0 | 1 | 0.97576 | -0.46605 | 0.4 | 1 | 1.1 | 0.9
55 | 1 | 0.0063759 | 0.001598 | 0 | 0 | 1 | 0.97472 | -0.4865 | 0.4 | 1 | 1.1 | 0.9
56 | 1 | 0.0064022 | 0.0016045 | 0 | 0 | 1 | 0.97663 | -0.44898 | 0.4 | 1 | 1.1 | 0.9
75 | 1 | 0 | 0 | 0 | 0 | 1 | 0.97851 | -0.41214 | 0.4 | 1 | 1.1 | 0.9
74 | 1 | 0 | 0 | 0 | 0 | 1 | 0.97922 | -0.39832 | 0.4 | 1 | 1.1 | 0.9
59 | 1 | 0.017284 | 0.0043318 | 0 | 0 | 1 | 0.99292 | -0.13444 | 0.4 | 1 | 1.1 | 0.9
60 | 1 | 0.0050404 | 0.0012633 | 0 | 0 | 1 | 0.99265 | -0.13953 | 0.4 | 1 | 1.1 | 0.9
61 | 1 | 0.0015959 | 0.00039998 | 0 | 0 | 1 | 0.99407 | -0.11236 | 0.4 | 1 | 1.1 | 0.9
62 | 1 | 0.0026876 | 0.00067358 | 0 | 0 | 1 | 0.99219 | -0.1483 | 0.4 | 1 | 1.1 | 0.9
64 | 1 | 0.0012987 | 0.00032549 | 0 | 0 | 1 | 0.99007 | -0.1887 | 0.4 | 1 | 1.1 | 0.9
65 | 1 | 0.0027598 | 0.00069168 | 0 | 0 | 1 | 0.99002 | -0.1898 | 0.4 | 1 | 1.1 | 0.9
66 | 1 | 0 | 0 | 0 | 0 | 1 | 0.98755 | -0.23697 | 0.4 | 1 | 1.1 | 0.9
67 | 1 | 0 | 0 | 0 | 0 | 1 | 0.98689 | -0.24972 | 0.4 | 1 | 1.1 | 0.9
69 | 1 | 0.0018302 | 0.0004587 | 0 | 0 | 1 | 0.98524 | -0.28146 | 0.4 | 1 | 1.1 | 0.9
68 | 1 | 0.0032852 | 0.00082335 | 0 | 0 | 1 | 0.98435 | -0.2987 | 0.4 | 1 | 1.1 | 0.9
70 | 1 | 0.0020595 | 0.00051616 | 0 | 0 | 1 | 0.98428 | -0.30012 | 0.4 | 1 | 1.1 | 0.9
71 | 1 | 0.0031476 | 0.00078886 | 0 | 0 | 1 | 0.98309 | -0.32305 | 0.4 | 1 | 1.1 | 0.9
72 | 1 | 0.0050145 | 0.0012568 | 0 | 0 | 1 | 0.98196 | -0.34505 | 0.4 | 1 | 1.1 | 0.9
73 | 1 | 0.0038832 | 0.00097322 | 0 | 0 | 1 | 0.98055 | -0.37245 | 0.4 | 1 | 1.1 | 0.9
80 | 1 | 0.0020447 | 0.00051246 | 0 | 0 | 1 | 0.97222 | -0.53647 | 0.4 | 1 | 1.1 | 0.9
99 | 1 | 0 | 0 | 0 | 0 | 1 | 0.9858 | -0.2709 | 0.4 | 1 | 1.1 | 0.9
81 | 1 | 0.0020552 | 0.00051509 | 0 | 0 | 1 | 0.97239 | -0.53302 | 0.4 | 1 | 1.1 | 0.9
82 | 1 | 0.0014696 | 0.00036831 | 0 | 0 | 1 | 0.97265 | -0.52781 | 0.4 | 1 | 1.1 | 0.9
85 | 1 | 0.00055709 | 0.00013962 | 0 | 0 | 1 | 0.97292 | -0.52249 | 0.4 | 1 | 1.1 | 0.9
83 | 1 | 0.0010364 | 0.00025974 | 0 | 0 | 1 | 0.97302 | -0.52068 | 0.4 | 1 | 1.1 | 0.9
84 | 1 | 0.0024635 | 0.00061741 | 0 | 0 | 1 | 0.97344 | -0.51222 | 0.4 | 1 | 1.1 | 0.9
86 | 1 | 0.0034558 | 0.0008661 | 0 | 0 | 1 | 0.97391 | -0.503 | 0.4 | 1 | 1.1 | 0.9
88 | 1 | 0.0062543 | 0.0015675 | 0 | 0 | 1 | 0.97394 | -0.50247 | 0.4 | 1 | 1.1 | 0.9
89 | 1 | 0.0026066 | 0.00065328 | 0 | 0 | 1 | 0.97405 | -0.50026 | 0.4 | 1 | 1.1 | 0.9
90 | 1 | 0.0020332 | 0.00050956 | 0 | 0 | 1 | 0.97438 | -0.4937 | 0.4 | 1 | 1.1 | 0.9
91 | 1 | 0 | 0 | 0 | 0 | 1 | 0.97455 | -0.49046 | 0.4 | 1 | 1.1 | 0.9
92 | 1 | 0.0020373 | 0.00051059 | 0 | 0 | 1 | 0.97457 | -0.49002 | 0.4 | 1 | 1.1 | 0.9
93 | 1 | 0.0050954 | 0.001277 | 0 | 0 | 1 | 0.9745 | -0.49143 | 0.4 | 1 | 1.1 | 0.9
94 | 1 | 0.0037609 | 0.00094258 | 0 | 0 | 1 | 0.97477 | -0.48608 | 0.4 | 1 | 1.1 | 0.9
95 | 1 | 0.0034934 | 0.00087552 | 0 | 0 | 1 | 0.97508 | -0.47999 | 0.4 | 1 | 1.1 | 0.9
96 | 1 | 0 | 0 | 0 | 0 | 1 | 0.97543 | -0.47306 | 0.4 | 1 | 1.1 | 0.9
97 | 1 | 0.0034472 | 0.00086394 | 0 | 0 | 1 | 0.9758 | -0.46588 | 0.4 | 1 | 1.1 | 0.9
116 | 1 | 0.0018957 | 0.00047511 | 0 | 0 | 1 | 0.97624 | -0.45716 | 0.4 | 1 | 1.1 | 0.9
117 | 1 | 0 | 0 | 0 | 0 | 1 | 0.97674 | -0.44737 | 0.4 | 1 | 1.1 | 0.9
100 | 1 | 0.0026679 | 0.00066864 | 0 | 0 | 1 | 0.98513 | -0.28389 | 0.4 | 1 | 1.1 | 0.9
101 | 1 | 0.002317 | 0.0005807 | 0 | 0 | 1 | 0.98448 | -0.29634 | 0.4 | 1 | 1.1 | 0.9
102 | 1 | 0.0025395 | 0.00063646 | 0 | 0 | 1 | 0.98423 | -0.30123 | 0.4 | 1 | 1.1 | 0.9
103 | 1 | 0.0023258 | 0.00058289 | 0 | 0 | 1 | 0.98352 | -0.31508 | 0.4 | 1 | 1.1 | 0.9
104 | 1 | 0.0024692 | 0.00061884 | 0 | 0 | 1 | 0.98334 | -0.31861 | 0.4 | 1 | 1.1 | 0.9
105 | 1 | 0.0010108 | 0.00025334 | 0 | 0 | 1 | 0.98249 | -0.33503 | 0.4 | 1 | 1.1 | 0.9
106 | 1 | 0.0022215 | 0.00055675 | 0 | 0 | 1 | 0.98236 | -0.33752 | 0.4 | 1 | 1.1 | 0.9
107 | 1 | 0.0017695 | 0.00044347 | 0 | 0 | 1 | 0.9823 | -0.33879 | 0.4 | 1 | 1.1 | 0.9
108 | 1 | 0.0010233 | 0.00025646 | 0 | 0 | 1 | 0.98173 | -0.34975 | 0.4 | 1 | 1.1 | 0.9
109 | 1 | 0.0035399 | 0.00088718 | 0 | 0 | 1 | 0.98153 | -0.3536 | 0.4 | 1 | 1.1 | 0.9
110 | 1 | 0.0050705 | 0.0012708 | 0 | 0 | 1 | 0.98085 | -0.36687 | 0.4 | 1 | 1.1 | 0.9
111 | 1 | 0.0011241 | 0.00028171 | 0 | 0 | 1 | 0.98021 | -0.37952 | 0.4 | 1 | 1.1 | 0.9
112 | 1 | 0.0020824 | 0.00052189 | 0 | 0 | 1 | 0.98002 | -0.38317 | 0.4 | 1 | 1.1 | 0.9
113 | 1 | 0.005246 | 0.0013148 | 0 | 0 | 1 | 0.97955 | -0.39238 | 0.4 | 1 | 1.1 | 0.9
114 | 1 | 0.00086216 | 0.00021608 | 0 | 0 | 1 | 0.97916 | -0.39994 | 0.4 | 1 | 1.1 | 0.9
115 | 1 | 0 | 0 | 0 | 0 | 1 | 0.97861 | -0.41061 | 0.4 | 1 | 1.1 | 0.9
121 | 1 | 0.0018672 | 0.00046797 | 0 | 0 | 1 | 0.9779 | -0.4246 | 0.4 | 1 | 1.1 | 0.9
118 | 1 | 0.0019237 | 0.00048213 | 0 | 0 | 1 | 0.97849 | -0.41303 | 0.4 | 1 | 1.1 | 0.9
136 | 1 | 0.0014902 | 0.00037349 | 0 | 0 | 1 | 0.97728 | -0.43675 | 0.4 | 1 | 1.1 | 0.9
119 | 1 | 0.0022968 | 0.00057564 | 0 | 0 | 1 | 0.97816 | -0.41953 | 0.4 | 1 | 1.1 | 0.9
126 | 1 | 0.0018851 | 0.00047245 | 0 | 0 | 1 | 0.97722 | -0.43795 | 0.4 | 1 | 1.1 | 0.9
127 | 1 | 0 | 0 | 0 | 0 | 1 | 0.97672 | -0.44776 | 0.4 | 1 | 1.1 | 0.9
125 | 1 | 0.0010675 | 0.00026754 | 0 | 0 | 1 | 0.97744 | -0.43352 | 0.4 | 1 | 1.1 | 0.9
143 | 1 | 0.0013562 | 0.00033991 | 0 | 0 | 1 | 0.97669 | -0.4484 | 0.4 | 1 | 1.1 | 0.9
120 | 1 | 0.00073825 | 0.00018502 | 0 | 0 | 1 | 0.97788 | -0.42493 | 0.4 | 1 | 1.1 | 0.9
122 | 1 | 0.002189 | 0.00054862 | 0 | 0 | 1 | 0.97785 | -0.42549 | 0.4 | 1 | 1.1 | 0.9
123 | 1 | 0.0014094 | 0.00035324 | 0 | 0 | 1 | 0.97784 | -0.42582 | 0.4 | 1 | 1.1 | 0.9
137 | 1 | 0.0014375 | 0.00036027 | 0 | 0 | 1 | 0.97687 | -0.44482 | 0.4 | 1 | 1.1 | 0.9
124 | 1 | 0.0024876 | 0.00062345 | 0 | 0 | 1 | 0.97756 | -0.43123 | 0.4 | 1 | 1.1 | 0.9
128 | 1 | 0.0021377 | 0.00053577 | 0 | 0 | 1 | 0.97532 | -0.47536 | 0.4 | 1 | 1.1 | 0.9
129 | 1 | 0.002564 | 0.00064259 | 0 | 0 | 1 | 0.97534 | -0.47494 | 0.4 | 1 | 1.1 | 0.9
131 | 1 | 0.0015263 | 0.00038252 | 0 | 0 | 1 | 0.97542 | -0.47335 | 0.4 | 1 | 1.1 | 0.9
132 | 1 | 0.0019428 | 0.00048691 | 0 | 0 | 1 | 0.97551 | -0.47162 | 0.4 | 1 | 1.1 | 0.9
133 | 1 | 0.0022632 | 0.00056721 | 0 | 0 | 1 | 0.97564 | -0.46896 | 0.4 | 1 | 1.1 | 0.9
134 | 1 | 0.0014957 | 0.00037486 | 0 | 0 | 1 | 0.97585 | -0.46501 | 0.4 | 1 | 1.1 | 0.9
135 | 1 | 0.0036179 | 0.00090673 | 0 | 0 | 1 | 0.9759 | -0.46399 | 0.4 | 1 | 1.1 | 0.9
139 | 1 | 0.0013017 | 0.00032624 | 0 | 0 | 1 | 0.97622 | -0.45756 | 0.4 | 1 | 1.1 | 0.9
140 | 1 | 0.002842 | 0.00071226 | 0 | 0 | 1 | 0.97579 | -0.46602 | 0.4 | 1 | 1.1 | 0.9
138 | 1 | 0.003525 | 0.00088344 | 0 | 0 | 1 | 0.97686 | -0.445 | 0.4 | 1 | 1.1 | 0.9
141 | 1 | 0.0055191 | 0.0013832 | 0 | 0 | 1 | 0.97548 | -0.47224 | 0.4 | 1 | 1.1 | 0.9
142 | 1 | 0.001636 | 0.00041002 | 0 | 0 | 1 | 0.97547 | -0.47231 | 0.4 | 1 | 1.1 | 0.9

## generator_data
GEN_BUS | PG | QG | QMAX | QMIN | VG | MBASE | GEN_STATUS | PMAX | PMIN
44 | 0.37381 | 0.095982 | 10 | -10 | 1 | 100 | 1 | 10 | 0

## branch_data
F_BUS | T_BUS | BR_R | BR_X | BR_B | RATE_A | RATE_B | RATE_C | TAP | SHIFT | BR_STATUS | ANGMIN | ANGMAX | P_in | Q_in | P_out | Q_out
1 | 2 | 2.8321 | 1.8125 | 4.7559e-09 | 0 | 0 | 0 | 0 | 0 | 1 | -90 | 90 | 0.01412 | 0.0035422 | -0.014114 | -0.0035387
1 | 3 | 1.5458 | 0.98929 | 2.5958e-09 | 0 | 0 | 0 | 0 | 0 | 1 | -90 | 90 | -0.016357 | -0.0041029 | 0.016362 | 0.0041056
2 | 4 | 1.6535 | 1.0582 | 2.7766e-09 | 0 | 0 | 0 | 0 | 0 | 1 | -90 | 90 | 0.012385 | 0.0031054 | -0.012382 | -0.0031038
3 | 5 | 2.9197 | 1.8686 | 4.9029e-09 | 0 | 0 | 0 | 0 | 0 | 1 | -90 | 90 | 0.0058066 | 0.0014549 | -0.0058055 | -0.0014547
3 | 6 | 1.5941 | 1.0203 | 2.677e-09 | 0 | 0 | 0 | 0 | 0 | 1 | -90 | 90 | -0.022168 | -0.0055605 | 0.022177 | 0.0055657
4 | 10 | 1.683 | 1.0771 | 2.8263e-09 | 0 | 0 | 0 | 0 | 0 | 1 | -90 | 90 | 0.010353 | 0.0025953 | -0.010351 | -0.0025943
5 | 7 | 3.3632 | 2.1524 | 5.6477e-09 | 0 | 0 | 0 | 0 | 0 | 1 | -90 | 90 | 0.0058055 | 0.0014547 | -0.0058043 | -0.0014545
6 | 18 | 2.2186 | 1.4199 | 3.7256e-09 | 0 | 0 | 0 | 0 | 0 | 1 | -90 | 90 | -0.029073 | -0.0072942 | 0.029094 | 0.007307
10 | 11 | 1.8373 | 1.1759 | 3.0853e-09 | 0 | 0 | 0 | 0 | 0 | 1 | -90 | 90 | 0.0089232 | 0.0022365 | -0.0089216 | -0.0022358
7 | 8 | 2.3692 | 1.5163 | 3.9786e-09 | 0 | 0 | 0 | 0 | 0 | 1 | -90 | 90 | 0.0034722 | 0.00086997 | -0.0034719 | -0.00087016
18 | 19 | 0.80114 | 0.51273 | 1.3453e-09 | 0 | 0 | 0 | 0 | 0 | 1 | -90 | 90 | -0.034218 | -0.0085913 | 0.034228 | 0.0085977
11 | 12 | 1.5534 | 0.99415 | 2.6085e-09 | 0 | 0 | 0 | 0 | 0 | 1 | -90 | 90 | 0.0070828 | 0.0017749 | -0.0070819 | -0.0017746
19 | 20 | 1.2136 | 0.77669 | 2.0379e-09 | 0 | 0 | 0 | 0 | 0 | 1 | -90 | 90 | -0.040747 | -0.010232 | 0.040769 | 0.010245
12 | 13 | 1.5855 | 1.0147 | 2.6624e-09 | 0 | 0 | 0 | 0 | 0 | 1 | -90 | 90 | 0.0048231 | 0.0012085 | -0.0048227 | -0.0012085
13 | 14 | 1.5492 | 0.99147 | 2.6015e-09 | 0 | 0 | 0 | 0 | 0 | 1 | -90 | 90 | 0.0022668 | 0.00056792 | -0.0022668 | -0.00056812
15 | 16 | 0.99867 | 0.63915 | 1.677e-09 | 0 | 0 | 0 | 0 | 0 | 1 | -90 | 90 | -0.063716 | -0.01609 | 0.06376 | 0.016118
15 | 17 | 2.118 | 1.3555 | 3.5567e-09 | 0 | 0 | 0 | 0 | 0 | 1 | -90 | 90 | 0.063716 | 0.01609 | -0.063622 | -0.01603
16 | 28 | 0.5725 | 0.3664 | 9.6138e-10 | 0 | 0 | 0 | 0 | 0 | 1 | -90 | 90 | -0.067608 | -0.017082 | 0.067636 | 0.0171
16 | 25 | 2.2902 | 1.4657 | 3.8458e-09 | 0 | 0 | 0 | 0 | 0 | 1 | -90 | 90 | 0.0038479 | 0.00096415 | -0.0038476 | -0.0009643
17 | 24 | 0.96165 | 0.61546 | 1.6149e-09 | 0 | 0 | 0 | 0 | 0 | 1 | -90 | 90 | 0.058032 | 0.014629 | -0.057996 | -0.014607
28 | 33 | 1.3745 | 0.87965 | 2.3081e-09 | 0 | 0 | 0 | 0 | 0 | 1 | -90 | 90 | -0.073314 | -0.018523 | 0.073394 | 0.018574
28 | 30 | 0.47768 | 0.30572 | 8.0216e-10 | 0 | 0 | 0 | 0 | 0 | 1 | -90 | 90 | 0.0056784 | 0.0014231 | -0.0056783 | -0.0014231
24 | 23 | 0.099638 | 0.063768 | 1.6732e-10 | 0 | 0 | 0 | 0 | 0 | 1 | -90 | 90 | 0.055001 | 0.013856 | -0.054998 | -0.013854
33 | 35 | 0.92613 | 0.59272 | 4.6657e-09 | 0 | 0 | 0 | 0 | 0 | 1 | -90 | 90 | -0.22831 | -0.058188 | 0.22883 | 0.058522
33 | 76 | 0.97284 | 0.62262 | 4.901e-09 | 0 | 0 | 0 | 0 | 0 | 1 | -90 | 90 | 0.15492 | 0.039614 | -0.15467 | -0.039453
23 | 22 | 2.0096 | 1.2862 | 3.3747e-09 | 0 | 0 | 0 | 0 | 0 | 1 | -90 | 90 | 0.053708 | 0.013531 | -0.053645 | -0.013491
20 | 21 | 1.962 | 1.2557 | 3.2947e-09 | 0 | 0 | 0 | 0 | 0 | 1 | -90 | 90 | -0.045467 | -0.011423 | 0.045511 | 0.011451
21 | 22 | 0.14184 | 0.09078 | 2.3819e-10 | 0 | 0 | 0 | 0 | 0 | 1 | -90 | 90 | -0.050047 | -0.012588 | 0.050051 | 0.01259
27 | 78 | 0.53875 | 0.3448 | 2.7141e-09 | 0 | 0 | 0 | 0 | 0 | 1 | -90 | 90 | 0.15196 | 0.038691 | -0.15183 | -0.038604
27 | 76 | 0.87764 | 0.56169 | 4.4214e-09 | 0 | 0 | 0 | 0 | 0 | 1 | -90 | 90 | -0.15196 | -0.03869 | 0.15218 | 0.038831
78 | 98 | 0.66752 | 0.42721 | 3.3628e-09 | 0 | 0 | 0 | 0 | 0 | 1 | -90 | 90 | 0.14245 | 0.036254 | -0.1423 | -0.03616
77 | 79 | 2.2048 | 1.4111 | 3.7024e-09 | 0 | 0 | 0 | 0 | 0 | 1 | -90 | 90 | -0.0033044 | -0.00082822 | 0.0033047 | 0.00082804
79 | 80 | 0.29144 | 0.18652 | 4.8941e-10 | 0 | 0 | 0 | 0 | 0 | 1 | -90 | 90 | -0.0081034 | -0.0020308 | 0.0081036 | 0.0020309
98 | 99 | 0.72694 | 0.46524 | 3.6622e-09 | 0 | 0 | 0 | 0 | 0 | 1 | -90 | 90 | 0.1399 | 0.035558 | -0.13975 | -0.035459
35 | 34 | 0.080405 | 0.051459 | 4.0506e-10 | 0 | 0 | 0 | 0 | 0 | 1 | -90 | 90 | -0.23092 | -0.059045 | 0.23097 | 0.059074
29 | 31 | 1.3796 | 0.88297 | 2.3168e-09 | 0 | 0 | 0 | 0 | 0 | 1 | -90 | 90 | -0.0077057 | -0.0019314 | 0.0077066 | 0.0019318
31 | 32 | 0.8182 | 0.52365 | 1.374e-09 | 0 | 0 | 0 | 0 | 0 | 1 | -90 | 90 | -0.0077066 | -0.0019318 | 0.0077072 | 0.001932
32 | 38 | 3.1397 | 2.0094 | 5.2723e-09 | 0 | 0 | 0 | 0 | 0 | 1 | -90 | 90 | -0.0077072 | -0.001932 | 0.0077093 | 0.0019328
38 | 39 | 1.3922 | 0.89098 | 2.3378e-09 | 0 | 0 | 0 | 0 | 0 | 1 | -90 | 90 | -0.011368 | -0.0028499 | 0.01137 | 0.002851
39 | 40 | 0.4955 | 0.31712 | 8.3208e-10 | 0 | 0 | 0 | 0 | 0 | 1 | -90 | 90 | -0.01582 | -0.0039663 | 0.015821 | 0.0039671
34 | 36 | 0.71121 | 0.45517 | 3.5829e-09 | 0 | 0 | 0 | 0 | 0 | 1 | -90 | 90 | -0.23958 | -0.061233 | 0.24002 | 0.061514
36 | 37 | 0.39171 | 0.25069 | 1.9734e-09 | 0 | 0 | 0 | 0 | 0 | 1 | -90 | 90 | -0.24521 | -0.062813 | 0.24546 | 0.062975
37 | 44 | 0.61489 | 0.39353 | 3.0977e-09 | 0 | 0 | 0 | 0 | 0 | 1 | -90 | 90 | -0.24764 | -0.063521 | 0.24804 | 0.063779
44 | 45 | 0.50796 | 0.32509 | 2.559e-09 | 0 | 0 | 0 | 0 | 0 | 1 | -90 | 90 | 0.12064 | 0.030919 | -0.12056 | -0.030869
45 | 46 | 0.28242 | 0.18075 | 1.4228e-09 | 0 | 0 | 0 | 0 | 0 | 1 | -90 | 90 | 0.11907 | 0.030494 | -0.11903 | -0.030467
40 | 41 | 3.0095 | 1.9261 | 5.0537e-09 | 0 | 0 | 0 | 0 | 0 | 1 | -90 | 90 | -0.020675 | -0.0051836 | 0.020689 | 0.0051924
41 | 42 | 2.1199 | 1.3568 | 3.56e-09 | 0 | 0 | 0 | 0 | 0 | 1 | -90 | 90 | -0.022813 | -0.0057246 | 0.022825 | 0.0057322
42 | 43 | 0.26333 | 0.16853 | 4.4221e-10 | 0 | 0 | 0 | 0 | 0 | 1 | -90 | 90 | -0.022825 | -0.0057322 | 0.022827 | 0.0057331
43 | 47 | 0.30427 | 0.19473 | 5.1094e-10 | 0 | 0 | 0 | 0 | 0 | 1 | -90 | 90 | -0.024807 | -0.0062294 | 0.024809 | 0.0062307
47 | 48 | 2.3052 | 1.4753 | 3.871e-09 | 0 | 0 | 0 | 0 | 0 | 1 | -90 | 90 | -0.028426 | -0.0071369 | 0.028446 | 0.0071499
47 | 49 | 3.0326 | 1.9409 | 5.0925e-09 | 0 | 0 | 0 | 0 | 0 | 1 | -90 | 90 | 0.0036164 | 0.00090613 | -0.003616 | -0.00090632
48 | 58 | 2.4303 | 1.5554 | 4.0812e-09 | 0 | 0 | 0 | 0 | 0 | 1 | -90 | 90 | -0.028446 | -0.0071498 | 0.028469 | 0.0071636
46 | 50 | 0.17876 | 0.1144 | 9.0054e-10 | 0 | 0 | 0 | 0 | 0 | 1 | -90 | 90 | 0.11297 | 0.02895 | -0.11295 | -0.028935
50 | 51 | 0.54876 | 0.35121 | 2.7646e-09 | 0 | 0 | 0 | 0 | 0 | 1 | -90 | 90 | 0.10755 | 0.027581 | -0.10748 | -0.027538
51 | 87 | 0.47296 | 0.30269 | 2.3827e-09 | 0 | 0 | 0 | 0 | 0 | 1 | -90 | 90 | 0.10364 | 0.026576 | -0.10359 | -0.026542
58 | 57 | 0.4299 | 0.27514 | 7.2192e-10 | 0 | 0 | 0 | 0 | 0 | 1 | -90 | 90 | -0.031752 | -0.0079866 | 0.031757 | 0.0079896
57 | 55 | 1.0553 | 0.67541 | 1.7722e-09 | 0 | 0 | 0 | 0 | 0 | 1 | -90 | 90 | -0.031757 | -0.0079896 | 0.031769 | 0.0079971
87 | 63 | 0.57762 | 0.36968 | 1.94e-09 | 0 | 0 | 0 | 0 | 0 | 1 | -90 | 90 | 0.10359 | 0.026542 | -0.10352 | -0.026499
63 | 61 | 2.2639 | 1.4489 | 3.8017e-09 | 0 | 0 | 0 | 0 | 0 | 1 | -90 | 90 | 0.099403 | 0.025467 | -0.099163 | -0.025314
52 | 53 | 0.37458 | 0.23973 | 6.2902e-10 | 0 | 0 | 0 | 0 | 0 | 1 | -90 | 90 | 0.038162 | 0.009606 | -0.038156 | -0.0096022
52 | 54 | 1.1149 | 0.71355 | 1.8722e-09 | 0 | 0 | 0 | 0 | 0 | 1 | -90 | 90 | -0.041784 | -0.010514 | 0.041805 | 0.010527
53 | 55 | 0.69519 | 0.44492 | 1.1674e-09 | 0 | 0 | 0 | 0 | 0 | 1 | -90 | 90 | 0.038156 | 0.0096022 | -0.038145 | -0.0095951
54 | 56 | 1.7502 | 1.1201 | 2.9391e-09 | 0 | 0 | 0 | 0 | 0 | 1 | -90 | 90 | -0.041805 | -0.010527 | 0.041839 | 0.010549
56 | 75 | 3.2817 | 2.1003 | 5.5109e-09 | 0 | 0 | 0 | 0 | 0 | 1 | -90 | 90 | -0.048242 | -0.012153 | 0.048327 | 0.012207
75 | 74 | 1.235 | 0.7904 | 2.0739e-09 | 0 | 0 | 0 | 0 | 0 | 1 | -90 | 90 | -0.048327 | -0.012207 | 0.048359 | 0.012228
74 | 73 | 2.3148 | 1.4815 | 3.8872e-09 | 0 | 0 | 0 | 0 | 0 | 1 | -90 | 90 | -0.048359 | -0.012228 | 0.048419 | 0.012266
59 | 60 | 0.28395 | 0.18173 | 4.7682e-10 | 0 | 0 | 0 | 0 | 0 | 1 | -90 | 90 | 0.080179 | 0.020516 | -0.08016 | -0.020503
59 | 61 | 1.0136 | 0.64871 | 1.7021e-09 | 0 | 0 | 0 | 0 | 0 | 1 | -90 | 90 | -0.097463 | -0.024847 | 0.097567 | 0.024914
60 | 62 | 0.52298 | 0.33471 | 8.7823e-10 | 0 | 0 | 0 | 0 | 0 | 1 | -90 | 90 | 0.075119 | 0.01924 | -0.075087 | -0.019219
62 | 64 | 2.4923 | 1.5951 | 4.1853e-09 | 0 | 0 | 0 | 0 | 0 | 1 | -90 | 90 | 0.0724 | 0.018546 | -0.072258 | -0.018456
64 | 65 | 0.068914 | 0.044105 | 1.1573e-10 | 0 | 0 | 0 | 0 | 0 | 1 | -90 | 90 | 0.070959 | 0.01813 | -0.070956 | -0.018128
65 | 66 | 3.0713 | 1.9657 | 5.1576e-09 | 0 | 0 | 0 | 0 | 0 | 1 | -90 | 90 | 0.068196 | 0.017436 | -0.06804 | -0.017337
66 | 67 | 0.82758 | 0.52965 | 1.3897e-09 | 0 | 0 | 0 | 0 | 0 | 1 | -90 | 90 | 0.06804 | 0.017338 | -0.067999 | -0.017311
67 | 69 | 2.0552 | 1.3154 | 3.4513e-09 | 0 | 0 | 0 | 0 | 0 | 1 | -90 | 90 | 0.067999 | 0.017311 | -0.067895 | -0.017245
69 | 68 | 1.1448 | 0.7327 | 1.9225e-09 | 0 | 0 | 0 | 0 | 0 | 1 | -90 | 90 | 0.066064 | 0.016786 | -0.06601 | -0.016751
68 | 70 | 0.099045 | 0.063389 | 1.6632e-10 | 0 | 0 | 0 | 0 | 0 | 1 | -90 | 90 | 0.062724 | 0.015928 | -0.06272 | -0.015925
70 | 71 | 1.6536 | 1.0583 | 2.7768e-09 | 0 | 0 | 0 | 0 | 0 | 1 | -90 | 90 | 0.060661 | 0.015409 | -0.060594 | -0.015367
71 | 72 | 1.6706 | 1.0692 | 2.8053e-09 | 0 | 0 | 0 | 0 | 0 | 1 | -90 | 90 | 0.057446 | 0.014578 | -0.057386 | -0.014539
72 | 73 | 2.2763 | 1.4568 | 3.8225e-09 | 0 | 0 | 0 | 0 | 0 | 1 | -90 | 90 | 0.052371 | 0.013283 | -0.052302 | -0.013239
80 | 81 | 1.4413 | 0.92243 | 2.4203e-09 | 0 | 0 | 0 | 0 | 0 | 1 | -90 | 90 | -0.010148 | -0.0025434 | 0.01015 | 0.0025442
99 | 100 | 0.40786 | 0.26103 | 2.0547e-09 | 0 | 0 | 0 | 0 | 0 | 1 | -90 | 90 | 0.13975 | 0.035459 | -0.13966 | -0.035403
81 | 82 | 1.8107 | 1.1589 | 3.0407e-09 | 0 | 0 | 0 | 0 | 0 | 1 | -90 | 90 | -0.012205 | -0.0030593 | 0.012208 | 0.003061
82 | 85 | 1.6497 | 1.0558 | 2.7703e-09 | 0 | 0 | 0 | 0 | 0 | 1 | -90 | 90 | -0.013678 | -0.0034293 | 0.013681 | 0.0034312
85 | 83 | 0.53987 | 0.34551 | 9.0658e-10 | 0 | 0 | 0 | 0 | 0 | 1 | -90 | 90 | -0.014238 | -0.0035709 | 0.014239 | 0.0035716
83 | 84 | 2.3509 | 1.5046 | 3.9478e-09 | 0 | 0 | 0 | 0 | 0 | 1 | -90 | 90 | -0.015276 | -0.0038313 | 0.015282 | 0.0038349
84 | 86 | 2.2099 | 1.4144 | 3.7111e-09 | 0 | 0 | 0 | 0 | 0 | 1 | -90 | 90 | -0.017745 | -0.0044523 | 0.017753 | 0.0044569
86 | 88 | 0.10724 | 0.068632 | 1.8008e-10 | 0 | 0 | 0 | 0 | 0 | 1 | -90 | 90 | -0.021209 | -0.0053231 | 0.021209 | 0.0053234
88 | 89 | 0.34122 | 0.21838 | 5.73e-10 | 0 | 0 | 0 | 0 | 0 | 1 | -90 | 90 | -0.027464 | -0.0068909 | 0.027467 | 0.0068927
89 | 90 | 0.93002 | 0.59522 | 3.1235e-09 | 0 | 0 | 0 | 0 | 0 | 1 | -90 | 90 | -0.030073 | -0.007546 | 0.030082 | 0.0075517
90 | 91 | 0.42862 | 0.27431 | 2.1593e-09 | 0 | 0 | 0 | 0 | 0 | 1 | -90 | 90 | -0.032116 | -0.0080613 | 0.032121 | 0.0080643
91 | 92 | 0.050915 | 0.032585 | 2.565e-10 | 0 | 0 | 0 | 0 | 0 | 1 | -90 | 90 | -0.037216 | -0.0093414 | 0.037217 | 0.0093418
91 | 93 | 0.80555 | 0.51555 | 1.3527e-09 | 0 | 0 | 0 | 0 | 0 | 1 | -90 | 90 | 0.0050955 | 0.0012771 | -0.0050952 | -0.0012771
92 | 94 | 0.42783 | 0.27381 | 2.1553e-09 | 0 | 0 | 0 | 0 | 0 | 1 | -90 | 90 | -0.039254 | -0.0098524 | 0.039261 | 0.0098569
94 | 95 | 0.60404 | 0.38658 | 3.043e-09 | 0 | 0 | 0 | 0 | 0 | 1 | -90 | 90 | -0.043022 | -0.0108 | 0.043035 | 0.010807
95 | 96 | 0.63491 | 0.40634 | 3.1986e-09 | 0 | 0 | 0 | 0 | 0 | 1 | -90 | 90 | -0.046528 | -0.011683 | 0.046543 | 0.011692
96 | 97 | 0.65944 | 0.42204 | 3.3221e-09 | 0 | 0 | 0 | 0 | 0 | 1 | -90 | 90 | -0.046543 | -0.011692 | 0.046559 | 0.011702
97 | 116 | 0.74627 | 0.47761 | 3.7596e-09 | 0 | 0 | 0 | 0 | 0 | 1 | -90 | 90 | -0.050007 | -0.012566 | 0.050027 | 0.012579
116 | 117 | 0.80711 | 0.51655 | 4.0661e-09 | 0 | 0 | 0 | 0 | 0 | 1 | -90 | 90 | -0.051923 | -0.013054 | 0.051947 | 0.013069
117 | 126 | 0.75819 | 0.48524 | 3.8196e-09 | 0 | 0 | 0 | 0 | 0 | 1 | -90 | 90 | -0.053304 | -0.013409 | 0.053328 | 0.013424
117 | 127 | 1.2226 | 0.78249 | 2.0531e-09 | 0 | 0 | 0 | 0 | 0 | 1 | -90 | 90 | 0.0013563 | 0.00033944 | -0.0013563 | -0.00033962
100 | 101 | 0.39812 | 0.2548 | 2.0057e-09 | 0 | 0 | 0 | 0 | 0 | 1 | -90 | 90 | 0.13699 | 0.034735 | -0.13691 | -0.034683
101 | 102 | 0.1588 | 0.10163 | 8.0001e-10 | 0 | 0 | 0 | 0 | 0 | 1 | -90 | 90 | 0.13459 | 0.034102 | -0.13456 | -0.034082
102 | 103 | 0.45835 | 0.29334 | 2.3091e-09 | 0 | 0 | 0 | 0 | 0 | 1 | -90 | 90 | 0.13202 | 0.033445 | -0.13193 | -0.033389
103 | 104 | 0.11898 | 0.076148 | 5.994e-10 | 0 | 0 | 0 | 0 | 0 | 1 | -90 | 90 | 0.12961 | 0.032807 | -0.12959 | -0.032793
104 | 105 | 0.56305 | 0.36035 | 2.8365e-09 | 0 | 0 | 0 | 0 | 0 | 1 | -90 | 90 | 0.12712 | 0.032174 | -0.12702 | -0.03211
105 | 106 | 0.08592 | 0.054989 | 4.3285e-10 | 0 | 0 | 0 | 0 | 0 | 1 | -90 | 90 | 0.12601 | 0.031857 | -0.12599 | -0.031847
106 | 107 | 0.044686 | 0.028599 | 2.2512e-10 | 0 | 0 | 0 | 0 | 0 | 1 | -90 | 90 | 0.12377 | 0.03129 | -0.12376 | -0.031286
107 | 108 | 0.39036 | 0.24983 | 1.9665e-09 | 0 | 0 | 0 | 0 | 0 | 1 | -90 | 90 | 0.12199 | 0.030842 | -0.12193 | -0.030801
108 | 109 | 0.13836 | 0.088549 | 6.9702e-10 | 0 | 0 | 0 | 0 | 0 | 1 | -90 | 90 | 0.1209 | 0.030545 | -0.12088 | -0.030531
109 | 110 | 0.49064 | 0.31401 | 2.4717e-09 | 0 | 0 | 0 | 0 | 0 | 1 | -90 | 90 | 0.11734 | 0.029644 | -0.11727 | -0.029596
110 | 111 | 0.48793 | 0.31228 | 2.4581e-09 | 0 | 0 | 0 | 0 | 0 | 1 | -90 | 90 | 0.1122 | 0.028325 | -0.11213 | -0.028282
111 | 112 | 0.14241 | 0.091144 | 7.1744e-10 | 0 | 0 | 0 | 0 | 0 | 1 | -90 | 90 | 0.11101 | 0.028 | -0.11099 | -0.027988
112 | 113 | 0.36529 | 0.23379 | 1.8403e-09 | 0 | 0 | 0 | 0 | 0 | 1 | -90 | 90 | 0.1089 | 0.027466 | -0.10886 | -0.027436
113 | 114 | 0.31508 | 0.20165 | 1.5873e-09 | 0 | 0 | 0 | 0 | 0 | 1 | -90 | 90 | 0.10361 | 0.026121 | -0.10357 | -0.026097
114 | 115 | 0.44745 | 0.28637 | 2.2542e-09 | 0 | 0 | 0 | 0 | 0 | 1 | -90 | 90 | 0.10271 | 0.025881 | -0.10266 | -0.025848
115 | 121 | 1.7059 | 1.0918 | 2.8647e-09 | 0 | 0 | 0 | 0 | 0 | 1 | -90 | 90 | 0.035252 | 0.0088657 | -0.035229 | -0.0088509
115 | 118 | 0.15501 | 0.099204 | 7.8089e-10 | 0 | 0 | 0 | 0 | 0 | 1 | -90 | 90 | 0.067405 | 0.016982 | -0.067397 | -0.016977
121 | 136 | 1.5632 | 1.0004 | 2.625e-09 | 0 | 0 | 0 | 0 | 0 | 1 | -90 | 90 | 0.033362 | 0.0083829 | -0.033342 | -0.0083708
118 | 119 | 0.42712 | 0.27336 | 2.1517e-09 | 0 | 0 | 0 | 0 | 0 | 1 | -90 | 90 | 0.065473 | 0.016495 | -0.065453 | -0.016482
136 | 137 | 1.0857 | 0.69485 | 1.8232e-09 | 0 | 0 | 0 | 0 | 0 | 1 | -90 | 90 | 0.031852 | 0.0079973 | -0.03184 | -0.0079897
119 | 120 | 0.36782 | 0.2354 | 1.853e-09 | 0 | 0 | 0 | 0 | 0 | 1 | -90 | 90 | 0.063156 | 0.015907 | -0.06314 | -0.015896
126 | 125 | 0.34411 | 0.22023 | 1.7336e-09 | 0 | 0 | 0 | 0 | 0 | 1 | -90 | 90 | -0.055213 | -0.013896 | 0.055224 | 0.013903
127 | 143 | 2.0166 | 1.2906 | 3.3865e-09 | 0 | 0 | 0 | 0 | 0 | 1 | -90 | 90 | 0.0013563 | 0.00033962 | -0.0013562 | -0.00033992
125 | 124 | 0.1747 | 0.11181 | 8.8013e-10 | 0 | 0 | 0 | 0 | 0 | 1 | -90 | 90 | -0.056292 | -0.014171 | 0.056298 | 0.014175
120 | 122 | 0.03836 | 0.024551 | 1.9325e-10 | 0 | 0 | 0 | 0 | 0 | 1 | -90 | 90 | 0.062402 | 0.015711 | -0.0624 | -0.01571
122 | 123 | 0.02362 | 0.015117 | 1.1899e-10 | 0 | 0 | 0 | 0 | 0 | 1 | -90 | 90 | 0.060211 | 0.015162 | -0.06021 | -0.015161
123 | 124 | 0.39579 | 0.25331 | 1.9939e-09 | 0 | 0 | 0 | 0 | 0 | 1 | -90 | 90 | 0.058801 | 0.014808 | -0.058786 | -0.014798
137 | 138 | 0.025014 | 0.016009 | 4.2005e-11 | 0 | 0 | 0 | 0 | 0 | 1 | -90 | 90 | 0.030402 | 0.0076294 | -0.030402 | -0.0076292
128 | 129 | 0.8415 | 0.53856 | 1.4131e-09 | 0 | 0 | 0 | 0 | 0 | 1 | -90 | 90 | -0.0021377 | -0.00053579 | 0.0021377 | 0.00053568
129 | 131 | 1.4473 | 0.92626 | 2.4304e-09 | 0 | 0 | 0 | 0 | 0 | 1 | -90 | 90 | -0.0047017 | -0.0011783 | 0.004702 | 0.0011783
131 | 132 | 1.1856 | 0.7588 | 1.991e-09 | 0 | 0 | 0 | 0 | 0 | 1 | -90 | 90 | -0.0062283 | -0.0015608 | 0.0062288 | 0.001561
132 | 133 | 1.3854 | 0.88664 | 2.3264e-09 | 0 | 0 | 0 | 0 | 0 | 1 | -90 | 90 | -0.0081715 | -0.0020479 | 0.0081726 | 0.0020483
133 | 134 | 1.6173 | 1.0351 | 2.7159e-09 | 0 | 0 | 0 | 0 | 0 | 1 | -90 | 90 | -0.010436 | -0.0026156 | 0.010438 | 0.0026166
134 | 135 | 0.36371 | 0.23277 | 6.1076e-10 | 0 | 0 | 0 | 0 | 0 | 1 | -90 | 90 | -0.011933 | -0.0029914 | 0.011934 | 0.0029917
135 | 139 | 1.7661 | 1.1303 | 2.9657e-09 | 0 | 0 | 0 | 0 | 0 | 1 | -90 | 90 | -0.015552 | -0.0038985 | 0.015557 | 0.0039013
139 | 140 | 3.6147 | 2.3134 | 6.07e-09 | 0 | 0 | 0 | 0 | 0 | 1 | -90 | 90 | 0.010003 | 0.0025083 | -0.0099989 | -0.0025063
139 | 138 | 1.9995 | 1.2797 | 3.3577e-09 | 0 | 0 | 0 | 0 | 0 | 1 | -90 | 90 | -0.026861 | -0.0067358 | 0.026877 | 0.0067458
140 | 141 | 3.7041 | 2.3706 | 6.2201e-09 | 0 | 0 | 0 | 0 | 0 | 1 | -90 | 90 | 0.007157 | 0.001794 | -0.0071549 | -0.0017933
141 | 142 | 0.19247 | 0.12318 | 3.2321e-10 | 0 | 0 | 0 | 0 | 0 | 1 | -90 | 90 | 0.001636 | 0.00041001 | -0.001636 | -0.00041003