## bus_data
BUS_I | BUS_TYPE | Pd | Qd | Gs | Bs | area | Vm | Va | baseKV | zone | Vmax | Vmin
1 | 1 | 0.0079705 | 0.0019976 | 0 | 0 | 1 | 0.98828 | -0.22307 | 0.4 | 1 | 1.1 | 0.9
3 | 1 | 0 | 0 | 0 | 0 | 1 | 0.9884 | -0.22071 | 0.4 | 1 | 1.1 | 0.9
2 | 1 | 0.00286 | 0.00071679 | 0 | 0 | 1 | 0.9788 | -0.40709 | 0.4 | 1 | 1.1 | 0.9
4 | 1 | 0 | 0 | 0 | 0 | 1 | 0.97892 | -0.40465 | 0.4 | 1 | 1.1 | 0.9
5 | 1 | 0 | 0 | 0 | 0 | 1 | 0.99155 | -0.1603 | 0.4 | 1 | 1.1 | 0.9
6 | 1 | 0 | 0 | 0 | 0 | 1 | 0.9882 | -0.22456 | 0.4 | 1 | 1.1 | 0.9
7 | 1 | 0 | 0 | 0 | 0 | 1 | 0.97805 | -0.42172 | 0.4 | 1 | 1.1 | 0.9
8 | 1 | 0 | 0 | 0 | 0 | 1 | 0.98026 | -0.37851 | 0.4 | 1 | 1.1 | 0.9
9 | 1 | 0 | 0 | 0 | 0 | 1 | 0.99218 | -0.14823 | 0.4 | 1 | 1.1 | 0.9
10 | 1 | 0.006744 | 0.0016902 | 0 | 0 | 1 | 0.99061 | -0.17833 | 0.4 | 1 | 1.1 | 0.9
12 | 1 | 0.0082615 | 0.0020705 | 0 | 0 | 1 | 0.98803 | -0.22789 | 0.4 | 1 | 1.1 | 0.9
13 | 1 | 0 | 0 | 0 | 0 | 1 | 0.98771 | -0.23397 | 0.4 | 1 | 1.1 | 0.9
23 | 1 | 0.0089359 | 0.0022395 | 0 | 0 | 1 | 0.97749 | -0.43277 | 0.4 | 1 | 1.1 | 0.9
134 | 1 | 0.0013606 | 0.00034099 | 0 | 0 | 1 | 0.98192 | -0.34616 | 0.4 | 1 | 1.1 | 0.9
20 | 1 | 0.0085361 | 0.0021393 | 0 | 0 | 1 | 0.99126 | -0.16575 | 0.4 | 1 | 1.1 | 0.9
21 | 1 | 0.0017375 | 0.00043547 | 0 | 0 | 1 | 0.99532 | -0.088342 | 0.4 | 1 | 1.1 | 0.9
22 | 1 | 0.0099027 | 0.0024819 | 0 | 0 | 1 | 0.99055 | -0.17943 | 0.4 | 1 | 1.1 | 0.9
11 | 1 | 0.0075597 | 0.0018946 | 0 | 0 | 1 | 0.97564 | -0.46911 | 0.4 | 1 | 1.1 | 0.9
14 | 1 | 0 | 0 | 0 | 0 | 1 | 0.97565 | -0.46894 | 0.4 | 1 | 1.1 | 0.9
133 | 1 | 0.0011542 | 0.00028926 | 0 | 0 | 1 | 0.98669 | -0.25374 | 0.4 | 1 | 1.1 | 0.9
19 | 1 | 0 | 0 | 0 | 0 | 1 | 0.97675 | -0.44722 | 0.4 | 1 | 1.1 | 0.9
132 | 1 | 0.0028394 | 0.00071163 | 0 | 0 | 1 | 0.98359 | -0.31377 | 0.4 | 1 | 1.1 | 0.9
40 | 1 | 0.0083727 | 0.0020984 | 0 | 0 | 1 | 0.98923 | -0.2047 | 0.4 | 1 | 1.1 | 0.9
33 | 1 | 0.0078151 | 0.0019586 | 0 | 0 | 1 | 0.99713 | -0.054058 | 0.4 | 1 | 1.1 | 0.9
47 | 1 | 0 | 0 | 0 | 0 | 1 | 0.98988 | -0.19219 | 0.4 | 1 | 1.1 | 0.9
15 | 1 | 0 | 0 | 0 | 0 | 1 | 0.97492 | -0.48337 | 0.4 | 1 | 1.1 | 0.9
16 | 1 | 0.014196 | 0.0035578 | 0 | 0 | 1 | 0.9765 | -0.45222 | 0.4 | 1 | 1.1 | 0.9
131 | 1 | 0 | 0 | 0 | 0 | 1 | 0.98575 | -0.27188 | 0.4 | 1 | 1.1 | 0.9
17 | 1 | 0 | 0 | 0 | 0 | 1 | 0.97481 | -0.48545 | 0.4 | 1 | 1.1 | 0.9
18 | 1 | 0.0023905 | 0.00059911 | 0 | 0 | 1 | 0.97488 | -0.484 | 0.4 | 1 | 1.1 | 0.9
24 | 1 | 0.012344 | 0.0030936 | 0 | 0 | 1 | 0.97432 | -0.49521 | 0.4 | 1 | 1.1 | 0.9
25 | 1 | 0.0039672 | 0.00099428 | 0 | 0 | 1 | 0.98968 | -0.19617 | 0.4 | 1 | 1.1 | 0.9
26 | 1 | 0.0042309 | 0.0010604 | 0 | 0 | 1 | 0.98976 | -0.19446 | 0.4 | 1 | 1.1 | 0.9
37 | 1 | 0 | 0 | 0 | 0 | 1 | 0.98727 | -0.24221 | 0.4 | 1 | 1.1 | 0.9
30 | 3 | 0.012259 | 0.0030724 | 0 | 0 | 1 | 1 | 0 | 0.4 | 1 | 1.1 | 0.9
48 | 1 | 0.0059312 | 0.0014865 | 0 | 0 | 1 | 0.98875 | -0.21391 | 0.4 | 1 | 1.1 | 0.9
27 | 1 | 0.001589 | 0.00039823 | 0 | 0 | 1 | 0.99967 | -0.0063752 | 0.4 | 1 | 1.1 | 0.9
28 | 1 | 0.0018429 | 0.00046188 | 0 | 0 | 1 | 0.99979 | -0.0040986 | 0.4 | 1 | 1.1 | 0.9
29 | 1 | 0 | 0 | 0 | 0 | 1 | 0.99955 | -0.0086857 | 0.4 | 1 | 1.1 | 0.9
31 | 1 | 0.0089142 | 0.0022341 | 0 | 0 | 1 | 0.99942 | -0.011222 | 0.4 | 1 | 1.1 | 0.9
32 | 1 | 0.0042506 | 0.0010653 | 0 | 0 | 1 | 0.98374 | -0.31098 | 0.4 | 1 | 1.1 | 0.9
34 | 1 | 0.0051407 | 0.0012884 | 0 | 0 | 1 | 0.98385 | -0.30891 | 0.4 | 1 | 1.1 | 0.9
43 | 1 | 0.0025434 | 0.00063745 | 0 | 0 | 1 | 0.98416 | -0.30296 | 0.4 | 1 | 1.1 | 0.9
44 | 1 | 0 | 0 | 0 | 0 | 1 | 0.98432 | -0.29977 | 0.4 | 1 | 1.1 | 0.9
35 | 1 | 0.0019674 | 0.00049308 | 0 | 0 | 1 | 0.98671 | -0.25309 | 0.4 | 1 | 1.1 | 0.9
36 | 1 | 0.0057087 | 0.0014307 | 0 | 0 | 1 | 0.98596 | -0.26747 | 0.4 | 1 | 1.1 | 0.9
38 | 1 | 0.0062978 | 0.0015784 | 0 | 0 | 1 | 0.98418 | -0.30187 | 0.4 | 1 | 1.1 | 0.9
39 | 1 | 0.0051716 | 0.0012961 | 0 | 0 | 1 | 0.986 | -0.26707 | 0.4 | 1 | 1.1 | 0.9
41 | 1 | 0 | 0 | 0 | 0 | 1 | 0.98191 | -0.34574 | 0.4 | 1 | 1.1 | 0.9
42 | 1 | 0.0049681 | 0.0012451 | 0 | 0 | 1 | 0.9854 | -0.27866 | 0.4 | 1 | 1.1 | 0.9
52 | 1 | 0 | 0 | 0 | 0 | 1 | 0.9804 | -0.37516 | 0.4 | 1 | 1.1 | 0.9
46 | 1 | 0.0062841 | 0.001575 | 0 | 0 | 1 | 0.98491 | -0.28818 | 0.4 | 1 | 1.1 | 0.9
124 | 1 | 0.0027091 | 0.00067896 | 0 | 0 | 1 | 0.98033 | -0.3765 | 0.4 | 1 | 1.1 | 0.9
113 | 1 | 0 | 0 | 0 | 0 | 1 | 0.97936 | -0.39549 | 0.4 | 1 | 1.1 | 0.9
45 | 1 | 0 | 0 | 0 | 0 | 1 | 0.98437 | -0.29868 | 0.4 | 1 | 1.1 | 0.9
53 | 1 | 0 | 0 | 0 | 0 | 1 | 0.98715 | -0.2447 | 0.4 | 1 | 1.1 | 0.9
64 | 1 | 0.0026871 | 0.00067346 | 0 | 0 | 1 | 0.98484 | -0.28917 | 0.4 | 1 | 1.1 | 0.9
51 | 1 | 0.0059648 | 0.0014949 | 0 | 0 | 1 | 0.98057 | -0.37248 | 0.4 | 1 | 1.1 | 0.9
54 | 1 | 0.010445 | 0.0026177 | 0 | 0 | 1 | 0.98076 | -0.36867 | 0.4 | 1 | 1.1 | 0.9
55 | 1 | 0 | 0 | 0 | 0 | 1 | 0.98115 | -0.36109 | 0.4 | 1 | 1.1 | 0.9
135 | 1 | 0.0048742 | 0.0012216 | 0 | 0 | 1 | 0.98025 | -0.37811 | 0.4 | 1 | 1.1 | 0.9
119 | 1 | 0.0043089 | 0.0010799 | 0 | 0 | 1 | 0.97901 | -0.4024 | 0.4 | 1 | 1.1 | 0.9
112 | 1 | 0 | 0 | 0 | 0 | 1 | 0.97614 | -0.4585 | 0.4 | 1 | 1.1 | 0.9
65 | 1 | 0.0058333 | 0.001462 | 0 | 0 | 1 | 0.97037 | -0.57223 | 0.4 | 1 | 1.1 | 0.9
83 | 1 | 0.0059936 | 0.0015022 | 0 | 0 | 1 | 0.97053 | -0.569 | 0.4 | 1 | 1.1 | 0.9
63 | 1 | 0.0016967 | 0.00042524 | 0 | 0 | 1 | 0.98469 | -0.29213 | 0.4 | 1 | 1.1 | 0.9
56 | 1 | 0.0058181 | 0.0014582 | 0 | 0 | 1 | 0.98129 | -0.35838 | 0.4 | 1 | 1.1 | 0.9
57 | 1 | 0 | 0 | 0 | 0 | 1 | 0.98169 | -0.35053 | 0.4 | 1 | 1.1 | 0.9
58 | 1 | 0 | 0 | 0 | 0 | 1 | 0.98157 | -0.35288 | 0.4 | 1 | 1.1 | 0.9
59 | 1 | 0 | 0 | 0 | 0 | 1 | 0.98357 | -0.31372 | 0.4 | 1 | 1.1 | 0.9
60 | 1 | 0.0048471 | 0.0012148 | 0 | 0 | 1 | 0.98152 | -0.3539 | 0.4 | 1 | 1.1 | 0.9
61 | 1 | 0.004058 | 0.001017 | 0 | 0 | 1 | 0.98155 | -0.35325 | 0.4 | 1 | 1.1 | 0.9
62 | 1 | 0 | 0 | 0 | 0 | 1 | 0.98143 | -0.35527 | 0.4 | 1 | 1.1 | 0.9
66 | 1 | 0 | 0 | 0 | 0 | 1 | 0.98043 | -0.37465 | 0.4 | 1 | 1.1 | 0.9
67 | 1 | 0.0017158 | 0.00043002 | 0 | 0 | 1 | 0.98139 | -0.35613 | 0.4 | 1 | 1.1 | 0.9
69 | 1 | 0 | 0 | 0 | 0 | 1 | 0.98003 | -0.38246 | 0.4 | 1 | 1.1 | 0.9
70 | 1 | 0.0015575 | 0.00039034 | 0 | 0 | 1 | 0.98041 | -0.37507 | 0.4 | 1 | 1.1 | 0.9
68 | 1 | 0.00168 | 0.00042105 | 0 | 0 | 1 | 0.98138 | -0.35616 | 0.4 | 1 | 1.1 | 0.9
82 | 1 | 0.0024991 | 0.00062634 | 0 | 0 | 1 | 0.97063 | -0.56712 | 0.4 | 1 | 1.1 | 0.9
84 | 1 | 0.0013892 | 0.00034818 | 0 | 0 | 1 | 0.98001 | -0.3828 | 0.4 | 1 | 1.1 | 0.9
85 | 1 | 0 | 0 | 0 | 0 | 1 | 0.97908 | -0.40104 | 0.4 | 1 | 1.1 | 0.9
86 | 1 | 0.0012131 | 0.00030404 | 0 | 0 | 1 | 0.97906 | -0.40134 | 0.4 | 1 | 1.1 | 0.9
80 | 1 | 0.0012176 | 0.00030516 | 0 | 0 | 1 | 0.97781 | -0.42585 | 0.4 | 1 | 1.1 | 0.9
71 | 1 | 0.0041215 | 0.0010329 | 0 | 0 | 1 | 0.97146 | -0.55051 | 0.4 | 1 | 1.1 | 0.9
72 | 1 | 0 | 0 | 0 | 0 | 1 | 0.9719 | -0.54187 | 0.4 | 1 | 1.1 | 0.9
73 | 1 | 0 | 0 | 0 | 0 | 1 | 0.9713 | -0.55386 | 0.4 | 1 | 1.1 | 0.9
74 | 1 | 0 | 0 | 0 | 0 | 1 | 0.97236 | -0.53285 | 0.4 | 1 | 1.1 | 0.9
76 | 1 | 0.0026215 | 0.00065702 | 0 | 0 | 1 | 0.97101 | -0.55947 | 0.4 | 1 | 1.1 | 0.9
77 | 1 | 0.0041141 | 0.0010311 | 0 | 0 | 1 | 0.97234 | -0.53327 | 0.4 | 1 | 1.1 | 0.9
78 | 1 | 0.0055032 | 0.0013792 | 0 | 0 | 1 | 0.97287 | -0.52277 | 0.4 | 1 | 1.1 | 0.9
75 | 1 | 0 | 0 | 0 | 0 | 1 | 0.97712 | -0.43932 | 0.4 | 1 | 1.1 | 0.9
79 | 1 | 0 | 0 | 0 | 0 | 1 | 0.97606 | -0.46007 | 0.4 | 1 | 1.1 | 0.9
81 | 1 | 0.0040566 | 0.0010167 | 0 | 0 | 1 | 0.9709 | -0.56165 | 0.4 | 1 | 1.1 | 0.9
89 | 1 | 0.0037561 | 0.00094137 | 0 | 0 | 1 | 0.97342 | -0.51189 | 0.4 | 1 | 1.1 | 0.9
87 | 1 | 0.0047703 | 0.0011956 | 0 | 0 | 1 | 0.97601 | -0.46105 | 0.4 | 1 | 1.1 | 0.9
88 | 1 | 0 | 0 | 0 | 0 | 1 | 0.97426 | -0.49539 | 0.4 | 1 | 1.1 | 0.9
90 | 1 | 0.0008957 | 0.00022448 | 0 | 0 | 1 | 0.97372 | -0.50594 | 0.4 | 1 | 1.1 | 0.9
91 | 1 | 0 | 0 | 0 | 0 | 1 | 0.97412 | -0.49811 | 0.4 | 1 | 1.1 | 0.9
92 | 1 | 0.0030225 | 0.00075752 | 0 | 0 | 1 | 0.97409 | -0.49873 | 0.4 | 1 | 1.1 | 0.9
93 | 1 | 0 | 0 | 0 | 0 | 1 | 0.97408 | -0.49898 | 0.4 | 1 | 1.1 | 0.9
94 | 1 | 0.0023288 | 0.00058365 | 0 | 0 | 1 | 0.97406 | -0.49931 | 0.4 | 1 | 1.1 | 0.9
95 | 1 | 0.0019906 | 0.00049888 | 0 | 0 | 1 | 0.97419 | -0.49687 | 0.4 | 1 | 1.1 | 0.9
96 | 1 | 0 | 0 | 0 | 0 | 1 | 0.97422 | -0.49633 | 0.4 | 1 | 1.1 | 0.9
97 | 1 | 0.0029957 | 0.0007508 | 0 | 0 | 1 | 0.97418 | -0.49704 | 0.4 | 1 | 1.1 | 0.9
98 | 1 | 0.0021103 | 0.00052888 | 0 | 0 | 1 | 0.97477 | -0.4855 | 0.4 | 1 | 1.1 | 0.9
99 | 1 | 0 | 0 | 0 | 0 | 1 | 0.97374 | -0.50581 | 0.4 | 1 | 1.1 | 0.9
100 | 1 | 0.0045814 | 0.0011482 | 0 | 0 | 1 | 0.9754 | -0.47314 | 0.4 | 1 | 1.1 | 0.9
111 | 1 | 0.020381 | 0.0051081 | 0 | 0 | 1 | 0.97334 | -0.51362 | 0.4 | 1 | 1.1 | 0.9
108 | 1 | 0 | 0 | 0 | 0 | 1 | 0.97582 | -0.46469 | 0.4 | 1 | 1.1 | 0.9
101 | 1 | 0.011083 | 0.0027776 | 0 | 0 | 1 | 0.97339 | -0.51257 | 0.4 | 1 | 1.1 | 0.9
102 | 1 | 0.011833 | 0.0029656 | 0 | 0 | 1 | 0.97256 | -0.52897 | 0.4 | 1 | 1.1 | 0.9
103 | 1 | 0 | 0 | 0 | 0 | 1 | 0.97356 | -0.50933 | 0.4 | 1 | 1.1 | 0.9
104 | 1 | 0 | 0 | 0 | 0 | 1 | 0.97239 | -0.53227 | 0.4 | 1 | 1.1 | 0.9
105 | 1 | 0 | 0 | 0 | 0 | 1 | 0.97457 | -0.48937 | 0.4 | 1 | 1.1 | 0.9
106 | 1 | 0.0041632 | 0.0010434 | 0 | 0 | 1 | 0.97342 | -0.51208 | 0.4 | 1 | 1.1 | 0.9
107 | 1 | 0.01858 | 0.0046567 | 0 | 0 | 1 | 0.97194 | -0.5412 | 0.4 | 1 | 1.1 | 0.9
109 | 1 | 0.0035951 | 0.00090103 | 0 | 0 | 1 | 0.97449 | -0.49097 | 0.4 | 1 | 1.1 | 0.9
110 | 1 | 0.0032175 | 0.00080637 | 0 | 0 | 1 | 0.97334 | -0.51357 | 0.4 | 1 | 1.1 | 0.9
122 | 1 | 0.0038441 | 0.00096343 | 0 | 0 | 1 | 0.9757 | -0.46713 | 0.4 | 1 | 1.1 | 0.9
137 | 1 | 0.0037241 | 0.00093336 | 0 | 0 | 1 | 0.97442 | -0.49242 | 0.4 | 1 | 1.1 | 0.9
138 | 1 | 0.004079 | 0.0010223 | 0 | 0 | 1 | 0.97332 | -0.51405 | 0.4 | 1 | 1.1 | 0.9
136 | 1 | 0.006573 | 0.0016473 | 0 | 0 | 1 | 0.97557 | -0.46963 | 0.4 | 1 | 1.1 | 0.9
116 | 1 | 0 | 0 | 0 | 0 | 1 | 0.97879 | -0.40666 | 0.4 | 1 | 1.1 | 0.9
114 | 1 | 0.0021192 | 0.00053113 | 0 | 0 | 1 | 0.97873 | -0.40781 | 0.4 | 1 | 1.1 | 0.9
115 | 1 | 0 | 0 | 0 | 0 | 1 | 0.97876 | -0.40726 | 0.4 | 1 | 1.1 | 0.9
117 | 1 | 0 | 0 | 0 | 0 | 1 | 0.97864 | -0.40962 | 0.4 | 1 | 1.1 | 0.9
118 | 1 | 0.003074 | 0.00077043 | 0 | 0 | 1 | 0.97851 | -0.41215 | 0.4 | 1 | 1.1 | 0.9
120 | 1 | 0.0030072 | 0.00075368 | 0 | 0 | 1 | 0.97861 | -0.41022 | 0.4 | 1 | 1.1 | 0.9
125 | 1 | 0.003887 | 0.00097416 | 0 | 0 | 1 | 0.97848 | -0.41283 | 0.4 | 1 | 1.1 | 0.9
123 | 1 | 0.0027864 | 0.00069834 | 0 | 0 | 1 | 0.97858 | -0.41086 | 0.4 | 1 | 1.1 | 0.9
126 | 1 | 0.0048814 | 0.0012234 | 0 | 0 | 1 | 0.98472 | -0.29203 | 0.4 | 1 | 1.1 | 0.9
127 | 1 | 0 | 0 | 0 | 0 | 1 | 0.98486 | -0.28926 | 0.4 | 1 | 1.1 | 0.9
128 | 1 | 0.0044389 | 0.0011125 | 0 | 0 | 1 | 0.98495 | -0.28754 | 0.4 | 1 | 1.1 | 0.9
129 | 1 | 0 | 0 | 0 | 0 | 1 | 0.98502 | -0.28612 | 0.4 | 1 | 1.1 | 0.9
130 | 1 | 0.0071268 | 0.0017861 | 0 | 0 | 1 | 0.98543 | -0.27823 | 0.4 | 1 | 1.1 | 0.9

## generator_data
GEN_BUS | PG | QG | QMAX | QMIN | VG | MBASE | GEN_STATUS | PMAX | PMIN
30 | 0.4416 | 0.11367 | 10 | -10 | 1 | 100 | 1 | 10 | 0

## branch_data
F_BUS | T_BUS | BR_R | BR_X | BR_B | RATE_A | RATE_B | RATE_C | TAP | SHIFT | BR_STATUS | ANGMIN | ANGMAX | P_in | Q_in | P_out | Q_out
1 | 3 | 1.2981 | 0.83079 | 2.1799e-09 | 0 | 0 | 0 | 0 | 0 | 1 | -90 | 90 | -0.0079705 | -0.0019976 | 0.0079714 | 0.001998
3 | 5 | 3.0735 | 1.967 | 5.1613e-09 | 0 | 0 | 0 | 0 | 0 | 1 | -90 | 90 | -0.086955 | -0.022033 | 0.087208 | 0.022194
3 | 6 | 0.21539 | 0.13785 | 3.617e-10 | 0 | 0 | 0 | 0 | 0 | 1 | -90 | 90 | 0.078983 | 0.020035 | -0.078969 | -0.020026
2 | 4 | 3.6695 | 2.3485 | 6.1621e-09 | 0 | 0 | 0 | 0 | 0 | 1 | -90 | 90 | -0.00286 | -0.0007168 | 0.0028603 | 0.00071642
4 | 7 | 1.6132 | 1.0325 | 2.709e-09 | 0 | 0 | 0 | 0 | 0 | 1 | -90 | 90 | 0.045555 | 0.011465 | -0.045518 | -0.011442
4 | 8 | 2.3281 | 1.49 | 3.9095e-09 | 0 | 0 | 0 | 0 | 0 | 1 | -90 | 90 | -0.048415 | -0.012182 | 0.048476 | 0.01222
5 | 9 | 0.25232 | 0.16148 | 1.2711e-09 | 0 | 0 | 0 | 0 | 0 | 1 | -90 | 90 | -0.21316 | -0.054283 | 0.21328 | 0.054362
5 | 10 | 0.63682 | 0.40756 | 3.2082e-09 | 0 | 0 | 0 | 0 | 0 | 1 | -90 | 90 | 0.12595 | 0.032088 | -0.12584 | -0.032019
6 | 12 | 1.7606 | 1.1268 | 2.9566e-09 | 0 | 0 | 0 | 0 | 0 | 1 | -90 | 90 | 0.0082627 | 0.0020711 | -0.0082614 | -0.0020705
6 | 13 | 0.58695 | 0.37565 | 9.8565e-10 | 0 | 0 | 0 | 0 | 0 | 1 | -90 | 90 | 0.070706 | 0.017955 | -0.070674 | -0.017934
7 | 23 | 1.042 | 0.66689 | 1.7498e-09 | 0 | 0 | 0 | 0 | 0 | 1 | -90 | 90 | 0.045518 | 0.011442 | -0.045494 | -0.011427
8 | 134 | 2.8894 | 1.8492 | 4.8522e-09 | 0 | 0 | 0 | 0 | 0 | 1 | -90 | 90 | -0.048476 | -0.01222 | 0.048551 | 0.012268
9 | 20 | 0.40918 | 0.26188 | 2.0614e-09 | 0 | 0 | 0 | 0 | 0 | 1 | -90 | 90 | 0.1912 | 0.048861 | -0.19104 | -0.048757
9 | 21 | 0.66318 | 0.42444 | 3.341e-09 | 0 | 0 | 0 | 0 | 0 | 1 | -90 | 90 | -0.40449 | -0.10322 | 0.40566 | 0.10397
10 | 22 | 0.041299 | 0.026431 | 2.0806e-10 | 0 | 0 | 0 | 0 | 0 | 1 | -90 | 90 | 0.1191 | 0.030329 | -0.11909 | -0.030324
13 | 133 | 1.2318 | 0.78837 | 2.0686e-09 | 0 | 0 | 0 | 0 | 0 | 1 | -90 | 90 | 0.070674 | 0.017934 | -0.070607 | -0.017891
23 | 19 | 1.6945 | 1.0845 | 2.8455e-09 | 0 | 0 | 0 | 0 | 0 | 1 | -90 | 90 | 0.036558 | 0.0091871 | -0.036533 | -0.0091712
134 | 132 | 2.8245 | 1.8077 | 4.7431e-09 | 0 | 0 | 0 | 0 | 0 | 1 | -90 | 90 | -0.049911 | -0.012609 | 0.049989 | 0.012658
20 | 40 | 0.94957 | 0.60772 | 4.7837e-09 | 0 | 0 | 0 | 0 | 0 | 1 | -90 | 90 | 0.18251 | 0.046618 | -0.18216 | -0.046399
21 | 33 | 0.37989 | 0.24313 | 1.9138e-09 | 0 | 0 | 0 | 0 | 0 | 1 | -90 | 90 | -0.4074 | -0.10441 | 0.40808 | 0.10484
22 | 47 | 0.51928 | 0.33234 | 2.6161e-09 | 0 | 0 | 0 | 0 | 0 | 1 | -90 | 90 | 0.10919 | 0.027843 | -0.10912 | -0.0278
11 | 14 | 0.097262 | 0.062247 | 1.6333e-10 | 0 | 0 | 0 | 0 | 0 | 1 | -90 | 90 | -0.0075595 | -0.0018947 | 0.0075596 | 0.0018947
14 | 15 | 4.1755 | 2.6723 | 7.0119e-09 | 0 | 0 | 0 | 0 | 0 | 1 | -90 | 90 | 0.014751 | 0.0037023 | -0.014741 | -0.0036965
14 | 16 | 3.2015 | 2.049 | 5.3762e-09 | 0 | 0 | 0 | 0 | 0 | 1 | -90 | 90 | -0.02231 | -0.005597 | 0.022328 | 0.0056079
133 | 131 | 1.1469 | 0.734 | 1.9259e-09 | 0 | 0 | 0 | 0 | 0 | 1 | -90 | 90 | 0.069453 | 0.017602 | -0.069392 | -0.017564
19 | 16 | 0.58604 | 0.37506 | 9.8411e-10 | 0 | 0 | 0 | 0 | 0 | 1 | -90 | 90 | 0.036533 | 0.0091713 | -0.036524 | -0.0091658
132 | 131 | 3.4679 | 2.2195 | 5.8236e-09 | 0 | 0 | 0 | 0 | 0 | 1 | -90 | 90 | -0.052828 | -0.013369 | 0.052935 | 0.013437
40 | 37 | 0.95541 | 0.61146 | 4.8131e-09 | 0 | 0 | 0 | 0 | 0 | 1 | -90 | 90 | 0.17379 | 0.044301 | -0.17348 | -0.0441
33 | 30 | 0.59031 | 0.3778 | 2.9739e-09 | 0 | 0 | 0 | 0 | 0 | 1 | -90 | 90 | -0.41589 | -0.1068 | 0.41699 | 0.1075
47 | 48 | 0.95532 | 0.6114 | 1.6042e-09 | 0 | 0 | 0 | 0 | 0 | 1 | -90 | 90 | 0.10092 | 0.025745 | -0.10082 | -0.025677
47 | 26 | 1.2186 | 0.77989 | 2.0463e-09 | 0 | 0 | 0 | 0 | 0 | 1 | -90 | 90 | 0.0081993 | 0.0020549 | -0.0081985 | -0.0020546
15 | 17 | 0.71914 | 0.46025 | 1.2076e-09 | 0 | 0 | 0 | 0 | 0 | 1 | -90 | 90 | 0.01235 | 0.0030975 | -0.012349 | -0.0030968
15 | 18 | 1.1136 | 0.71273 | 1.8701e-09 | 0 | 0 | 0 | 0 | 0 | 1 | -90 | 90 | 0.0023905 | 0.00059899 | -0.0023904 | -0.00059913
131 | 130 | 1.6818 | 1.0764 | 2.8242e-09 | 0 | 0 | 0 | 0 | 0 | 1 | -90 | 90 | 0.016457 | 0.0041269 | -0.016452 | -0.004124
17 | 24 | 3.365 | 2.1536 | 5.6508e-09 | 0 | 0 | 0 | 0 | 0 | 1 | -90 | 90 | 0.012349 | 0.0030968 | -0.012343 | -0.0030937
25 | 26 | 1.885 | 1.2064 | 3.1655e-09 | 0 | 0 | 0 | 0 | 0 | 1 | -90 | 90 | -0.0039672 | -0.00099429 | 0.0039675 | 0.00099418
37 | 39 | 3.8246 | 2.4477 | 6.4225e-09 | 0 | 0 | 0 | 0 | 0 | 1 | -90 | 90 | 0.028425 | 0.0071468 | -0.028391 | -0.0071258
37 | 35 | 0.33104 | 0.21187 | 1.6677e-09 | 0 | 0 | 0 | 0 | 0 | 1 | -90 | 90 | 0.14505 | 0.036954 | -0.14498 | -0.036905
30 | 28 | 1.4875 | 0.952 | 2.4979e-09 | 0 | 0 | 0 | 0 | 0 | 1 | -90 | 90 | 0.012352 | 0.003097 | -0.012349 | -0.0030957
48 | 53 | 1.4357 | 0.91886 | 2.411e-09 | 0 | 0 | 0 | 0 | 0 | 1 | -90 | 90 | 0.094884 | 0.024191 | -0.094743 | -0.024101
27 | 28 | 0.97092 | 0.62139 | 1.6304e-09 | 0 | 0 | 0 | 0 | 0 | 1 | -90 | 90 | -0.010505 | -0.0026332 | 0.010506 | 0.0026338
27 | 29 | 1.1608 | 0.74293 | 1.9493e-09 | 0 | 0 | 0 | 0 | 0 | 1 | -90 | 90 | 0.0089162 | 0.002235 | -0.0089153 | -0.0022346
29 | 31 | 1.2739 | 0.8153 | 2.1392e-09 | 0 | 0 | 0 | 0 | 0 | 1 | -90 | 90 | 0.0089153 | 0.0022346 | -0.0089142 | -0.0022341
32 | 34 | 2.1176 | 1.3553 | 3.556e-09 | 0 | 0 | 0 | 0 | 0 | 1 | -90 | 90 | -0.0042505 | -0.0010653 | 0.004251 | 0.0010652
34 | 43 | 2.7495 | 1.7597 | 4.6171e-09 | 0 | 0 | 0 | 0 | 0 | 1 | -90 | 90 | -0.0093916 | -0.0023536 | 0.0093943 | 0.0023549
43 | 44 | 1.1603 | 0.74256 | 1.9484e-09 | 0 | 0 | 0 | 0 | 0 | 1 | -90 | 90 | -0.011938 | -0.0029923 | 0.011939 | 0.0029933
44 | 45 | 0.3968 | 0.25395 | 6.6633e-10 | 0 | 0 | 0 | 0 | 0 | 1 | -90 | 90 | -0.011939 | -0.0029933 | 0.01194 | 0.0029936
35 | 36 | 0.44323 | 0.28367 | 1.4886e-09 | 0 | 0 | 0 | 0 | 0 | 1 | -90 | 90 | 0.14301 | 0.036412 | -0.14291 | -0.036349
36 | 38 | 1.1013 | 0.70482 | 3.6987e-09 | 0 | 0 | 0 | 0 | 0 | 1 | -90 | 90 | 0.1372 | 0.034918 | -0.13697 | -0.034773
38 | 41 | 1.4673 | 0.93907 | 2.464e-09 | 0 | 0 | 0 | 0 | 0 | 1 | -90 | 90 | 0.13068 | 0.033195 | -0.1304 | -0.033019
39 | 42 | 2.1759 | 1.3926 | 3.6539e-09 | 0 | 0 | 0 | 0 | 0 | 1 | -90 | 90 | 0.023219 | 0.0058297 | -0.023206 | -0.0058218
41 | 52 | 0.97992 | 0.62715 | 1.6456e-09 | 0 | 0 | 0 | 0 | 0 | 1 | -90 | 90 | 0.1304 | 0.033019 | -0.13022 | -0.032902
42 | 46 | 2.2737 | 1.4552 | 3.8181e-09 | 0 | 0 | 0 | 0 | 0 | 1 | -90 | 90 | 0.018238 | 0.0045767 | -0.01823 | -0.0045718
52 | 124 | 0.76162 | 0.48744 | 1.279e-09 | 0 | 0 | 0 | 0 | 0 | 1 | -90 | 90 | 0.007584 | 0.0019008 | -0.0075835 | -0.0019006
52 | 113 | 0.71758 | 0.45925 | 1.205e-09 | 0 | 0 | 0 | 0 | 0 | 1 | -90 | 90 | 0.12263 | 0.031001 | -0.12251 | -0.030925
46 | 45 | 3.8201 | 2.4449 | 6.415e-09 | 0 | 0 | 0 | 0 | 0 | 1 | -90 | 90 | 0.011946 | 0.0029968 | -0.01194 | -0.0029936
124 | 135 | 1.4246 | 0.91174 | 2.3923e-09 | 0 | 0 | 0 | 0 | 0 | 1 | -90 | 90 | 0.0048745 | 0.0012216 | -0.0048741 | -0.0012216
113 | 119 | 1.5475 | 0.99037 | 2.5986e-09 | 0 | 0 | 0 | 0 | 0 | 1 | -90 | 90 | 0.019195 | 0.0048139 | -0.019189 | -0.0048101
113 | 112 | 2.6276 | 1.6817 | 4.4125e-09 | 0 | 0 | 0 | 0 | 0 | 1 | -90 | 90 | 0.10332 | 0.026111 | -0.10301 | -0.025913
53 | 64 | 2.0651 | 1.3216 | 3.4678e-09 | 0 | 0 | 0 | 0 | 0 | 1 | -90 | 90 | 0.094743 | 0.024101 | -0.094541 | -0.023972
64 | 63 | 0.14133 | 0.090452 | 2.3733e-10 | 0 | 0 | 0 | 0 | 0 | 1 | -90 | 90 | 0.091854 | 0.023299 | -0.091841 | -0.02329
51 | 54 | 2.7468 | 1.758 | 4.6127e-09 | 0 | 0 | 0 | 0 | 0 | 1 | -90 | 90 | -0.0059648 | -0.001495 | 0.0059658 | 0.0014952
54 | 55 | 1.9924 | 1.2751 | 3.3458e-09 | 0 | 0 | 0 | 0 | 0 | 1 | -90 | 90 | -0.01641 | -0.0041129 | 0.016416 | 0.0041164
55 | 56 | 0.71376 | 0.45681 | 1.1986e-09 | 0 | 0 | 0 | 0 | 0 | 1 | -90 | 90 | -0.016416 | -0.0041164 | 0.016418 | 0.0041176
119 | 116 | 1.23 | 0.78721 | 2.0655e-09 | 0 | 0 | 0 | 0 | 0 | 1 | -90 | 90 | 0.01488 | 0.0037302 | -0.014877 | -0.0037284
112 | 108 | 0.37352 | 0.23905 | 6.2723e-10 | 0 | 0 | 0 | 0 | 0 | 1 | -90 | 90 | 0.070879 | 0.017836 | -0.070858 | -0.017822
112 | 100 | 1.9482 | 1.2468 | 3.2715e-09 | 0 | 0 | 0 | 0 | 0 | 1 | -90 | 90 | 0.032127 | 0.0080774 | -0.032105 | -0.0080633
65 | 83 | 2.3419 | 1.4988 | 3.9326e-09 | 0 | 0 | 0 | 0 | 0 | 1 | -90 | 90 | -0.0058331 | -0.001462 | 0.005834 | 0.0014623
83 | 82 | 0.67088 | 0.42936 | 1.1266e-09 | 0 | 0 | 0 | 0 | 0 | 1 | -90 | 90 | -0.011827 | -0.0029645 | 0.011829 | 0.002965
63 | 59 | 1.048 | 0.6707 | 1.7598e-09 | 0 | 0 | 0 | 0 | 0 | 1 | -90 | 90 | 0.090144 | 0.022865 | -0.09005 | -0.022805
56 | 57 | 1.5249 | 0.97593 | 2.5607e-09 | 0 | 0 | 0 | 0 | 0 | 1 | -90 | 90 | -0.022236 | -0.0055758 | 0.022245 | 0.0055809
57 | 58 | 1.1402 | 0.72975 | 1.9148e-09 | 0 | 0 | 0 | 0 | 0 | 1 | -90 | 90 | 0.0089063 | 0.0022323 | -0.0089053 | -0.0022319
57 | 59 | 5.1162 | 3.2744 | 8.5916e-09 | 0 | 0 | 0 | 0 | 0 | 1 | -90 | 90 | -0.031151 | -0.0078132 | 0.031206 | 0.0078474
58 | 60 | 0.90594 | 0.5798 | 1.5213e-09 | 0 | 0 | 0 | 0 | 0 | 1 | -90 | 90 | 0.0048473 | 0.0012148 | -0.0048471 | -0.0012148
58 | 61 | 0.39273 | 0.25135 | 6.5951e-10 | 0 | 0 | 0 | 0 | 0 | 1 | -90 | 90 | 0.004058 | 0.001017 | -0.004058 | -0.0010171
59 | 62 | 3.0831 | 1.9732 | 5.1774e-09 | 0 | 0 | 0 | 0 | 0 | 1 | -90 | 90 | 0.058844 | 0.014958 | -0.058727 | -0.014883
62 | 66 | 1.5228 | 0.9746 | 2.5572e-09 | 0 | 0 | 0 | 0 | 0 | 1 | -90 | 90 | 0.055331 | 0.014033 | -0.055279 | -0.014
62 | 67 | 1.0982 | 0.70282 | 1.8441e-09 | 0 | 0 | 0 | 0 | 0 | 1 | -90 | 90 | 0.0033959 | 0.00085098 | -0.0033958 | -0.00085107
66 | 69 | 0.63039 | 0.40345 | 1.0586e-09 | 0 | 0 | 0 | 0 | 0 | 1 | -90 | 90 | 0.053722 | 0.01361 | -0.053702 | -0.013597
66 | 70 | 1.1662 | 0.7464 | 1.9584e-09 | 0 | 0 | 0 | 0 | 0 | 1 | -90 | 90 | 0.0015575 | 0.00039018 | -0.0015574 | -0.00039034
67 | 68 | 0.071985 | 0.04607 | 1.2088e-10 | 0 | 0 | 0 | 0 | 0 | 1 | -90 | 90 | 0.00168 | 0.00042105 | -0.00168 | -0.00042106
69 | 84 | 1.0472 | 0.67022 | 1.7586e-09 | 0 | 0 | 0 | 0 | 0 | 1 | -90 | 90 | 0.0013892 | 0.00034803 | -0.0013892 | -0.00034818
69 | 85 | 1.5381 | 0.9844 | 2.5829e-09 | 0 | 0 | 0 | 0 | 0 | 1 | -90 | 90 | 0.052313 | 0.013249 | -0.052266 | -0.013219
82 | 81 | 1.6106 | 1.0308 | 2.7046e-09 | 0 | 0 | 0 | 0 | 0 | 1 | -90 | 90 | -0.014328 | -0.0035914 | 0.014331 | 0.0035935
85 | 86 | 1.0567 | 0.6763 | 1.7745e-09 | 0 | 0 | 0 | 0 | 0 | 1 | -90 | 90 | 0.0012131 | 0.00030389 | -0.0012131 | -0.00030405
85 | 80 | 2.0977 | 1.3425 | 3.5226e-09 | 0 | 0 | 0 | 0 | 0 | 1 | -90 | 90 | 0.051053 | 0.012916 | -0.050992 | -0.012877
80 | 75 | 1.1654 | 0.74587 | 1.9571e-09 | 0 | 0 | 0 | 0 | 0 | 1 | -90 | 90 | 0.049774 | 0.012572 | -0.049742 | -0.012552
71 | 72 | 1.4553 | 0.93138 | 2.4438e-09 | 0 | 0 | 0 | 0 | 0 | 1 | -90 | 90 | -0.025141 | -0.0063069 | 0.025152 | 0.0063133
71 | 73 | 0.67399 | 0.43136 | 1.1318e-09 | 0 | 0 | 0 | 0 | 0 | 1 | -90 | 90 | 0.02102 | 0.0052739 | -0.021017 | -0.0052719
72 | 74 | 1.5211 | 0.9735 | 2.5543e-09 | 0 | 0 | 0 | 0 | 0 | 1 | -90 | 90 | -0.025152 | -0.0063133 | 0.025163 | 0.0063199
73 | 76 | 1.129 | 0.72255 | 1.8959e-09 | 0 | 0 | 0 | 0 | 0 | 1 | -90 | 90 | 0.021017 | 0.0052719 | -0.021011 | -0.0052685
74 | 77 | 0.43859 | 0.2807 | 7.3652e-10 | 0 | 0 | 0 | 0 | 0 | 1 | -90 | 90 | 0.0041141 | 0.0010311 | -0.004114 | -0.0010311
74 | 78 | 1.4607 | 0.93484 | 2.4529e-09 | 0 | 0 | 0 | 0 | 0 | 1 | -90 | 90 | -0.029277 | -0.0073511 | 0.029291 | 0.0073598
76 | 81 | 0.50268 | 0.32172 | 8.4414e-10 | 0 | 0 | 0 | 0 | 0 | 1 | -90 | 90 | 0.01839 | 0.0046114 | -0.018388 | -0.0046103
78 | 89 | 1.3295 | 0.8509 | 2.2326e-09 | 0 | 0 | 0 | 0 | 0 | 1 | -90 | 90 | -0.034794 | -0.0087391 | 0.034812 | 0.0087504
75 | 79 | 1.7907 | 1.1461 | 3.0071e-09 | 0 | 0 | 0 | 0 | 0 | 1 | -90 | 90 | 0.049742 | 0.012552 | -0.049693 | -0.01252
79 | 87 | 0.88039 | 0.56345 | 1.4784e-09 | 0 | 0 | 0 | 0 | 0 | 1 | -90 | 90 | 0.0047704 | 0.0011956 | -0.0047702 | -0.0011956
79 | 88 | 3.3641 | 2.153 | 5.6493e-09 | 0 | 0 | 0 | 0 | 0 | 1 | -90 | 90 | 0.044922 | 0.011325 | -0.044847 | -0.011277
89 | 90 | 0.6565 | 0.42016 | 1.1024e-09 | 0 | 0 | 0 | 0 | 0 | 1 | -90 | 90 | -0.038568 | -0.0096918 | 0.038579 | 0.0096987
88 | 91 | 2.1593 | 1.382 | 3.626e-09 | 0 | 0 | 0 | 0 | 0 | 1 | -90 | 90 | 0.0053521 | 0.0013412 | -0.0053514 | -0.0013411
88 | 90 | 1.1391 | 0.729 | 1.9128e-09 | 0 | 0 | 0 | 0 | 0 | 1 | -90 | 90 | 0.039495 | 0.0099357 | -0.039475 | -0.0099232
91 | 92 | 0.4963 | 0.31763 | 8.3343e-10 | 0 | 0 | 0 | 0 | 0 | 1 | -90 | 90 | 0.0053514 | 0.0013411 | -0.0053513 | -0.0013411
92 | 93 | 0.46206 | 0.29572 | 7.7592e-10 | 0 | 0 | 0 | 0 | 0 | 1 | -90 | 90 | 0.0023288 | 0.00058355 | -0.0023288 | -0.0005836
93 | 94 | 0.59727 | 0.38225 | 1.003e-09 | 0 | 0 | 0 | 0 | 0 | 1 | -90 | 90 | 0.0023288 | 0.0005836 | -0.0023287 | -0.00058367
95 | 96 | 1.1497 | 0.73581 | 1.9307e-09 | 0 | 0 | 0 | 0 | 0 | 1 | -90 | 90 | -0.0019905 | -0.0004989 | 0.0019906 | 0.00049875
96 | 97 | 0.12821 | 0.082055 | 2.153e-10 | 0 | 0 | 0 | 0 | 0 | 1 | -90 | 90 | 0.023393 | 0.0058693 | -0.023393 | -0.0058688
96 | 98 | 1.8176 | 1.1633 | 3.0522e-09 | 0 | 0 | 0 | 0 | 0 | 1 | -90 | 90 | -0.025384 | -0.0063681 | 0.025397 | 0.0063762
97 | 99 | 1.8299 | 1.1712 | 3.073e-09 | 0 | 0 | 0 | 0 | 0 | 1 | -90 | 90 | 0.020397 | 0.005118 | -0.020389 | -0.0051129
98 | 100 | 1.9169 | 1.2268 | 3.219e-09 | 0 | 0 | 0 | 0 | 0 | 1 | -90 | 90 | -0.027507 | -0.006905 | 0.027524 | 0.0069151
99 | 111 | 1.6276 | 1.0416 | 2.7331e-09 | 0 | 0 | 0 | 0 | 0 | 1 | -90 | 90 | 0.020389 | 0.0051129 | -0.020381 | -0.0051083
108 | 122 | 0.99861 | 0.63911 | 1.6769e-09 | 0 | 0 | 0 | 0 | 0 | 1 | -90 | 90 | 0.010419 | 0.0026117 | -0.010418 | -0.0026111
108 | 105 | 1.7458 | 1.1173 | 2.9316e-09 | 0 | 0 | 0 | 0 | 0 | 1 | -90 | 90 | 0.060439 | 0.015211 | -0.060368 | -0.015165
101 | 102 | 2.2889 | 1.4649 | 3.8437e-09 | 0 | 0 | 0 | 0 | 0 | 1 | -90 | 90 | 0.030447 | 0.007644 | -0.030423 | -0.0076291
101 | 103 | 0.33167 | 0.21227 | 5.5696e-10 | 0 | 0 | 0 | 0 | 0 | 1 | -90 | 90 | -0.04153 | -0.010422 | 0.041536 | 0.010426
102 | 104 | 0.75317 | 0.48203 | 1.2648e-09 | 0 | 0 | 0 | 0 | 0 | 1 | -90 | 90 | 0.018591 | 0.0046634 | -0.018588 | -0.0046616
103 | 105 | 1.6023 | 1.0254 | 2.6906e-09 | 0 | 0 | 0 | 0 | 0 | 1 | -90 | 90 | -0.052998 | -0.013299 | 0.053048 | 0.013331
103 | 106 | 1.0198 | 0.65265 | 1.7125e-09 | 0 | 0 | 0 | 0 | 0 | 1 | -90 | 90 | 0.011461 | 0.0028731 | -0.01146 | -0.0028723
104 | 107 | 2.035 | 1.3024 | 3.4173e-09 | 0 | 0 | 0 | 0 | 0 | 1 | -90 | 90 | 0.018588 | 0.0046616 | -0.01858 | -0.0046569
105 | 109 | 0.92853 | 0.59426 | 1.5593e-09 | 0 | 0 | 0 | 0 | 0 | 1 | -90 | 90 | 0.0073199 | 0.0018346 | -0.0073194 | -0.0018344
106 | 110 | 0.86844 | 0.5558 | 1.4584e-09 | 0 | 0 | 0 | 0 | 0 | 1 | -90 | 90 | 0.0072969 | 0.0018289 | -0.0072964 | -0.0018287
109 | 137 | 1.6521 | 1.0574 | 2.7743e-09 | 0 | 0 | 0 | 0 | 0 | 1 | -90 | 90 | 0.0037243 | 0.00093329 | -0.003724 | -0.00093339
110 | 138 | 0.49881 | 0.31924 | 8.3763e-10 | 0 | 0 | 0 | 0 | 0 | 1 | -90 | 90 | 0.004079 | 0.0010223 | -0.0040789 | -0.0010223
122 | 136 | 1.6231 | 1.0388 | 2.7257e-09 | 0 | 0 | 0 | 0 | 0 | 1 | -90 | 90 | 0.0065736 | 0.0016476 | -0.0065729 | -0.0016474
116 | 118 | 3.3853 | 2.1666 | 5.6848e-09 | 0 | 0 | 0 | 0 | 0 | 1 | -90 | 90 | 0.0069628 | 0.0017452 | -0.006961 | -0.0017446
116 | 115 | 0.32508 | 0.20805 | 5.4589e-10 | 0 | 0 | 0 | 0 | 0 | 1 | -90 | 90 | 0.0079139 | 0.0019832 | -0.0079137 | -0.0019831
114 | 115 | 1.1114 | 0.71128 | 1.8663e-09 | 0 | 0 | 0 | 0 | 0 | 1 | -90 | 90 | -0.0021192 | -0.00053114 | 0.0021192 | 0.000531
115 | 117 | 1.7481 | 1.1188 | 2.9356e-09 | 0 | 0 | 0 | 0 | 0 | 1 | -90 | 90 | 0.0057944 | 0.0014521 | -0.0057938 | -0.001452
117 | 120 | 0.44395 | 0.28413 | 7.4551e-10 | 0 | 0 | 0 | 0 | 0 | 1 | -90 | 90 | 0.0057938 | 0.001452 | -0.0057936 | -0.001452
118 | 125 | 0.75288 | 0.48184 | 1.2643e-09 | 0 | 0 | 0 | 0 | 0 | 1 | -90 | 90 | 0.003887 | 0.00097415 | -0.0038869 | -0.00097419
120 | 123 | 0.98396 | 0.62974 | 1.6523e-09 | 0 | 0 | 0 | 0 | 0 | 1 | -90 | 90 | 0.0027865 | 0.00069826 | -0.0027864 | -0.00069836
126 | 127 | 2.4643 | 1.5771 | 4.1382e-09 | 0 | 0 | 0 | 0 | 0 | 1 | -90 | 90 | -0.0048813 | -0.0012234 | 0.004882 | 0.0012234
127 | 128 | 1.5292 | 0.97868 | 2.5679e-09 | 0 | 0 | 0 | 0 | 0 | 1 | -90 | 90 | -0.004882 | -0.0012234 | 0.0048824 | 0.0012234
128 | 129 | 0.66375 | 0.4248 | 1.1146e-09 | 0 | 0 | 0 | 0 | 0 | 1 | -90 | 90 | -0.0093213 | -0.0023359 | 0.0093219 | 0.0023362
129 | 130 | 3.6826 | 2.3568 | 6.184e-09 | 0 | 0 | 0 | 0 | 0 | 1 | -90 | 90 | -0.0093219 | -0.0023362 | 0.0093254 | 0.0023379