## bus_data
BUS_I | BUS_TYPE | Pd | Qd | Gs | Bs | area | Vm | Va | baseKV | zone | Vmax | Vmin
1 | 1 | 0.006553 | 0.0016423 | 0 | 0 | 1 | 0.98817 | -0.22711 | 0.4 | 1 | 1.1 | 0.9
2 | 1 | 0 | 0 | 0 | 0 | 1 | 0.9883 | -0.22471 | 0.4 | 1 | 1.1 | 0.9
3 | 1 | 0 | 0 | 0 | 0 | 1 | 0.98848 | -0.22119 | 0.4 | 1 | 1.1 | 0.9
4 | 1 | 0.002114 | 0.00052983 | 0 | 0 | 1 | 0.98828 | -0.22512 | 0.4 | 1 | 1.1 | 0.9
8 | 1 | 0 | 0 | 0 | 0 | 1 | 0.98857 | -0.21946 | 0.4 | 1 | 1.1 | 0.9
50 | 1 | 0.0082371 | 0.0020644 | 0 | 0 | 1 | 0.98827 | -0.22523 | 0.4 | 1 | 1.1 | 0.9
42 | 1 | 0.0060294 | 0.0015111 | 0 | 0 | 1 | 0.99087 | -0.17479 | 0.4 | 1 | 1.1 | 0.9
6 | 1 | 0.006197 | 0.0015531 | 0 | 0 | 1 | 0.98786 | -0.23322 | 0.4 | 1 | 1.1 | 0.9
17 | 1 | 0 | 0 | 0 | 0 | 1 | 0.99269 | -0.13994 | 0.4 | 1 | 1.1 | 0.9
18 | 1 | 0 | 0 | 0 | 0 | 1 | 0.99338 | -0.12643 | 0.4 | 1 | 1.1 | 0.9
30 | 1 | 0.0083927 | 0.0021034 | 0 | 0 | 1 | 0.99216 | -0.1501 | 0.4 | 1 | 1.1 | 0.9
5 | 1 | 0.0038353 | 0.00096123 | 0 | 0 | 1 | 0.98759 | -0.23848 | 0.4 | 1 | 1.1 | 0.9
7 | 1 | 0 | 0 | 0 | 0 | 1 | 0.98722 | -0.24572 | 0.4 | 1 | 1.1 | 0.9
9 | 1 | 0.015986 | 0.0040065 | 0 | 0 | 1 | 0.98639 | -0.26182 | 0.4 | 1 | 1.1 | 0.9
10 | 1 | 0.001939 | 0.00048597 | 0 | 0 | 1 | 0.98616 | -0.26626 | 0.4 | 1 | 1.1 | 0.9
23 | 1 | 0.009351 | 0.0023436 | 0 | 0 | 1 | 0.98607 | -0.26797 | 0.4 | 1 | 1.1 | 0.9
142 | 1 | 0 | 0 | 0 | 0 | 1 | 0.98579 | -0.27346 | 0.4 | 1 | 1.1 | 0.9
43 | 1 | 0.0037435 | 0.00093821 | 0 | 0 | 1 | 0.99233 | -0.14663 | 0.4 | 1 | 1.1 | 0.9
141 | 1 | 0.0033063 | 0.00082863 | 0 | 0 | 1 | 0.9855 | -0.27919 | 0.4 | 1 | 1.1 | 0.9
11 | 1 | 0.0066471 | 0.0016659 | 0 | 0 | 1 | 0.99867 | -0.025274 | 0.4 | 1 | 1.1 | 0.9
12 | 3 | 0 | 0 | 0 | 0 | 1 | 1 | 0 | 0.4 | 1 | 1.1 | 0.9
13 | 1 | 0 | 0 | 0 | 0 | 1 | 0.99581 | -0.079885 | 0.4 | 1 | 1.1 | 0.9
14 | 1 | 0.0059894 | 0.0015011 | 0 | 0 | 1 | 0.99874 | -0.024068 | 0.4 | 1 | 1.1 | 0.9
15 | 1 | 0 | 0 | 0 | 0 | 1 | 0.99448 | -0.10555 | 0.4 | 1 | 1.1 | 0.9
16 | 1 | 0 | 0 | 0 | 0 | 1 | 0.99452 | -0.1047 | 0.4 | 1 | 1.1 | 0.9
38 | 1 | 0 | 0 | 0 | 0 | 1 | 0.99784 | -0.041227 | 0.4 | 1 | 1.1 | 0.9
29 | 1 | 0 | 0 | 0 | 0 | 1 | 0.99319 | -0.13031 | 0.4 | 1 | 1.1 | 0.9
44 | 1 | 0.013917 | 0.0034878 | 0 | 0 | 1 | 0.99412 | -0.11256 | 0.4 | 1 | 1.1 | 0.9
19 | 1 | 0 | 0 | 0 | 0 | 1 | 0.99407 | -0.11326 | 0.4 | 1 | 1.1 | 0.9
56 | 1 | 0.018742 | 0.0046972 | 0 | 0 | 1 | 0.9922 | -0.14926 | 0.4 | 1 | 1.1 | 0.9
35 | 1 | 0.015371 | 0.0038524 | 0 | 0 | 1 | 0.99402 | -0.11436 | 0.4 | 1 | 1.1 | 0.9
59 | 1 | 0.0027675 | 0.00069361 | 0 | 0 | 1 | 0.99658 | -0.065449 | 0.4 | 1 | 1.1 | 0.9
60 | 1 | 0.0028064 | 0.00070335 | 0 | 0 | 1 | 0.99629 | -0.070845 | 0.4 | 1 | 1.1 | 0.9
144 | 1 | 0.0022045 | 0.00055251 | 0 | 0 | 1 | 0.99312 | -0.1318 | 0.4 | 1 | 1.1 | 0.9
26 | 1 | 0 | 0 | 0 | 0 | 1 | 0.99201 | -0.15323 | 0.4 | 1 | 1.1 | 0.9
31 | 1 | 0.0049058 | 0.0012295 | 0 | 0 | 1 | 0.99204 | -0.15245 | 0.4 | 1 | 1.1 | 0.9
55 | 1 | 0.0085571 | 0.0021446 | 0 | 0 | 1 | 0.99059 | -0.18031 | 0.4 | 1 | 1.1 | 0.9
20 | 1 | 0.046567 | 0.011671 | 0 | 0 | 1 | 0.98512 | -0.28644 | 0.4 | 1 | 1.1 | 0.9
21 | 1 | 0 | 0 | 0 | 0 | 1 | 0.98509 | -0.28702 | 0.4 | 1 | 1.1 | 0.9
22 | 1 | 0.056201 | 0.014085 | 0 | 0 | 1 | 0.9853 | -0.28297 | 0.4 | 1 | 1.1 | 0.9
101 | 1 | 0.0013958 | 0.00034981 | 0 | 0 | 1 | 0.98505 | -0.28769 | 0.4 | 1 | 1.1 | 0.9
57 | 1 | 0.0090082 | 0.0022577 | 0 | 0 | 1 | 0.99055 | -0.18103 | 0.4 | 1 | 1.1 | 0.9
28 | 1 | 0.0052547 | 0.0013169 | 0 | 0 | 1 | 0.99158 | -0.16147 | 0.4 | 1 | 1.1 | 0.9
24 | 1 | 0.010338 | 0.002591 | 0 | 0 | 1 | 0.99148 | -0.16358 | 0.4 | 1 | 1.1 | 0.9
25 | 1 | 0.0073692 | 0.0018469 | 0 | 0 | 1 | 0.99145 | -0.16412 | 0.4 | 1 | 1.1 | 0.9
27 | 1 | 0.0022961 | 0.00057546 | 0 | 0 | 1 | 0.99144 | -0.16432 | 0.4 | 1 | 1.1 | 0.9
39 | 1 | 0 | 0 | 0 | 0 | 1 | 0.99148 | -0.16344 | 0.4 | 1 | 1.1 | 0.9
41 | 1 | 0 | 0 | 0 | 0 | 1 | 0.99136 | -0.1659 | 0.4 | 1 | 1.1 | 0.9
32 | 1 | 0.0014819 | 0.00037139 | 0 | 0 | 1 | 0.99183 | -0.15654 | 0.4 | 1 | 1.1 | 0.9
58 | 1 | 0.0045444 | 0.0011389 | 0 | 0 | 1 | 0.99176 | -0.1579 | 0.4 | 1 | 1.1 | 0.9
146 | 1 | 0.0053973 | 0.0013527 | 0 | 0 | 1 | 0.99155 | -0.16193 | 0.4 | 1 | 1.1 | 0.9
33 | 1 | 0.024017 | 0.0060193 | 0 | 0 | 1 | 0.99398 | -0.11537 | 0.4 | 1 | 1.1 | 0.9
34 | 1 | 0 | 0 | 0 | 0 | 1 | 0.9947 | -0.10141 | 0.4 | 1 | 1.1 | 0.9
36 | 1 | 0 | 0 | 0 | 0 | 1 | 0.9942 | -0.11117 | 0.4 | 1 | 1.1 | 0.9
37 | 1 | 0.0023971 | 0.00060076 | 0 | 0 | 1 | 0.99514 | -0.093033 | 0.4 | 1 | 1.1 | 0.9
98 | 1 | 0 | 0 | 0 | 0 | 1 | 0.99356 | -0.12345 | 0.4 | 1 | 1.1 | 0.9
130 | 1 | 0.0030553 | 0.00076572 | 0 | 0 | 1 | 0.99339 | -0.12684 | 0.4 | 1 | 1.1 | 0.9
99 | 1 | 0 | 0 | 0 | 0 | 1 | 0.99335 | -0.12746 | 0.4 | 1 | 1.1 | 0.9
86 | 1 | 0.00080249 | 0.00020112 | 0 | 0 | 1 | 0.99289 | -0.13639 | 0.4 | 1 | 1.1 | 0.9
131 | 1 | 0.017652 | 0.0044239 | 0 | 0 | 1 | 0.99216 | -0.15063 | 0.4 | 1 | 1.1 | 0.9
77 | 1 | 0.004785 | 0.0011992 | 0 | 0 | 1 | 0.99646 | -0.067903 | 0.4 | 1 | 1.1 | 0.9
40 | 1 | 0 | 0 | 0 | 0 | 1 | 0.99457 | -0.10421 | 0.4 | 1 | 1.1 | 0.9
75 | 1 | 0 | 0 | 0 | 0 | 1 | 0.99428 | -0.10985 | 0.4 | 1 | 1.1 | 0.9
72 | 1 | 0.0030519 | 0.00076488 | 0 | 0 | 1 | 0.99479 | -0.10007 | 0.4 | 1 | 1.1 | 0.9
54 | 1 | 0 | 0 | 0 | 0 | 1 | 0.99057 | -0.18119 | 0.4 | 1 | 1.1 | 0.9
89 | 1 | 0.002156 | 0.00054034 | 0 | 0 | 1 | 0.99425 | -0.11052 | 0.4 | 1 | 1.1 | 0.9
87 | 1 | 0.0037388 | 0.00093703 | 0 | 0 | 1 | 0.99422 | -0.11111 | 0.4 | 1 | 1.1 | 0.9
73 | 1 | 0 | 0 | 0 | 0 | 1 | 0.99479 | -0.099998 | 0.4 | 1 | 1.1 | 0.9
143 | 1 | 0.0025064 | 0.00062816 | 0 | 0 | 1 | 0.99051 | -0.18229 | 0.4 | 1 | 1.1 | 0.9
48 | 1 | 0 | 0 | 0 | 0 | 1 | 0.99038 | -0.18475 | 0.4 | 1 | 1.1 | 0.9
45 | 1 | 0.00048307 | 0.00012107 | 0 | 0 | 1 | 0.99022 | -0.18793 | 0.4 | 1 | 1.1 | 0.9
46 | 1 | 0.00036097 | 9.0467e-05 | 0 | 0 | 1 | 0.99022 | -0.18802 | 0.4 | 1 | 1.1 | 0.9
47 | 1 | 0 | 0 | 0 | 0 | 1 | 0.99024 | -0.18762 | 0.4 | 1 | 1.1 | 0.9
49 | 1 | 0.0028043 | 0.00070283 | 0 | 0 | 1 | 0.99021 | -0.18809 | 0.4 | 1 | 1.1 | 0.9
52 | 1 | 0.0064717 | 0.001622 | 0 | 0 | 1 | 0.99001 | -0.19202 | 0.4 | 1 | 1.1 | 0.9
53 | 1 | 0.002437 | 0.00061077 | 0 | 0 | 1 | 0.98999 | -0.19235 | 0.4 | 1 | 1.1 | 0.9
76 | 1 | 0.0019981 | 0.00050077 | 0 | 0 | 1 | 0.99588 | -0.079049 | 0.4 | 1 | 1.1 | 0.9
62 | 1 | 0.005406 | 0.0013549 | 0 | 0 | 1 | 0.98997 | -0.193 | 0.4 | 1 | 1.1 | 0.9
63 | 1 | 0 | 0 | 0 | 0 | 1 | 0.99032 | -0.1862 | 0.4 | 1 | 1.1 | 0.9
64 | 1 | 0 | 0 | 0 | 0 | 1 | 0.98983 | -0.19567 | 0.4 | 1 | 1.1 | 0.9
66 | 1 | 0.0023845 | 0.00059761 | 0 | 0 | 1 | 0.99017 | -0.18911 | 0.4 | 1 | 1.1 | 0.9
67 | 1 | 0.0038814 | 0.00097277 | 0 | 0 | 1 | 0.9907 | -0.17872 | 0.4 | 1 | 1.1 | 0.9
68 | 1 | 0.0057027 | 0.0014292 | 0 | 0 | 1 | 0.98957 | -0.20072 | 0.4 | 1 | 1.1 | 0.9
65 | 1 | 0.00072044 | 0.00018056 | 0 | 0 | 1 | 0.99478 | -0.10019 | 0.4 | 1 | 1.1 | 0.9
71 | 1 | 0 | 0 | 0 | 0 | 1 | 0.99011 | -0.1903 | 0.4 | 1 | 1.1 | 0.9
90 | 1 | 0.0035632 | 0.00089303 | 0 | 0 | 1 | 0.99126 | -0.16782 | 0.4 | 1 | 1.1 | 0.9
91 | 1 | 0.0033062 | 0.00082862 | 0 | 0 | 1 | 0.98954 | -0.20121 | 0.4 | 1 | 1.1 | 0.9
74 | 1 | 0.0025362 | 0.00063562 | 0 | 0 | 1 | 0.99497 | -0.096502 | 0.4 | 1 | 1.1 | 0.9
69 | 1 | 0.0012755 | 0.00031967 | 0 | 0 | 1 | 0.99006 | -0.19117 | 0.4 | 1 | 1.1 | 0.9
84 | 1 | 0.0046135 | 0.0011563 | 0 | 0 | 1 | 0.99132 | -0.16673 | 0.4 | 1 | 1.1 | 0.9
70 | 1 | 0.0015944 | 0.00039959 | 0 | 0 | 1 | 0.99002 | -0.1919 | 0.4 | 1 | 1.1 | 0.9
80 | 1 | 0.0056979 | 0.001428 | 0 | 0 | 1 | 0.99517 | -0.092688 | 0.4 | 1 | 1.1 | 0.9
79 | 1 | 0.0028023 | 0.00070233 | 0 | 0 | 1 | 0.99532 | -0.089786 | 0.4 | 1 | 1.1 | 0.9
88 | 1 | 0.0045843 | 0.0011489 | 0 | 0 | 1 | 0.99421 | -0.11133 | 0.4 | 1 | 1.1 | 0.9
78 | 1 | 0.0057197 | 0.0014335 | 0 | 0 | 1 | 0.9958 | -0.080535 | 0.4 | 1 | 1.1 | 0.9
81 | 1 | 0.0043531 | 0.001091 | 0 | 0 | 1 | 0.99212 | -0.15119 | 0.4 | 1 | 1.1 | 0.9
82 | 1 | 0.0019518 | 0.00048917 | 0 | 0 | 1 | 0.99184 | -0.15665 | 0.4 | 1 | 1.1 | 0.9
83 | 1 | 0 | 0 | 0 | 0 | 1 | 0.99242 | -0.14553 | 0.4 | 1 | 1.1 | 0.9
85 | 1 | 0.0032662 | 0.0008186 | 0 | 0 | 1 | 0.99238 | -0.14625 | 0.4 | 1 | 1.1 | 0.9
92 | 1 | 0.0026571 | 0.00066593 | 0 | 0 | 1 | 0.98845 | -0.22211 | 0.4 | 1 | 1.1 | 0.9
93 | 1 | 0 | 0 | 0 | 0 | 1 | 0.98847 | -0.22182 | 0.4 | 1 | 1.1 | 0.9
94 | 1 | 0.0025996 | 0.00065152 | 0 | 0 | 1 | 0.98956 | -0.20058 | 0.4 | 1 | 1.1 | 0.9
95 | 1 | 0 | 0 | 0 | 0 | 1 | 0.98788 | -0.23324 | 0.4 | 1 | 1.1 | 0.9
96 | 1 | 0.0030735 | 0.0007703 | 0 | 0 | 1 | 0.98997 | -0.19278 | 0.4 | 1 | 1.1 | 0.9
116 | 1 | 0.0049278 | 0.001235 | 0 | 0 | 1 | 0.98709 | -0.24852 | 0.4 | 1 | 1.1 | 0.9
97 | 1 | 0 | 0 | 0 | 0 | 1 | 0.99082 | -0.1762 | 0.4 | 1 | 1.1 | 0.9
115 | 1 | 0.0047639 | 0.001194 | 0 | 0 | 1 | 0.98659 | -0.25825 | 0.4 | 1 | 1.1 | 0.9
117 | 1 | 0.002199 | 0.00055112 | 0 | 0 | 1 | 0.99079 | -0.17676 | 0.4 | 1 | 1.1 | 0.9
118 | 1 | 0 | 0 | 0 | 0 | 1 | 0.99044 | -0.18362 | 0.4 | 1 | 1.1 | 0.9
133 | 1 | 0.0019551 | 0.00048999 | 0 | 0 | 1 | 0.99042 | -0.18402 | 0.4 | 1 | 1.1 | 0.9
121 | 1 | 0.0025581 | 0.00064113 | 0 | 0 | 1 | 0.99025 | -0.18738 | 0.4 | 1 | 1.1 | 0.9
129 | 1 | 0.0008243 | 0.00020659 | 0 | 0 | 1 | 0.99334 | -0.12763 | 0.4 | 1 | 1.1 | 0.9
102 | 1 | 0.0011452 | 0.00028702 | 0 | 0 | 1 | 0.98539 | -0.28165 | 0.4 | 1 | 1.1 | 0.9
103 | 1 | 0 | 0 | 0 | 0 | 1 | 0.98542 | -0.28116 | 0.4 | 1 | 1.1 | 0.9
104 | 1 | 0.0018322 | 0.0004592 | 0 | 0 | 1 | 0.98537 | -0.28205 | 0.4 | 1 | 1.1 | 0.9
105 | 1 | 0.0020123 | 0.00050434 | 0 | 0 | 1 | 0.98549 | -0.27986 | 0.4 | 1 | 1.1 | 0.9
113 | 1 | 0.0018104 | 0.00045373 | 0 | 0 | 1 | 0.98563 | -0.27707 | 0.4 | 1 | 1.1 | 0.9
112 | 1 | 0 | 0 | 0 | 0 | 1 | 0.98577 | -0.27434 | 0.4 | 1 | 1.1 | 0.9
106 | 1 | 0.0022819 | 0.00057191 | 0 | 0 | 1 | 0.98553 | -0.27908 | 0.4 | 1 | 1.1 | 0.9
107 | 1 | 0 | 0 | 0 | 0 | 1 | 0.98557 | -0.27818 | 0.4 | 1 | 1.1 | 0.9
108 | 1 | 0.0020245 | 0.00050738 | 0 | 0 | 1 | 0.98553 | -0.27903 | 0.4 | 1 | 1.1 | 0.9
109 | 1 | 0.0021959 | 0.00055035 | 0 | 0 | 1 | 0.98554 | -0.27881 | 0.4 | 1 | 1.1 | 0.9
110 | 1 | 0.003257 | 0.00081628 | 0 | 0 | 1 | 0.9857 | -0.27569 | 0.4 | 1 | 1.1 | 0.9
111 | 1 | 0.00166 | 0.00041603 | 0 | 0 | 1 | 0.98551 | -0.27942 | 0.4 | 1 | 1.1 | 0.9
114 | 1 | 0.0018478 | 0.0004631 | 0 | 0 | 1 | 0.98606 | -0.26874 | 0.4 | 1 | 1.1 | 0.9
119 | 1 | 0.0026408 | 0.00066184 | 0 | 0 | 1 | 0.99018 | -0.18873 | 0.4 | 1 | 1.1 | 0.9
120 | 1 | 0.0019689 | 0.00049346 | 0 | 0 | 1 | 0.98997 | -0.19284 | 0.4 | 1 | 1.1 | 0.9
122 | 1 | 0.0023666 | 0.00059313 | 0 | 0 | 1 | 0.98996 | -0.19305 | 0.4 | 1 | 1.1 | 0.9
123 | 1 | 0 | 0 | 0 | 0 | 1 | 0.98981 | -0.19587 | 0.4 | 1 | 1.1 | 0.9
128 | 1 | 0.001849 | 0.00046341 | 0 | 0 | 1 | 0.98977 | -0.19664 | 0.4 | 1 | 1.1 | 0.9
124 | 1 | 0.0026096 | 0.00065403 | 0 | 0 | 1 | 0.98978 | -0.19641 | 0.4 | 1 | 1.1 | 0.9
125 | 1 | 0.0010976 | 0.00027509 | 0 | 0 | 1 | 0.98977 | -0.19665 | 0.4 | 1 | 1.1 | 0.9
132 | 1 | 0.0021179 | 0.0005308 | 0 | 0 | 1 | 0.99197 | -0.15418 | 0.4 | 1 | 1.1 | 0.9
134 | 1 | 0 | 0 | 0 | 0 | 1 | 0.99191 | -0.15537 | 0.4 | 1 | 1.1 | 0.9
136 | 1 | 0 | 0 | 0 | 0 | 1 | 0.99178 | -0.15788 | 0.4 | 1 | 1.1 | 0.9
135 | 1 | 0.0069117 | 0.0017322 | 0 | 0 | 1 | 0.99157 | -0.16191 | 0.4 | 1 | 1.1 | 0.9
139 | 1 | 0.018777 | 0.0047059 | 0 | 0 | 1 | 0.98511 | -0.28667 | 0.4 | 1 | 1.1 | 0.9
140 | 1 | 0 | 0 | 0 | 0 | 1 | 0.98546 | -0.27985 | 0.4 | 1 | 1.1 | 0.9

## generator_data
GEN_BUS | PG | QG | QMAX | QMIN | VG | MBASE | GEN_STATUS | PMAX | PMIN
12 | 0.5405 | 0.13738 | 10 | -10 | 1 | 100 | 1 | 10 | 0

## branch_data
F_BUS | T_BUS | BR_R | BR_X | BR_B | RATE_A | RATE_B | RATE_C | TAP | SHIFT | BR_STATUS | ANGMIN | ANGMAX | P_in | Q_in | P_out | Q_out
1 | 2 | 1.6054 | 1.0274 | 2.6959e-09 | 0 | 0 | 0 | 0 | 0 | 1 | -90 | 90 | -0.0065529 | -0.0016423 | 0.0065537 | 0.0016425
2 | 3 | 1.778 | 1.1379 | 2.9857e-09 | 0 | 0 | 0 | 0 | 0 | 1 | -90 | 90 | -0.0086678 | -0.0021723 | 0.0086692 | 0.0021729
2 | 4 | 0.84943 | 0.54364 | 1.4264e-09 | 0 | 0 | 0 | 0 | 0 | 1 | -90 | 90 | 0.0021141 | 0.00052972 | -0.002114 | -0.00052983
3 | 8 | 0.44625 | 0.2856 | 7.4937e-10 | 0 | 0 | 0 | 0 | 0 | 1 | -90 | 90 | -0.016908 | -0.004238 | 0.016909 | 0.0042388
3 | 50 | 2.1467 | 1.3739 | 3.605e-09 | 0 | 0 | 0 | 0 | 0 | 1 | -90 | 90 | 0.0082387 | 0.0020651 | -0.0082371 | -0.0020644
8 | 42 | 2.5707 | 1.6453 | 4.3169e-09 | 0 | 0 | 0 | 0 | 0 | 1 | -90 | 90 | -0.076436 | -0.019208 | 0.0766 | 0.019312
8 | 6 | 1.0135 | 0.64861 | 1.7019e-09 | 0 | 0 | 0 | 0 | 0 | 1 | -90 | 90 | 0.059527 | 0.014969 | -0.059488 | -0.014944
42 | 43 | 1.5072 | 0.9646 | 2.531e-09 | 0 | 0 | 0 | 0 | 0 | 1 | -90 | 90 | -0.082629 | -0.020823 | 0.082741 | 0.020894
6 | 5 | 0.43261 | 0.27687 | 7.2646e-10 | 0 | 0 | 0 | 0 | 0 | 1 | -90 | 90 | 0.053291 | 0.013391 | -0.053278 | -0.013383
17 | 18 | 2.4153 | 1.5458 | 4.0559e-09 | 0 | 0 | 0 | 0 | 0 | 1 | -90 | 90 | -0.02474 | -0.006206 | 0.024756 | 0.0062158
17 | 30 | 1.8131 | 1.1604 | 3.0447e-09 | 0 | 0 | 0 | 0 | 0 | 1 | -90 | 90 | 0.02474 | 0.006206 | -0.024728 | -0.0061986
18 | 56 | 0.71792 | 0.45947 | 2.4112e-09 | 0 | 0 | 0 | 0 | 0 | 1 | -90 | 90 | 0.14133 | 0.035752 | -0.14117 | -0.035653
18 | 16 | 0.58243 | 0.37276 | 2.9342e-09 | 0 | 0 | 0 | 0 | 0 | 1 | -90 | 90 | -0.16608 | -0.041968 | 0.16626 | 0.042078
30 | 31 | 0.63676 | 0.40753 | 1.0693e-09 | 0 | 0 | 0 | 0 | 0 | 1 | -90 | 90 | 0.016335 | 0.0040952 | -0.016333 | -0.0040941
5 | 7 | 0.64066 | 0.41002 | 1.0758e-09 | 0 | 0 | 0 | 0 | 0 | 1 | -90 | 90 | 0.049442 | 0.012422 | -0.049425 | -0.012411
7 | 9 | 2.7734 | 1.775 | 4.6573e-09 | 0 | 0 | 0 | 0 | 0 | 1 | -90 | 90 | 0.025359 | 0.0063634 | -0.02534 | -0.0063514
7 | 10 | 3.7318 | 2.3884 | 6.2667e-09 | 0 | 0 | 0 | 0 | 0 | 1 | -90 | 90 | 0.024066 | 0.0060473 | -0.024042 | -0.0060329
9 | 23 | 2.87 | 1.8368 | 4.8195e-09 | 0 | 0 | 0 | 0 | 0 | 1 | -90 | 90 | 0.0093537 | 0.0023449 | -0.0093509 | -0.0023436
10 | 142 | 1.4209 | 0.90937 | 2.3861e-09 | 0 | 0 | 0 | 0 | 0 | 1 | -90 | 90 | 0.022103 | 0.0055469 | -0.022096 | -0.0055423
142 | 141 | 1.1287 | 0.72237 | 1.8954e-09 | 0 | 0 | 0 | 0 | 0 | 1 | -90 | 90 | 0.022096 | 0.0055423 | -0.02209 | -0.0055386
43 | 16 | 2.1548 | 1.3791 | 3.6184e-09 | 0 | 0 | 0 | 0 | 0 | 1 | -90 | 90 | -0.086484 | -0.021832 | 0.086658 | 0.021944
141 | 140 | 0.15449 | 0.098873 | 2.5943e-10 | 0 | 0 | 0 | 0 | 0 | 1 | -90 | 90 | 0.018784 | 0.00471 | -0.018783 | -0.0047096
11 | 12 | 0.34308 | 0.21957 | 1.7284e-09 | 0 | 0 | 0 | 0 | 0 | 1 | -90 | 90 | -0.33277 | -0.084568 | 0.33317 | 0.084827
11 | 13 | 0.7534 | 0.48218 | 3.7955e-09 | 0 | 0 | 0 | 0 | 0 | 1 | -90 | 90 | 0.32612 | 0.082902 | -0.32526 | -0.082355
12 | 14 | 0.5235 | 0.33504 | 2.6373e-09 | 0 | 0 | 0 | 0 | 0 | 1 | -90 | 90 | 0.20733 | 0.05255 | -0.20709 | -0.052397
13 | 15 | 2.0177 | 1.2913 | 3.3882e-09 | 0 | 0 | 0 | 0 | 0 | 1 | -90 | 90 | 0.05665 | 0.014272 | -0.05658 | -0.014228
13 | 16 | 0.41314 | 0.26441 | 2.0813e-09 | 0 | 0 | 0 | 0 | 0 | 1 | -90 | 90 | 0.26861 | 0.068083 | -0.26829 | -0.067878
14 | 38 | 0.38361 | 0.24551 | 1.9325e-09 | 0 | 0 | 0 | 0 | 0 | 1 | -90 | 90 | 0.2011 | 0.050896 | -0.20093 | -0.05079
15 | 29 | 2.5772 | 1.6494 | 4.3278e-09 | 0 | 0 | 0 | 0 | 0 | 1 | -90 | 90 | 0.042659 | 0.010738 | -0.042609 | -0.010706
15 | 44 | 2.2338 | 1.4296 | 3.7511e-09 | 0 | 0 | 0 | 0 | 0 | 1 | -90 | 90 | 0.013921 | 0.0034905 | -0.013917 | -0.0034878
16 | 19 | 2.4683 | 1.5797 | 4.145e-09 | 0 | 0 | 0 | 0 | 0 | 1 | -90 | 90 | 0.015378 | 0.0038565 | -0.015372 | -0.0038529
38 | 59 | 2.6615 | 1.7034 | 4.4694e-09 | 0 | 0 | 0 | 0 | 0 | 1 | -90 | 90 | 0.040655 | 0.010224 | -0.040608 | -0.010194
38 | 60 | 0.82873 | 0.53039 | 4.175e-09 | 0 | 0 | 0 | 0 | 0 | 1 | -90 | 90 | 0.16028 | 0.040566 | -0.16005 | -0.040421
29 | 144 | 2.9939 | 1.9161 | 5.0276e-09 | 0 | 0 | 0 | 0 | 0 | 1 | -90 | 90 | 0.0022047 | 0.00055211 | -0.0022045 | -0.00055251
29 | 26 | 2.5102 | 1.6065 | 4.2152e-09 | 0 | 0 | 0 | 0 | 0 | 1 | -90 | 90 | 0.040404 | 0.010154 | -0.04036 | -0.010126
19 | 35 | 0.31553 | 0.20194 | 5.2987e-10 | 0 | 0 | 0 | 0 | 0 | 1 | -90 | 90 | 0.015372 | 0.0038529 | -0.015371 | -0.0038524
56 | 55 | 1.1239 | 0.71929 | 1.8873e-09 | 0 | 0 | 0 | 0 | 0 | 1 | -90 | 90 | 0.12243 | 0.030956 | -0.12225 | -0.03084
59 | 77 | 0.28903 | 0.18498 | 4.8535e-10 | 0 | 0 | 0 | 0 | 0 | 1 | -90 | 90 | 0.03784 | 0.0095006 | -0.037836 | -0.0094978
60 | 37 | 0.63026 | 0.40337 | 3.1751e-09 | 0 | 0 | 0 | 0 | 0 | 1 | -90 | 90 | 0.15724 | 0.039718 | -0.15708 | -0.039611
26 | 28 | 1.7873 | 1.1439 | 3.0014e-09 | 0 | 0 | 0 | 0 | 0 | 1 | -90 | 90 | 0.020346 | 0.0051066 | -0.020338 | -0.0051018
26 | 24 | 2.28 | 1.4592 | 3.8287e-09 | 0 | 0 | 0 | 0 | 0 | 1 | -90 | 90 | 0.020014 | 0.0050194 | -0.020004 | -0.0050134
31 | 32 | 1.5767 | 1.0091 | 2.6477e-09 | 0 | 0 | 0 | 0 | 0 | 1 | -90 | 90 | 0.011428 | 0.0028646 | -0.011425 | -0.0028635
55 | 57 | 0.027944 | 0.017884 | 4.6925e-11 | 0 | 0 | 0 | 0 | 0 | 1 | -90 | 90 | 0.11369 | 0.028695 | -0.11369 | -0.028693
20 | 21 | 1.8166 | 1.1626 | 3.0505e-09 | 0 | 0 | 0 | 0 | 0 | 1 | -90 | 90 | 0.0013958 | 0.00034923 | -0.0013958 | -0.0003495
20 | 22 | 0.31459 | 0.20134 | 5.2829e-10 | 0 | 0 | 0 | 0 | 0 | 1 | -90 | 90 | -0.047963 | -0.01202 | 0.047971 | 0.012025
21 | 101 | 2.0863 | 1.3352 | 3.5035e-09 | 0 | 0 | 0 | 0 | 0 | 1 | -90 | 90 | 0.0013958 | 0.0003495 | -0.0013958 | -0.00034981
22 | 57 | 4.2812 | 2.74 | 7.1893e-09 | 0 | 0 | 0 | 0 | 0 | 1 | -90 | 90 | -0.10417 | -0.02611 | 0.10468 | 0.026435
28 | 39 | 0.5753 | 0.36819 | 9.6608e-10 | 0 | 0 | 0 | 0 | 0 | 1 | -90 | 90 | 0.015084 | 0.0037848 | -0.015082 | -0.003784
24 | 25 | 0.24781 | 0.1586 | 4.1615e-10 | 0 | 0 | 0 | 0 | 0 | 1 | -90 | 90 | 0.0096656 | 0.0024224 | -0.0096653 | -0.0024223
25 | 27 | 0.38575 | 0.24688 | 6.4778e-10 | 0 | 0 | 0 | 0 | 0 | 1 | -90 | 90 | 0.0022961 | 0.00057541 | -0.0022961 | -0.00057546
39 | 41 | 0.71875 | 0.46 | 1.207e-09 | 0 | 0 | 0 | 0 | 0 | 1 | -90 | 90 | 0.015082 | 0.003784 | -0.01508 | -0.003783
41 | 54 | 4.4659 | 2.8582 | 7.4995e-09 | 0 | 0 | 0 | 0 | 0 | 1 | -90 | 90 | 0.01508 | 0.003783 | -0.015069 | -0.0037767
32 | 58 | 0.6061 | 0.3879 | 1.0178e-09 | 0 | 0 | 0 | 0 | 0 | 1 | -90 | 90 | 0.0099434 | 0.0024921 | -0.0099428 | -0.0024918
58 | 146 | 3.2903 | 2.1058 | 5.5253e-09 | 0 | 0 | 0 | 0 | 0 | 1 | -90 | 90 | 0.0053984 | 0.0013528 | -0.0053973 | -0.0013527
33 | 34 | 2.5758 | 1.6485 | 4.3255e-09 | 0 | 0 | 0 | 0 | 0 | 1 | -90 | 90 | -0.024017 | -0.0060193 | 0.024033 | 0.0060291
34 | 36 | 0.33273 | 0.21295 | 5.5875e-10 | 0 | 0 | 0 | 0 | 0 | 1 | -90 | 90 | 0.13058 | 0.032942 | -0.13052 | -0.032903
34 | 37 | 0.24128 | 0.15442 | 8.1035e-10 | 0 | 0 | 0 | 0 | 0 | 1 | -90 | 90 | -0.15462 | -0.038971 | 0.15468 | 0.03901
36 | 98 | 0.54203 | 0.3469 | 9.1022e-10 | 0 | 0 | 0 | 0 | 0 | 1 | -90 | 90 | 0.10073 | 0.025416 | -0.10067 | -0.025378
36 | 130 | 2.3316 | 1.4922 | 3.9153e-09 | 0 | 0 | 0 | 0 | 0 | 1 | -90 | 90 | 0.029793 | 0.0074868 | -0.029771 | -0.0074729
98 | 99 | 0.30531 | 0.1954 | 5.127e-10 | 0 | 0 | 0 | 0 | 0 | 1 | -90 | 90 | 0.058461 | 0.014761 | -0.05845 | -0.014754
98 | 86 | 1.3586 | 0.86951 | 2.2815e-09 | 0 | 0 | 0 | 0 | 0 | 1 | -90 | 90 | 0.042209 | 0.010617 | -0.042183 | -0.0106
130 | 131 | 3.94 | 2.5216 | 6.6163e-09 | 0 | 0 | 0 | 0 | 0 | 1 | -90 | 90 | 0.026716 | 0.0067072 | -0.026685 | -0.0066885
99 | 129 | 0.9042 | 0.57869 | 1.5184e-09 | 0 | 0 | 0 | 0 | 0 | 1 | -90 | 90 | 0.0008243 | 0.00020644 | -0.0008243 | -0.00020659
99 | 97 | 3.7488 | 2.3992 | 6.2952e-09 | 0 | 0 | 0 | 0 | 0 | 1 | -90 | 90 | 0.057625 | 0.014548 | -0.057491 | -0.014462
86 | 83 | 0.97807 | 0.62596 | 1.6424e-09 | 0 | 0 | 0 | 0 | 0 | 1 | -90 | 90 | 0.041381 | 0.010399 | -0.041363 | -0.010388
131 | 132 | 1.7299 | 1.1071 | 2.9049e-09 | 0 | 0 | 0 | 0 | 0 | 1 | -90 | 90 | 0.0090337 | 0.0022645 | -0.0090321 | -0.0022639
77 | 76 | 1.5019 | 0.96124 | 2.5222e-09 | 0 | 0 | 0 | 0 | 0 | 1 | -90 | 90 | 0.033051 | 0.0082985 | -0.033033 | -0.0082876
40 | 75 | 2.382 | 1.5245 | 3.9999e-09 | 0 | 0 | 0 | 0 | 0 | 1 | -90 | 90 | 0.010482 | 0.0026277 | -0.01048 | -0.0026263
40 | 72 | 1.7542 | 1.1227 | 2.9457e-09 | 0 | 0 | 0 | 0 | 0 | 1 | -90 | 90 | -0.010482 | -0.0026277 | 0.010485 | 0.0026288
75 | 89 | 1.3835 | 0.88545 | 2.3233e-09 | 0 | 0 | 0 | 0 | 0 | 1 | -90 | 90 | 0.002156 | 0.00054015 | -0.002156 | -0.00054034
75 | 87 | 0.67166 | 0.42987 | 1.1279e-09 | 0 | 0 | 0 | 0 | 0 | 1 | -90 | 90 | 0.0083236 | 0.0020862 | -0.0083231 | -0.002086
72 | 73 | 0.02315 | 0.014816 | 3.8875e-11 | 0 | 0 | 0 | 0 | 0 | 1 | -90 | 90 | -0.013536 | -0.0033936 | 0.013537 | 0.0033937
54 | 143 | 1.927 | 1.2332 | 3.2359e-09 | 0 | 0 | 0 | 0 | 0 | 1 | -90 | 90 | 0.0025065 | 0.00062792 | -0.0025064 | -0.00062816
54 | 48 | 1.2455 | 0.79715 | 2.0916e-09 | 0 | 0 | 0 | 0 | 0 | 1 | -90 | 90 | 0.012563 | 0.0031488 | -0.012561 | -0.0031477
87 | 88 | 0.21494 | 0.13756 | 3.6095e-10 | 0 | 0 | 0 | 0 | 0 | 1 | -90 | 90 | 0.0045843 | 0.0011489 | -0.0045843 | -0.0011489
73 | 74 | 1.088 | 0.69634 | 1.8271e-09 | 0 | 0 | 0 | 0 | 0 | 1 | -90 | 90 | -0.014257 | -0.003574 | 0.014259 | 0.0035754
73 | 65 | 1.2107 | 0.77483 | 2.0331e-09 | 0 | 0 | 0 | 0 | 0 | 1 | -90 | 90 | 0.00072044 | 0.00018036 | -0.00072044 | -0.00018056
48 | 52 | 3.5867 | 2.2955 | 6.023e-09 | 0 | 0 | 0 | 0 | 0 | 1 | -90 | 90 | 0.0089118 | 0.002234 | -0.0089087 | -0.0022327
48 | 47 | 3.46 | 2.2144 | 5.8103e-09 | 0 | 0 | 0 | 0 | 0 | 1 | -90 | 90 | 0.0036489 | 0.00091361 | -0.0036484 | -0.00091386
45 | 46 | 1.0394 | 0.6652 | 1.7454e-09 | 0 | 0 | 0 | 0 | 0 | 1 | -90 | 90 | 0.00036097 | 9.0297e-05 | -0.00036097 | -9.0467e-05
45 | 47 | 1.6035 | 1.0262 | 2.6927e-09 | 0 | 0 | 0 | 0 | 0 | 1 | -90 | 90 | -0.00084404 | -0.00021137 | 0.00084405 | 0.00021111
47 | 49 | 0.7364 | 0.4713 | 1.2366e-09 | 0 | 0 | 0 | 0 | 0 | 1 | -90 | 90 | 0.0028044 | 0.00070275 | -0.0028043 | -0.00070283
52 | 53 | 0.60233 | 0.38549 | 1.0115e-09 | 0 | 0 | 0 | 0 | 0 | 1 | -90 | 90 | 0.0024371 | 0.0006107 | -0.002437 | -0.00061078
76 | 78 | 0.21293 | 0.13627 | 3.5756e-10 | 0 | 0 | 0 | 0 | 0 | 1 | -90 | 90 | 0.031035 | 0.0077868 | -0.031033 | -0.0077854
62 | 63 | 2.0733 | 1.3269 | 3.4816e-09 | 0 | 0 | 0 | 0 | 0 | 1 | -90 | 90 | -0.014418 | -0.0036142 | 0.014423 | 0.0036168
62 | 64 | 1.2997 | 0.83182 | 2.1826e-09 | 0 | 0 | 0 | 0 | 0 | 1 | -90 | 90 | 0.0090123 | 0.0022593 | -0.0090112 | -0.0022588
63 | 66 | 2.4356 | 1.5588 | 4.0901e-09 | 0 | 0 | 0 | 0 | 0 | 1 | -90 | 90 | 0.0052554 | 0.0013163 | -0.0052547 | -0.0013162
63 | 67 | 1.6726 | 1.0704 | 2.8087e-09 | 0 | 0 | 0 | 0 | 0 | 1 | -90 | 90 | -0.019678 | -0.0049331 | 0.019685 | 0.0049373
64 | 68 | 2.4615 | 1.5753 | 4.1335e-09 | 0 | 0 | 0 | 0 | 0 | 1 | -90 | 90 | 0.0090112 | 0.0022588 | -0.009009 | -0.0022578
66 | 71 | 1.812 | 1.1597 | 3.0428e-09 | 0 | 0 | 0 | 0 | 0 | 1 | -90 | 90 | 0.0028702 | 0.00071862 | -0.00287 | -0.00071882
67 | 90 | 2.0367 | 1.3035 | 3.4201e-09 | 0 | 0 | 0 | 0 | 0 | 1 | -90 | 90 | -0.023567 | -0.0059101 | 0.023579 | 0.0059176
68 | 91 | 0.65184 | 0.41718 | 1.0946e-09 | 0 | 0 | 0 | 0 | 0 | 1 | -90 | 90 | 0.0033063 | 0.00082856 | -0.0033062 | -0.00082862
71 | 69 | 1.3426 | 0.85929 | 2.2547e-09 | 0 | 0 | 0 | 0 | 0 | 1 | -90 | 90 | 0.00287 | 0.00071882 | -0.0028699 | -0.00071896
90 | 84 | 0.17679 | 0.11314 | 2.9687e-10 | 0 | 0 | 0 | 0 | 0 | 1 | -90 | 90 | -0.027142 | -0.0068106 | 0.027144 | 0.0068115
74 | 80 | 1.0081 | 0.64516 | 1.6928e-09 | 0 | 0 | 0 | 0 | 0 | 1 | -90 | 90 | -0.016795 | -0.004211 | 0.016799 | 0.0042128
69 | 70 | 1.9972 | 1.2782 | 3.3539e-09 | 0 | 0 | 0 | 0 | 0 | 1 | -90 | 90 | 0.0015944 | 0.00039929 | -0.0015944 | -0.00039959
84 | 82 | 1.4 | 0.89598 | 2.3509e-09 | 0 | 0 | 0 | 0 | 0 | 1 | -90 | 90 | -0.031757 | -0.0079678 | 0.031772 | 0.0079773
80 | 79 | 0.5729 | 0.36665 | 9.6205e-10 | 0 | 0 | 0 | 0 | 0 | 1 | -90 | 90 | -0.022496 | -0.0056408 | 0.0225 | 0.0056427
79 | 78 | 1.625 | 1.04 | 2.7288e-09 | 0 | 0 | 0 | 0 | 0 | 1 | -90 | 90 | -0.025302 | -0.006345 | 0.025313 | 0.0063519
81 | 82 | 0.71379 | 0.45683 | 1.1986e-09 | 0 | 0 | 0 | 0 | 0 | 1 | -90 | 90 | 0.033733 | 0.008472 | -0.033724 | -0.0084665
81 | 83 | 0.65664 | 0.42025 | 1.1027e-09 | 0 | 0 | 0 | 0 | 0 | 1 | -90 | 90 | -0.038086 | -0.0095629 | 0.038096 | 0.0095694
83 | 85 | 0.96555 | 0.61795 | 1.6214e-09 | 0 | 0 | 0 | 0 | 0 | 1 | -90 | 90 | 0.0032663 | 0.00081851 | -0.0032662 | -0.0008186
92 | 93 | 0.48428 | 0.30994 | 8.1323e-10 | 0 | 0 | 0 | 0 | 0 | 1 | -90 | 90 | -0.0026571 | -0.00066594 | 0.0026571 | 0.00066588
93 | 94 | 2.8708 | 1.8373 | 4.8208e-09 | 0 | 0 | 0 | 0 | 0 | 1 | -90 | 90 | -0.032484 | -0.0081635 | 0.032517 | 0.0081841
93 | 95 | 1.6795 | 1.0749 | 2.8204e-09 | 0 | 0 | 0 | 0 | 0 | 1 | -90 | 90 | 0.029827 | 0.0074976 | -0.029811 | -0.0074875
94 | 96 | 0.97829 | 0.6261 | 1.6428e-09 | 0 | 0 | 0 | 0 | 0 | 1 | -90 | 90 | -0.035117 | -0.0088356 | 0.03513 | 0.0088439
95 | 116 | 2.2433 | 1.4357 | 3.7671e-09 | 0 | 0 | 0 | 0 | 0 | 1 | -90 | 90 | 0.029811 | 0.0074875 | -0.029789 | -0.007474
96 | 97 | 1.913 | 1.2244 | 3.2125e-09 | 0 | 0 | 0 | 0 | 0 | 1 | -90 | 90 | -0.038204 | -0.0096142 | 0.038234 | 0.0096332
116 | 115 | 1.7095 | 1.0941 | 2.8707e-09 | 0 | 0 | 0 | 0 | 0 | 1 | -90 | 90 | 0.024861 | 0.0062389 | -0.02485 | -0.0062318
97 | 117 | 1.1289 | 0.7225 | 1.8957e-09 | 0 | 0 | 0 | 0 | 0 | 1 | -90 | 90 | 0.0021991 | 0.00055097 | -0.002199 | -0.00055112
97 | 118 | 1.9134 | 1.2246 | 3.2132e-09 | 0 | 0 | 0 | 0 | 0 | 1 | -90 | 90 | 0.017058 | 0.0042781 | -0.017052 | -0.0042746
115 | 114 | 2.2793 | 1.4588 | 3.8276e-09 | 0 | 0 | 0 | 0 | 0 | 1 | -90 | 90 | 0.020086 | 0.0050379 | -0.020076 | -0.0050318
118 | 133 | 0.90516 | 0.5793 | 1.52e-09 | 0 | 0 | 0 | 0 | 0 | 1 | -90 | 90 | 0.0019551 | 0.00048987 | -0.0019551 | -0.00048999
118 | 121 | 1.0949 | 0.70074 | 1.8386e-09 | 0 | 0 | 0 | 0 | 0 | 1 | -90 | 90 | 0.015097 | 0.0037847 | -0.015094 | -0.0037832
121 | 119 | 0.47485 | 0.30391 | 7.974e-10 | 0 | 0 | 0 | 0 | 0 | 1 | -90 | 90 | 0.012536 | 0.003142 | -0.012535 | -0.0031416
102 | 103 | 1.8922 | 1.211 | 3.1775e-09 | 0 | 0 | 0 | 0 | 0 | 1 | -90 | 90 | -0.0011452 | -0.00028702 | 0.0011452 | 0.00028673
103 | 104 | 2.1117 | 1.3515 | 3.5461e-09 | 0 | 0 | 0 | 0 | 0 | 1 | -90 | 90 | 0.0018323 | 0.00045891 | -0.0018322 | -0.0004592
103 | 105 | 1.8965 | 1.2138 | 3.1847e-09 | 0 | 0 | 0 | 0 | 0 | 1 | -90 | 90 | -0.0029775 | -0.00074563 | 0.0029777 | 0.00074544
105 | 113 | 2.4288 | 1.5544 | 4.0786e-09 | 0 | 0 | 0 | 0 | 0 | 1 | -90 | 90 | -0.00499 | -0.0012498 | 0.0049907 | 0.0012498
113 | 112 | 1.7527 | 1.1218 | 2.9433e-09 | 0 | 0 | 0 | 0 | 0 | 1 | -90 | 90 | -0.0068011 | -0.0017035 | 0.006802 | 0.0017038
112 | 114 | 1.3378 | 0.85617 | 2.2465e-09 | 0 | 0 | 0 | 0 | 0 | 1 | -90 | 90 | -0.018223 | -0.0045659 | 0.018228 | 0.0045687
112 | 110 | 0.51756 | 0.33124 | 8.6911e-10 | 0 | 0 | 0 | 0 | 0 | 1 | -90 | 90 | 0.011421 | 0.002862 | -0.011421 | -0.0028616
106 | 107 | 1.7108 | 1.0949 | 2.8728e-09 | 0 | 0 | 0 | 0 | 0 | 1 | -90 | 90 | -0.0022819 | -0.00057191 | 0.002282 | 0.0005717
107 | 108 | 1.8266 | 1.169 | 3.0674e-09 | 0 | 0 | 0 | 0 | 0 | 1 | -90 | 90 | 0.0020246 | 0.00050714 | -0.0020245 | -0.00050739
107 | 109 | 0.70946 | 0.45406 | 1.1914e-09 | 0 | 0 | 0 | 0 | 0 | 1 | -90 | 90 | 0.0038561 | 0.00096612 | -0.0038559 | -0.00096616
107 | 110 | 1.3275 | 0.84963 | 2.2293e-09 | 0 | 0 | 0 | 0 | 0 | 1 | -90 | 90 | -0.0081627 | -0.002045 | 0.0081636 | 0.0020454
109 | 111 | 1.5943 | 1.0204 | 2.6773e-09 | 0 | 0 | 0 | 0 | 0 | 1 | -90 | 90 | 0.00166 | 0.00041581 | -0.00166 | -0.00041603
119 | 120 | 1.8264 | 1.1689 | 3.0669e-09 | 0 | 0 | 0 | 0 | 0 | 1 | -90 | 90 | 0.0098947 | 0.0024798 | -0.0098928 | -0.0024788
120 | 122 | 0.11514 | 0.073691 | 1.9336e-10 | 0 | 0 | 0 | 0 | 0 | 1 | -90 | 90 | 0.0079239 | 0.0019854 | -0.0079238 | -0.0019853
122 | 123 | 2.2263 | 1.4248 | 3.7385e-09 | 0 | 0 | 0 | 0 | 0 | 1 | -90 | 90 | 0.0055572 | 0.0013922 | -0.0055564 | -0.0013921
123 | 128 | 1.8285 | 1.1703 | 3.0706e-09 | 0 | 0 | 0 | 0 | 0 | 1 | -90 | 90 | 0.0018491 | 0.00046315 | -0.001849 | -0.00046341
123 | 124 | 0.64637 | 0.41368 | 1.0854e-09 | 0 | 0 | 0 | 0 | 0 | 1 | -90 | 90 | 0.0037073 | 0.00092893 | -0.0037072 | -0.00092898
124 | 125 | 0.92696 | 0.59325 | 1.5566e-09 | 0 | 0 | 0 | 0 | 0 | 1 | -90 | 90 | 0.0010976 | 0.00027495 | -0.0010976 | -0.00027509
132 | 134 | 0.76058 | 0.48677 | 1.2772e-09 | 0 | 0 | 0 | 0 | 0 | 1 | -90 | 90 | 0.0069143 | 0.0017331 | -0.0069139 | -0.0017329
134 | 136 | 1.6 | 1.024 | 2.6868e-09 | 0 | 0 | 0 | 0 | 0 | 1 | -90 | 90 | 0.0069139 | 0.0017329 | -0.006913 | -0.0017327
136 | 135 | 2.5753 | 1.6482 | 4.3246e-09 | 0 | 0 | 0 | 0 | 0 | 1 | -90 | 90 | 0.006913 | 0.0017327 | -0.0069117 | -0.0017322
139 | 140 | 1.5794 | 1.0108 | 2.6522e-09 | 0 | 0 | 0 | 0 | 0 | 1 | -90 | 90 | -0.018777 | -0.004706 | 0.018783 | 0.0047096