## bus_data
BUS_I | BUS_TYPE | Pd | Qd | Gs | Bs | area | Vm | Va | baseKV | zone | Vmax | Vmin
20 | 1 | 0 | 0 | 0 | 0 | 1 | 0.98211 | -0.34341 | 0.4 | 1 | 1.1 | 0.9
21 | 1 | 0.013826 | 0.0034651 | 0 | 0 | 1 | 0.98197 | -0.34608 | 0.4 | 1 | 1.1 | 0.9
22 | 1 | 0 | 0 | 0 | 0 | 1 | 0.98245 | -0.33673 | 0.4 | 1 | 1.1 | 0.9
19 | 1 | 0.0024243 | 0.00060758 | 0 | 0 | 1 | 0.98193 | -0.34692 | 0.4 | 1 | 1.1 | 0.9
35 | 1 | 0 | 0 | 0 | 0 | 1 | 0.99251 | -0.14225 | 0.4 | 1 | 1.1 | 0.9
41 | 1 | 0.042392 | 0.010624 | 0 | 0 | 1 | 0.98011 | -0.38242 | 0.4 | 1 | 1.1 | 0.9
36 | 1 | 0 | 0 | 0 | 0 | 1 | 0.98968 | -0.19653 | 0.4 | 1 | 1.1 | 0.9
37 | 1 | 0 | 0 | 0 | 0 | 1 | 0.99475 | -0.099567 | 0.4 | 1 | 1.1 | 0.9
33 | 1 | 0.019804 | 0.0049633 | 0 | 0 | 1 | 0.99024 | -0.18628 | 0.4 | 1 | 1.1 | 0.9
42 | 1 | 0.026866 | 0.0067332 | 0 | 0 | 1 | 0.98899 | -0.20988 | 0.4 | 1 | 1.1 | 0.9
10 | 1 | 0.012343 | 0.0030935 | 0 | 0 | 1 | 0.9846 | -0.29445 | 0.4 | 1 | 1.1 | 0.9
18 | 1 | 0 | 0 | 0 | 0 | 1 | 0.98498 | -0.28707 | 0.4 | 1 | 1.1 | 0.9
31 | 1 | 0.0053626 | 0.001344 | 0 | 0 | 1 | 0.98206 | -0.34361 | 0.4 | 1 | 1.1 | 0.9
13 | 1 | 0 | 0 | 0 | 0 | 1 | 0.97489 | -0.48401 | 0.4 | 1 | 1.1 | 0.9
17 | 1 | 0.0057097 | 0.001431 | 0 | 0 | 1 | 0.97491 | -0.48364 | 0.4 | 1 | 1.1 | 0.9
25 | 1 | 0 | 0 | 0 | 0 | 1 | 0.97377 | -0.50617 | 0.4 | 1 | 1.1 | 0.9
29 | 1 | 0.012087 | 0.0030292 | 0 | 0 | 1 | 0.9755 | -0.47208 | 0.4 | 1 | 1.1 | 0.9
24 | 1 | 0.003913 | 0.00098069 | 0 | 0 | 1 | 0.97358 | -0.50978 | 0.4 | 1 | 1.1 | 0.9
28 | 1 | 0.015267 | 0.0038262 | 0 | 0 | 1 | 0.97607 | -0.46077 | 0.4 | 1 | 1.1 | 0.9
30 | 1 | 0 | 0 | 0 | 0 | 1 | 0.97755 | -0.43181 | 0.4 | 1 | 1.1 | 0.9
44 | 1 | 0 | 0 | 0 | 0 | 1 | 0.98156 | -0.35412 | 0.4 | 1 | 1.1 | 0.9
43 | 1 | 0.0064277 | 0.0016109 | 0 | 0 | 1 | 0.98127 | -0.3598 | 0.4 | 1 | 1.1 | 0.9
26 | 1 | 0 | 0 | 0 | 0 | 1 | 0.9735 | -0.51155 | 0.4 | 1 | 1.1 | 0.9
27 | 1 | 0.00749 | 0.0018772 | 0 | 0 | 1 | 0.9734 | -0.51343 | 0.4 | 1 | 1.1 | 0.9
46 | 1 | 0.001219 | 0.00030552 | 0 | 0 | 1 | 0.97336 | -0.51416 | 0.4 | 1 | 1.1 | 0.9
32 | 3 | 0.025595 | 0.0064147 | 0 | 0 | 1 | 1 | 0 | 0.4 | 1 | 1.1 | 0.9

## generator_data
GEN_BUS | PG | QG | QMAX | QMIN | VG | MBASE | GEN_STATUS | PMAX | PMIN
32 | 0.20368 | 0.052184 | 10 | -10 | 1 | 100 | 1 | 10 | 0

## branch_data
F_BUS | T_BUS | BR_R | BR_X | BR_B | RATE_A | RATE_B | RATE_C | TAP | SHIFT | BR_STATUS | ANGMIN | ANGMAX | P_in | Q_in | P_out | Q_out
20 | 21 | 0.56836 | 0.36375 | 9.5443e-10 | 0 | 0 | 0 | 0 | 0 | 1 | -90 | 90 | 0.02026 | 0.0050788 | -0.020257 | -0.0050772
20 | 22 | 1.2744 | 0.8156 | 2.14e-09 | 0 | 0 | 0 | 0 | 0 | 1 | -90 | 90 | -0.022685 | -0.0056856 | 0.022692 | 0.00569
20 | 19 | 6.2525 | 4.0016 | 1.05e-08 | 0 | 0 | 0 | 0 | 0 | 1 | -90 | 90 | 0.0024246 | 0.00060683 | -0.0024242 | -0.00060759
21 | 44 | 5.4079 | 3.461 | 9.0813e-09 | 0 | 0 | 0 | 0 | 0 | 1 | -90 | 90 | 0.0064318 | 0.0016121 | -0.0064293 | -0.0016114
22 | 35 | 13.0609 | 8.359 | 2.1933e-08 | 0 | 0 | 0 | 0 | 0 | 1 | -90 | 90 | -0.065176 | -0.016373 | 0.065787 | 0.016762
22 | 41 | 4.6519 | 2.9772 | 7.8118e-09 | 0 | 0 | 0 | 0 | 0 | 1 | -90 | 90 | 0.042484 | 0.010683 | -0.042391 | -0.010625
35 | 36 | 2.6473 | 1.6943 | 4.4455e-09 | 0 | 0 | 0 | 0 | 0 | 1 | -90 | 90 | 0.091235 | 0.023239 | -0.090997 | -0.023087
35 | 37 | 1.0783 | 0.69014 | 3.6217e-09 | 0 | 0 | 0 | 0 | 0 | 1 | -90 | 90 | -0.17687 | -0.044989 | 0.17723 | 0.045222
35 | 33 | 9.7941 | 6.2682 | 1.6447e-08 | 0 | 0 | 0 | 0 | 0 | 1 | -90 | 90 | 0.019845 | 0.0049883 | -0.019804 | -0.0049633
36 | 42 | 2.1805 | 1.3955 | 3.6617e-09 | 0 | 0 | 0 | 0 | 0 | 1 | -90 | 90 | 0.026883 | 0.0067438 | -0.026866 | -0.0067333
36 | 18 | 6.2394 | 3.9932 | 1.0478e-08 | 0 | 0 | 0 | 0 | 0 | 1 | -90 | 90 | 0.064114 | 0.016343 | -0.063835 | -0.016166
37 | 32 | 2.5344 | 1.622 | 8.5118e-09 | 0 | 0 | 0 | 0 | 0 | 1 | -90 | 90 | -0.17723 | -0.045222 | 0.17809 | 0.045769
10 | 18 | 2.5999 | 1.6639 | 4.3659e-09 | 0 | 0 | 0 | 0 | 0 | 1 | -90 | 90 | -0.012343 | -0.0030935 | 0.012347 | 0.0030959
18 | 31 | 4.8011 | 3.0727 | 8.0624e-09 | 0 | 0 | 0 | 0 | 0 | 1 | -90 | 90 | 0.051488 | 0.01307 | -0.051348 | -0.012982
31 | 30 | 8.3066 | 5.3162 | 1.3949e-08 | 0 | 0 | 0 | 0 | 0 | 1 | -90 | 90 | 0.045985 | 0.011638 | -0.045791 | -0.011515
13 | 17 | 0.12615 | 0.080735 | 2.1184e-10 | 0 | 0 | 0 | 0 | 0 | 1 | -90 | 90 | -0.012639 | -0.0031723 | 0.012639 | 0.0031725
13 | 25 | 7.469 | 4.7802 | 1.2543e-08 | 0 | 0 | 0 | 0 | 0 | 1 | -90 | 90 | 0.012639 | 0.0031723 | -0.012626 | -0.003165
17 | 29 | 2.6876 | 1.7201 | 4.5133e-09 | 0 | 0 | 0 | 0 | 0 | 1 | -90 | 90 | -0.018349 | -0.0046035 | 0.018359 | 0.0046095
25 | 24 | 1.2131 | 0.77637 | 2.0371e-09 | 0 | 0 | 0 | 0 | 0 | 1 | -90 | 90 | 0.012626 | 0.003165 | -0.012623 | -0.0031638
29 | 28 | 1.5864 | 1.0153 | 2.664e-09 | 0 | 0 | 0 | 0 | 0 | 1 | -90 | 90 | -0.030445 | -0.0076388 | 0.030462 | 0.0076491
24 | 26 | 0.86284 | 0.55222 | 1.4489e-09 | 0 | 0 | 0 | 0 | 0 | 1 | -90 | 90 | 0.0087104 | 0.0021831 | -0.0087097 | -0.0021828
28 | 30 | 2.7105 | 1.7347 | 4.5516e-09 | 0 | 0 | 0 | 0 | 0 | 1 | -90 | 90 | -0.045728 | -0.011475 | 0.045791 | 0.011515
44 | 43 | 3.8144 | 2.4412 | 6.4053e-09 | 0 | 0 | 0 | 0 | 0 | 1 | -90 | 90 | 0.0064293 | 0.0016114 | -0.0064276 | -0.0016109
26 | 27 | 0.91687 | 0.5868 | 1.5397e-09 | 0 | 0 | 0 | 0 | 0 | 1 | -90 | 90 | 0.0087097 | 0.0021828 | -0.0087089 | -0.0021824
27 | 46 | 2.5508 | 1.6325 | 4.2834e-09 | 0 | 0 | 0 | 0 | 0 | 1 | -90 | 90 | 0.0012191 | 0.00030515 | -0.001219 | -0.00030553