## bus_data
BUS_I | BUS_TYPE | Pd | Qd | Gs | Bs | area | Vm | Va | baseKV | zone | Vmax | Vmin
1 | 1 | 0.0017384 | 0.00043567 | 0 | 0 | 1 | 0.99194 | -0.15383 | 0.4 | 1 | 1.1 | 0.9
2 | 1 | 0 | 0 | 0 | 0 | 1 | 0.99208 | -0.15129 | 0.4 | 1 | 1.1 | 0.9
4 | 1 | 0 | 0 | 0 | 0 | 1 | 0.9931 | -0.13167 | 0.4 | 1 | 1.1 | 0.9
12 | 1 | 0 | 0 | 0 | 0 | 1 | 0.98899 | -0.21069 | 0.4 | 1 | 1.1 | 0.9
7 | 1 | 0 | 0 | 0 | 0 | 1 | 0.99417 | -0.11121 | 0.4 | 1 | 1.1 | 0.9
38 | 1 | 0.024051 | 0.0060279 | 0 | 0 | 1 | 0.9927 | -0.13943 | 0.4 | 1 | 1.1 | 0.9
6 | 1 | 0 | 0 | 0 | 0 | 1 | 0.985 | -0.28815 | 0.4 | 1 | 1.1 | 0.9
16 | 1 | 0 | 0 | 0 | 0 | 1 | 0.98533 | -0.28174 | 0.4 | 1 | 1.1 | 0.9
15 | 1 | 0.018422 | 0.004617 | 0 | 0 | 1 | 0.9839 | -0.30968 | 0.4 | 1 | 1.1 | 0.9
112 | 1 | 0.0023731 | 0.00059475 | 0 | 0 | 1 | 0.99465 | -0.10203 | 0.4 | 1 | 1.1 | 0.9
8 | 1 | 0 | 0 | 0 | 0 | 1 | 0.98332 | -0.32078 | 0.4 | 1 | 1.1 | 0.9
33 | 1 | 0.0070533 | 0.0017677 | 0 | 0 | 1 | 0.98206 | -0.3454 | 0.4 | 1 | 1.1 | 0.9
34 | 1 | 0.016271 | 0.0040778 | 0 | 0 | 1 | 0.98446 | -0.29856 | 0.4 | 1 | 1.1 | 0.9
31 | 1 | 0.012689 | 0.00318 | 0 | 0 | 1 | 0.983 | -0.32707 | 0.4 | 1 | 1.1 | 0.9
9 | 1 | 0 | 0 | 0 | 0 | 1 | 0.9836 | -0.31544 | 0.4 | 1 | 1.1 | 0.9
17 | 1 | 0.0098338 | 0.0024646 | 0 | 0 | 1 | 0.98358 | -0.31597 | 0.4 | 1 | 1.1 | 0.9
10 | 1 | 0 | 0 | 0 | 0 | 1 | 0.98292 | -0.32872 | 0.4 | 1 | 1.1 | 0.9
124 | 1 | 0.012168 | 0.0030497 | 0 | 0 | 1 | 0.98262 | -0.33467 | 0.4 | 1 | 1.1 | 0.9
44 | 1 | 0 | 0 | 0 | 0 | 1 | 0.98653 | -0.25847 | 0.4 | 1 | 1.1 | 0.9
13 | 1 | 0 | 0 | 0 | 0 | 1 | 0.98259 | -0.33532 | 0.4 | 1 | 1.1 | 0.9
123 | 1 | 0.0029473 | 0.00073867 | 0 | 0 | 1 | 0.98251 | -0.3368 | 0.4 | 1 | 1.1 | 0.9
37 | 1 | 0.0026441 | 0.00066266 | 0 | 0 | 1 | 0.99234 | -0.14635 | 0.4 | 1 | 1.1 | 0.9
45 | 1 | 0.015546 | 0.0038963 | 0 | 0 | 1 | 0.98511 | -0.28608 | 0.4 | 1 | 1.1 | 0.9
95 | 1 | 0.00202 | 0.00050626 | 0 | 0 | 1 | 0.99531 | -0.089277 | 0.4 | 1 | 1.1 | 0.9
35 | 1 | 0.0072823 | 0.0018251 | 0 | 0 | 1 | 0.98138 | -0.35873 | 0.4 | 1 | 1.1 | 0.9
29 | 3 | 0.0015466 | 0.00038762 | 0 | 0 | 1 | 1 | 0 | 0.4 | 1 | 1.1 | 0.9
27 | 1 | 0 | 0 | 0 | 0 | 1 | 0.99837 | -0.031058 | 0.4 | 1 | 1.1 | 0.9
52 | 1 | 0.018949 | 0.0047492 | 0 | 0 | 1 | 0.986 | -0.26883 | 0.4 | 1 | 1.1 | 0.9
18 | 1 | 0.016616 | 0.0041643 | 0 | 0 | 1 | 0.98233 | -0.34031 | 0.4 | 1 | 1.1 | 0.9
20 | 1 | 0 | 0 | 0 | 0 | 1 | 0.98326 | -0.32209 | 0.4 | 1 | 1.1 | 0.9
19 | 1 | 0 | 0 | 0 | 0 | 1 | 0.9939 | -0.11695 | 0.4 | 1 | 1.1 | 0.9
21 | 1 | 0.075326 | 0.018878 | 0 | 0 | 1 | 0.99291 | -0.13611 | 0.4 | 1 | 1.1 | 0.9
22 | 1 | 0.0082571 | 0.0020694 | 0 | 0 | 1 | 0.99596 | -0.077303 | 0.4 | 1 | 1.1 | 0.9
24 | 1 | 0 | 0 | 0 | 0 | 1 | 0.98381 | -0.31143 | 0.4 | 1 | 1.1 | 0.9
23 | 1 | 0 | 0 | 0 | 0 | 1 | 0.9864 | -0.26083 | 0.4 | 1 | 1.1 | 0.9
49 | 1 | 0 | 0 | 0 | 0 | 1 | 0.98541 | -0.28008 | 0.4 | 1 | 1.1 | 0.9
86 | 1 | 0.0024531 | 0.0006148 | 0 | 0 | 1 | 0.98717 | -0.24587 | 0.4 | 1 | 1.1 | 0.9
48 | 1 | 0.023144 | 0.0058004 | 0 | 0 | 1 | 0.98431 | -0.30158 | 0.4 | 1 | 1.1 | 0.9
30 | 1 | 0 | 0 | 0 | 0 | 1 | 0.9961 | -0.074289 | 0.4 | 1 | 1.1 | 0.9
25 | 1 | 0.0013888 | 0.00034806 | 0 | 0 | 1 | 0.99634 | -0.069509 | 0.4 | 1 | 1.1 | 0.9
87 | 1 | 0 | 0 | 0 | 0 | 1 | 0.98774 | -0.23497 | 0.4 | 1 | 1.1 | 0.9
26 | 1 | 0.0021668 | 0.00054306 | 0 | 0 | 1 | 0.99376 | -0.11887 | 0.4 | 1 | 1.1 | 0.9
28 | 1 | 0.0013679 | 0.00034283 | 0 | 0 | 1 | 0.99326 | -0.12839 | 0.4 | 1 | 1.1 | 0.9
94 | 1 | 0.0015215 | 0.00038133 | 0 | 0 | 1 | 0.99584 | -0.079219 | 0.4 | 1 | 1.1 | 0.9
88 | 1 | 0 | 0 | 0 | 0 | 1 | 0.9875 | -0.23957 | 0.4 | 1 | 1.1 | 0.9
57 | 1 | 0.00065283 | 0.00016361 | 0 | 0 | 1 | 0.99582 | -0.079597 | 0.4 | 1 | 1.1 | 0.9
36 | 1 | 0.018653 | 0.0046749 | 0 | 0 | 1 | 0.98134 | -0.35957 | 0.4 | 1 | 1.1 | 0.9
39 | 1 | 0.0036149 | 0.00090597 | 0 | 0 | 1 | 0.99215 | -0.15004 | 0.4 | 1 | 1.1 | 0.9
40 | 1 | 0.0020247 | 0.00050744 | 0 | 0 | 1 | 0.99204 | -0.1522 | 0.4 | 1 | 1.1 | 0.9
41 | 1 | 0.002333 | 0.0005847 | 0 | 0 | 1 | 0.99199 | -0.15323 | 0.4 | 1 | 1.1 | 0.9
122 | 1 | 0.0029691 | 0.00074413 | 0 | 0 | 1 | 0.99413 | -0.11219 | 0.4 | 1 | 1.1 | 0.9
100 | 1 | 0.0025983 | 0.00065119 | 0 | 0 | 1 | 0.99417 | -0.11156 | 0.4 | 1 | 1.1 | 0.9
51 | 1 | 0 | 0 | 0 | 0 | 1 | 0.98468 | -0.29446 | 0.4 | 1 | 1.1 | 0.9
69 | 1 | 0.0029388 | 0.00073654 | 0 | 0 | 1 | 0.98456 | -0.29674 | 0.4 | 1 | 1.1 | 0.9
70 | 1 | 0.0025979 | 0.0006511 | 0 | 0 | 1 | 0.98403 | -0.30717 | 0.4 | 1 | 1.1 | 0.9
65 | 1 | 0.0021074 | 0.00052816 | 0 | 0 | 1 | 0.98541 | -0.28012 | 0.4 | 1 | 1.1 | 0.9
67 | 1 | 0.0013025 | 0.00032645 | 0 | 0 | 1 | 0.98458 | -0.2964 | 0.4 | 1 | 1.1 | 0.9
121 | 1 | 0.0015542 | 0.00038952 | 0 | 0 | 1 | 0.98401 | -0.30749 | 0.4 | 1 | 1.1 | 0.9
63 | 1 | 0.001838 | 0.00046064 | 0 | 0 | 1 | 0.98546 | -0.27925 | 0.4 | 1 | 1.1 | 0.9
68 | 1 | 0 | 0 | 0 | 0 | 1 | 0.98452 | -0.29754 | 0.4 | 1 | 1.1 | 0.9
53 | 1 | 0.0025978 | 0.00065108 | 0 | 0 | 1 | 0.99526 | -0.090407 | 0.4 | 1 | 1.1 | 0.9
54 | 1 | 0.001227 | 0.00030752 | 0 | 0 | 1 | 0.99515 | -0.092627 | 0.4 | 1 | 1.1 | 0.9
55 | 1 | 0.0014943 | 0.00037451 | 0 | 0 | 1 | 0.99566 | -0.082733 | 0.4 | 1 | 1.1 | 0.9
56 | 1 | 0.001934 | 0.00048472 | 0 | 0 | 1 | 0.99495 | -0.096471 | 0.4 | 1 | 1.1 | 0.9
77 | 1 | 0.0016266 | 0.00040766 | 0 | 0 | 1 | 0.99494 | -0.096648 | 0.4 | 1 | 1.1 | 0.9
78 | 1 | 0.0022674 | 0.00056825 | 0 | 0 | 1 | 0.99472 | -0.10092 | 0.4 | 1 | 1.1 | 0.9
58 | 1 | 0.0011345 | 0.00028432 | 0 | 0 | 1 | 0.98602 | -0.26845 | 0.4 | 1 | 1.1 | 0.9
59 | 1 | 0.0013797 | 0.00034578 | 0 | 0 | 1 | 0.98578 | -0.27312 | 0.4 | 1 | 1.1 | 0.9
60 | 1 | 0.0035168 | 0.00088139 | 0 | 0 | 1 | 0.98613 | -0.26619 | 0.4 | 1 | 1.1 | 0.9
61 | 1 | 0.0014751 | 0.00036969 | 0 | 0 | 1 | 0.98576 | -0.27338 | 0.4 | 1 | 1.1 | 0.9
62 | 1 | 0.0011915 | 0.00029861 | 0 | 0 | 1 | 0.98623 | -0.26435 | 0.4 | 1 | 1.1 | 0.9
80 | 1 | 0.0024391 | 0.00061129 | 0 | 0 | 1 | 0.98573 | -0.27395 | 0.4 | 1 | 1.1 | 0.9
83 | 1 | 0 | 0 | 0 | 0 | 1 | 0.98646 | -0.25971 | 0.4 | 1 | 1.1 | 0.9
81 | 1 | 0.0021749 | 0.00054509 | 0 | 0 | 1 | 0.98549 | -0.27879 | 0.4 | 1 | 1.1 | 0.9
84 | 1 | 0.0062067 | 0.0015556 | 0 | 0 | 1 | 0.98624 | -0.26409 | 0.4 | 1 | 1.1 | 0.9
85 | 1 | 0.0024453 | 0.00061286 | 0 | 0 | 1 | 0.98684 | -0.25232 | 0.4 | 1 | 1.1 | 0.9
64 | 1 | 0.0031248 | 0.00078314 | 0 | 0 | 1 | 0.98625 | -0.26379 | 0.4 | 1 | 1.1 | 0.9
66 | 1 | 0.0049262 | 0.0012346 | 0 | 0 | 1 | 0.98688 | -0.25166 | 0.4 | 1 | 1.1 | 0.9
71 | 1 | 0 | 0 | 0 | 0 | 1 | 0.98448 | -0.2983 | 0.4 | 1 | 1.1 | 0.9
89 | 1 | 0.0023108 | 0.00057914 | 0 | 0 | 1 | 0.98441 | -0.29969 | 0.4 | 1 | 1.1 | 0.9
120 | 1 | 0.00077798 | 0.00019498 | 0 | 0 | 1 | 0.98365 | -0.31458 | 0.4 | 1 | 1.1 | 0.9
90 | 1 | 0.00047913 | 0.00012008 | 0 | 0 | 1 | 0.98441 | -0.29977 | 0.4 | 1 | 1.1 | 0.9
72 | 1 | 0.0011273 | 0.00028254 | 0 | 0 | 1 | 0.98506 | -0.28718 | 0.4 | 1 | 1.1 | 0.9
73 | 1 | 0.00081096 | 0.00020325 | 0 | 0 | 1 | 0.98505 | -0.28734 | 0.4 | 1 | 1.1 | 0.9
74 | 1 | 0.0031033 | 0.00077776 | 0 | 0 | 1 | 0.98511 | -0.28604 | 0.4 | 1 | 1.1 | 0.9
75 | 1 | 0.0014348 | 0.00035959 | 0 | 0 | 1 | 0.98505 | -0.28737 | 0.4 | 1 | 1.1 | 0.9
76 | 1 | 0.0028624 | 0.00071738 | 0 | 0 | 1 | 0.98515 | -0.28526 | 0.4 | 1 | 1.1 | 0.9
92 | 1 | 0.0021414 | 0.00053667 | 0 | 0 | 1 | 0.98531 | -0.28221 | 0.4 | 1 | 1.1 | 0.9
93 | 1 | 0.0014492 | 0.0003632 | 0 | 0 | 1 | 0.98544 | -0.27972 | 0.4 | 1 | 1.1 | 0.9
79 | 1 | 0.0018587 | 0.00046583 | 0 | 0 | 1 | 0.99467 | -0.10177 | 0.4 | 1 | 1.1 | 0.9
108 | 1 | 0.0010657 | 0.00026708 | 0 | 0 | 1 | 0.99454 | -0.10428 | 0.4 | 1 | 1.1 | 0.9
99 | 1 | 0.0016677 | 0.00041797 | 0 | 0 | 1 | 0.99443 | -0.10638 | 0.4 | 1 | 1.1 | 0.9
82 | 1 | 0.00098774 | 0.00024755 | 0 | 0 | 1 | 0.98545 | -0.27939 | 0.4 | 1 | 1.1 | 0.9
106 | 1 | 0.00076473 | 0.00019166 | 0 | 0 | 1 | 0.98623 | -0.26424 | 0.4 | 1 | 1.1 | 0.9
107 | 1 | 0.0015627 | 0.00039166 | 0 | 0 | 1 | 0.98623 | -0.26436 | 0.4 | 1 | 1.1 | 0.9
96 | 1 | 0.0026037 | 0.00065254 | 0 | 0 | 1 | 0.99427 | -0.10957 | 0.4 | 1 | 1.1 | 0.9
97 | 1 | 0.002012 | 0.00050426 | 0 | 0 | 1 | 0.99431 | -0.10877 | 0.4 | 1 | 1.1 | 0.9
98 | 1 | 0.002304 | 0.00057743 | 0 | 0 | 1 | 0.99424 | -0.11007 | 0.4 | 1 | 1.1 | 0.9
101 | 1 | 0.0033083 | 0.00082913 | 0 | 0 | 1 | 0.98286 | -0.33006 | 0.4 | 1 | 1.1 | 0.9
102 | 1 | 0.0014531 | 0.00036417 | 0 | 0 | 1 | 0.9829 | -0.32913 | 0.4 | 1 | 1.1 | 0.9
104 | 1 | 0.0013861 | 0.00034738 | 0 | 0 | 1 | 0.98297 | -0.32779 | 0.4 | 1 | 1.1 | 0.9
109 | 1 | 0 | 0 | 0 | 0 | 1 | 0.98302 | -0.32691 | 0.4 | 1 | 1.1 | 0.9
110 | 1 | 0.00077799 | 0.00019498 | 0 | 0 | 1 | 0.98297 | -0.32791 | 0.4 | 1 | 1.1 | 0.9
111 | 1 | 0.0012295 | 0.00030815 | 0 | 0 | 1 | 0.98309 | -0.32542 | 0.4 | 1 | 1.1 | 0.9
117 | 1 | 0.0011726 | 0.00029388 | 0 | 0 | 1 | 0.98294 | -0.32834 | 0.4 | 1 | 1.1 | 0.9
115 | 1 | 0.0011827 | 0.00029641 | 0 | 0 | 1 | 0.98312 | -0.32495 | 0.4 | 1 | 1.1 | 0.9
118 | 1 | 0.0017567 | 0.00044027 | 0 | 0 | 1 | 0.98292 | -0.32883 | 0.4 | 1 | 1.1 | 0.9
113 | 1 | 0.00088259 | 0.0002212 | 0 | 0 | 1 | 0.98316 | -0.3242 | 0.4 | 1 | 1.1 | 0.9
114 | 1 | 0.0013787 | 0.00034553 | 0 | 0 | 1 | 0.98321 | -0.32305 | 0.4 | 1 | 1.1 | 0.9
116 | 1 | 0.0021214 | 0.00053168 | 0 | 0 | 1 | 0.98343 | -0.3188 | 0.4 | 1 | 1.1 | 0.9
119 | 1 | 0.0022742 | 0.00056997 | 0 | 0 | 1 | 0.98364 | -0.31463 | 0.4 | 1 | 1.1 | 0.9

## generator_data
GEN_BUS | PG | QG | QMAX | QMIN | VG | MBASE | GEN_STATUS | PMAX | PMIN
29 | 0.42925 | 0.10945 | 10 | -10 | 1 | 100 | 1 | 10 | 0

## branch_data
F_BUS | T_BUS | BR_R | BR_X | BR_B | RATE_A | RATE_B | RATE_C | TAP | SHIFT | BR_STATUS | ANGMIN | ANGMAX | P_in | Q_in | P_out | Q_out
1 | 2 | 6.4276 | 4.1137 | 1.0794e-08 | 0 | 0 | 0 | 0 | 0 | 1 | -90 | 90 | -0.0017384 | -0.00043567 | 0.0017386 | 0.00043475
2 | 4 | 0.61199 | 0.39167 | 2.0554e-09 | 0 | 0 | 0 | 0 | 0 | 1 | -90 | 90 | -0.14266 | -0.036177 | 0.14279 | 0.036263
2 | 12 | 1.8683 | 1.1957 | 6.2747e-09 | 0 | 0 | 0 | 0 | 0 | 1 | -90 | 90 | 0.14092 | 0.035743 | -0.14052 | -0.035486
4 | 7 | 0.51377 | 0.32881 | 3.451e-09 | 0 | 0 | 0 | 0 | 0 | 1 | -90 | 90 | -0.17748 | -0.044962 | 0.17766 | 0.045073
4 | 38 | 0.98889 | 0.63289 | 1.6606e-09 | 0 | 0 | 0 | 0 | 0 | 1 | -90 | 90 | 0.034686 | 0.0086987 | -0.034673 | -0.0086907
12 | 44 | 2.6831 | 1.7172 | 4.5057e-09 | 0 | 0 | 0 | 0 | 0 | 1 | -90 | 90 | 0.078203 | 0.019727 | -0.078024 | -0.019613
12 | 34 | 6.1895 | 3.9613 | 1.0394e-08 | 0 | 0 | 0 | 0 | 0 | 1 | -90 | 90 | 0.062317 | 0.01576 | -0.062056 | -0.015593
7 | 112 | 0.23087 | 0.14775 | 1.5507e-09 | 0 | 0 | 0 | 0 | 0 | 1 | -90 | 90 | -0.17766 | -0.045073 | 0.17773 | 0.045123
38 | 37 | 2.8761 | 1.8407 | 4.8297e-09 | 0 | 0 | 0 | 0 | 0 | 1 | -90 | 90 | 0.010622 | 0.0026628 | -0.010619 | -0.002661
6 | 16 | 0.64328 | 0.4117 | 1.0802e-09 | 0 | 0 | 0 | 0 | 0 | 1 | -90 | 90 | -0.043437 | -0.01091 | 0.04345 | 0.010919
6 | 15 | 2.1559 | 1.3798 | 3.6204e-09 | 0 | 0 | 0 | 0 | 0 | 1 | -90 | 90 | 0.043437 | 0.01091 | -0.043393 | -0.010882
16 | 44 | 1.7206 | 1.1012 | 2.8894e-09 | 0 | 0 | 0 | 0 | 0 | 1 | -90 | 90 | -0.059 | -0.014817 | 0.059066 | 0.014858
16 | 45 | 1.2146 | 0.77737 | 2.0397e-09 | 0 | 0 | 0 | 0 | 0 | 1 | -90 | 90 | 0.01555 | 0.0038982 | -0.015546 | -0.0038963
15 | 9 | 1.0017 | 0.64106 | 1.682e-09 | 0 | 0 | 0 | 0 | 0 | 1 | -90 | 90 | 0.024971 | 0.006265 | -0.024964 | -0.0062608
112 | 95 | 0.31688 | 0.2028 | 2.1285e-09 | 0 | 0 | 0 | 0 | 0 | 1 | -90 | 90 | -0.18011 | -0.045718 | 0.18022 | 0.045789
8 | 33 | 3.2312 | 2.068 | 5.4261e-09 | 0 | 0 | 0 | 0 | 0 | 1 | -90 | 90 | 0.033044 | 0.0083027 | -0.033005 | -0.0082784
8 | 34 | 2.1103 | 1.3506 | 3.5438e-09 | 0 | 0 | 0 | 0 | 0 | 1 | -90 | 90 | -0.045736 | -0.011485 | 0.045785 | 0.011516
8 | 31 | 2.148 | 1.3747 | 3.6071e-09 | 0 | 0 | 0 | 0 | 0 | 1 | -90 | 90 | 0.012692 | 0.0031822 | -0.012688 | -0.0031801
33 | 35 | 2.2203 | 1.421 | 3.7285e-09 | 0 | 0 | 0 | 0 | 0 | 1 | -90 | 90 | 0.025952 | 0.0065107 | -0.025936 | -0.0065005
9 | 17 | 0.23277 | 0.14897 | 3.9088e-10 | 0 | 0 | 0 | 0 | 0 | 1 | -90 | 90 | 0.009834 | 0.0024647 | -0.0098337 | -0.0024646
9 | 10 | 3.8051 | 2.4353 | 6.3898e-09 | 0 | 0 | 0 | 0 | 0 | 1 | -90 | 90 | 0.01513 | 0.003796 | -0.01512 | -0.0037905
10 | 124 | 1.7032 | 1.09 | 2.8601e-09 | 0 | 0 | 0 | 0 | 0 | 1 | -90 | 90 | 0.01512 | 0.0037905 | -0.015116 | -0.0037881
124 | 13 | 0.96069 | 0.61484 | 1.6133e-09 | 0 | 0 | 0 | 0 | 0 | 1 | -90 | 90 | 0.0029476 | 0.00073836 | -0.0029475 | -0.00073846
44 | 52 | 2.3827 | 1.5249 | 4.0011e-09 | 0 | 0 | 0 | 0 | 0 | 1 | -90 | 90 | 0.018959 | 0.0047548 | -0.018949 | -0.0047492
13 | 123 | 2.1789 | 1.3945 | 3.6589e-09 | 0 | 0 | 0 | 0 | 0 | 1 | -90 | 90 | 0.0029475 | 0.00073846 | -0.0029473 | -0.00073868
37 | 39 | 2.0444 | 1.3084 | 3.4331e-09 | 0 | 0 | 0 | 0 | 0 | 1 | -90 | 90 | 0.0079745 | 0.0019984 | -0.0079731 | -0.0019978
95 | 30 | 0.36871 | 0.23598 | 2.4767e-09 | 0 | 0 | 0 | 0 | 0 | 1 | -90 | 90 | -0.18224 | -0.046295 | 0.18237 | 0.046379
35 | 36 | 0.19493 | 0.12476 | 3.2734e-10 | 0 | 0 | 0 | 0 | 0 | 1 | -90 | 90 | 0.018653 | 0.0046754 | -0.018653 | -0.0046749
29 | 27 | 0.32866 | 0.21034 | 2.2076e-09 | 0 | 0 | 0 | 0 | 0 | 1 | -90 | 90 | 0.4277 | 0.10906 | -0.42706 | -0.10865
27 | 30 | 0.91309 | 0.58437 | 6.1333e-09 | 0 | 0 | 0 | 0 | 0 | 1 | -90 | 90 | 0.21325 | 0.054304 | -0.21281 | -0.054021
27 | 25 | 1.3367 | 0.8555 | 2.2447e-09 | 0 | 0 | 0 | 0 | 0 | 1 | -90 | 90 | 0.12983 | 0.033149 | -0.12959 | -0.032996
27 | 22 | 2.4659 | 1.5782 | 4.1408e-09 | 0 | 0 | 0 | 0 | 0 | 1 | -90 | 90 | 0.08398 | 0.021201 | -0.083794 | -0.021083
18 | 20 | 4.7455 | 3.0371 | 7.9689e-09 | 0 | 0 | 0 | 0 | 0 | 1 | -90 | 90 | -0.016616 | -0.0041644 | 0.01663 | 0.0041728
20 | 24 | 2.7823 | 1.7807 | 4.6722e-09 | 0 | 0 | 0 | 0 | 0 | 1 | -90 | 90 | -0.01663 | -0.0041728 | 0.016639 | 0.0041778
19 | 21 | 1.1253 | 0.7202 | 1.8897e-09 | 0 | 0 | 0 | 0 | 0 | 1 | -90 | 90 | 0.075394 | 0.018922 | -0.075326 | -0.018878
19 | 22 | 2.3352 | 1.4945 | 3.9215e-09 | 0 | 0 | 0 | 0 | 0 | 1 | -90 | 90 | -0.075394 | -0.018922 | 0.075537 | 0.019013
24 | 48 | 2.5727 | 1.6465 | 4.3202e-09 | 0 | 0 | 0 | 0 | 0 | 1 | -90 | 90 | -0.016639 | -0.0041778 | 0.016646 | 0.0041824
23 | 49 | 2.1093 | 1.3499 | 3.5421e-09 | 0 | 0 | 0 | 0 | 0 | 1 | -90 | 90 | 0.039868 | 0.010032 | -0.039831 | -0.010009
23 | 86 | 1.6423 | 1.0511 | 2.7579e-09 | 0 | 0 | 0 | 0 | 0 | 1 | -90 | 90 | -0.039868 | -0.010032 | 0.039896 | 0.01005
49 | 48 | 2.3504 | 1.5042 | 3.9469e-09 | 0 | 0 | 0 | 0 | 0 | 1 | -90 | 90 | 0.039831 | 0.010009 | -0.03979 | -0.0099828
86 | 87 | 1.1281 | 0.72198 | 1.8944e-09 | 0 | 0 | 0 | 0 | 0 | 1 | -90 | 90 | -0.042349 | -0.010664 | 0.042371 | 0.010678
30 | 94 | 0.72098 | 0.46142 | 1.2107e-09 | 0 | 0 | 0 | 0 | 0 | 1 | -90 | 90 | 0.03044 | 0.0076424 | -0.030432 | -0.007638
25 | 26 | 1.7268 | 1.1052 | 2.8998e-09 | 0 | 0 | 0 | 0 | 0 | 1 | -90 | 90 | 0.1282 | 0.032648 | -0.12789 | -0.032453
87 | 88 | 0.24797 | 0.1587 | 4.1641e-10 | 0 | 0 | 0 | 0 | 0 | 1 | -90 | 90 | 0.081296 | 0.020448 | -0.081278 | -0.020436
87 | 28 | 3.8005 | 2.4323 | 6.382e-09 | 0 | 0 | 0 | 0 | 0 | 1 | -90 | 90 | -0.12367 | -0.031126 | 0.1243 | 0.031531
26 | 28 | 0.3377 | 0.21613 | 5.6709e-10 | 0 | 0 | 0 | 0 | 0 | 1 | -90 | 90 | 0.12573 | 0.03191 | -0.12567 | -0.031873
94 | 57 | 0.058103 | 0.037186 | 9.7571e-11 | 0 | 0 | 0 | 0 | 0 | 1 | -90 | 90 | 0.028911 | 0.0072566 | -0.02891 | -0.0072563
88 | 85 | 1.4568 | 0.93235 | 2.4463e-09 | 0 | 0 | 0 | 0 | 0 | 1 | -90 | 90 | 0.038269 | 0.0096129 | -0.038246 | -0.0095982
88 | 66 | 1.2313 | 0.78801 | 2.0676e-09 | 0 | 0 | 0 | 0 | 0 | 1 | -90 | 90 | 0.043008 | 0.010823 | -0.042984 | -0.010808
57 | 55 | 0.49377 | 0.31601 | 8.2917e-10 | 0 | 0 | 0 | 0 | 0 | 1 | -90 | 90 | 0.028258 | 0.0070927 | -0.028253 | -0.0070901
39 | 40 | 2.1779 | 1.3938 | 3.6572e-09 | 0 | 0 | 0 | 0 | 0 | 1 | -90 | 90 | 0.0043583 | 0.0010918 | -0.0043578 | -0.0010919
40 | 41 | 1.9552 | 1.2513 | 3.2832e-09 | 0 | 0 | 0 | 0 | 0 | 1 | -90 | 90 | 0.0023331 | 0.00058446 | -0.002333 | -0.00058471
122 | 100 | 0.94866 | 0.60714 | 1.5931e-09 | 0 | 0 | 0 | 0 | 0 | 1 | -90 | 90 | -0.0029691 | -0.00074413 | 0.0029692 | 0.00074403
100 | 98 | 1.1862 | 0.75914 | 1.9919e-09 | 0 | 0 | 0 | 0 | 0 | 1 | -90 | 90 | -0.0055675 | -0.0013952 | 0.0055679 | 0.0013953
51 | 69 | 3.3836 | 2.1655 | 5.682e-09 | 0 | 0 | 0 | 0 | 0 | 1 | -90 | 90 | 0.0029391 | 0.0007362 | -0.0029388 | -0.00073655
51 | 70 | 2.3154 | 1.4819 | 3.8882e-09 | 0 | 0 | 0 | 0 | 0 | 1 | -90 | 90 | 0.023885 | 0.0059959 | -0.02387 | -0.005987
51 | 65 | 2.0177 | 1.2914 | 3.3883e-09 | 0 | 0 | 0 | 0 | 0 | 1 | -90 | 90 | -0.030917 | -0.007757 | 0.030938 | 0.0077702
51 | 67 | 2.0684 | 1.3237 | 3.4733e-09 | 0 | 0 | 0 | 0 | 0 | 1 | -90 | 90 | 0.0040933 | 0.0010249 | -0.0040929 | -0.001025
70 | 121 | 0.065013 | 0.041608 | 1.0917e-10 | 0 | 0 | 0 | 0 | 0 | 1 | -90 | 90 | 0.021272 | 0.0053359 | -0.021272 | -0.0053357
65 | 63 | 0.11451 | 0.073284 | 1.9229e-10 | 0 | 0 | 0 | 0 | 0 | 1 | -90 | 90 | -0.033046 | -0.0082984 | 0.033047 | 0.0082992
67 | 68 | 1.7603 | 1.1266 | 2.956e-09 | 0 | 0 | 0 | 0 | 0 | 1 | -90 | 90 | 0.0027904 | 0.00069857 | -0.0027902 | -0.00069876
121 | 120 | 1.561 | 0.99902 | 2.6213e-09 | 0 | 0 | 0 | 0 | 0 | 1 | -90 | 90 | 0.019718 | 0.0049462 | -0.019711 | -0.0049422
63 | 64 | 1.934 | 1.2378 | 3.2477e-09 | 0 | 0 | 0 | 0 | 0 | 1 | -90 | 90 | -0.034885 | -0.0087599 | 0.034911 | 0.008776
68 | 71 | 1.1953 | 0.765 | 2.0073e-09 | 0 | 0 | 0 | 0 | 0 | 1 | -90 | 90 | 0.0027902 | 0.00069876 | -0.0027901 | -0.00069889
53 | 54 | 0.40829 | 0.26131 | 6.8563e-10 | 0 | 0 | 0 | 0 | 0 | 1 | -90 | 90 | 0.024151 | 0.0060584 | -0.024149 | -0.0060569
53 | 55 | 1.275 | 0.81598 | 2.141e-09 | 0 | 0 | 0 | 0 | 0 | 1 | -90 | 90 | -0.026749 | -0.0067095 | 0.026759 | 0.0067156
54 | 56 | 0.74455 | 0.47651 | 1.2503e-09 | 0 | 0 | 0 | 0 | 0 | 1 | -90 | 90 | 0.022922 | 0.0057494 | -0.022918 | -0.0057468
56 | 77 | 0.037576 | 0.024048 | 6.31e-11 | 0 | 0 | 0 | 0 | 0 | 1 | -90 | 90 | 0.020984 | 0.0052621 | -0.020983 | -0.005262
77 | 78 | 0.97861 | 0.62631 | 1.6434e-09 | 0 | 0 | 0 | 0 | 0 | 1 | -90 | 90 | 0.019357 | 0.0048543 | -0.019353 | -0.0048519
78 | 79 | 0.22089 | 0.14137 | 3.7093e-10 | 0 | 0 | 0 | 0 | 0 | 1 | -90 | 90 | 0.017086 | 0.0042837 | -0.017085 | -0.0042833
58 | 59 | 0.95009 | 0.60806 | 1.5955e-09 | 0 | 0 | 0 | 0 | 0 | 1 | -90 | 90 | 0.021399 | 0.0053669 | -0.021394 | -0.005364
58 | 60 | 0.4392 | 0.28109 | 7.3754e-10 | 0 | 0 | 0 | 0 | 0 | 1 | -90 | 90 | -0.022533 | -0.0056512 | 0.022536 | 0.0056527
59 | 61 | 0.056892 | 0.036411 | 9.5537e-11 | 0 | 0 | 0 | 0 | 0 | 1 | -90 | 90 | 0.020014 | 0.0050182 | -0.020014 | -0.0050181
60 | 62 | 0.30749 | 0.19679 | 5.1636e-10 | 0 | 0 | 0 | 0 | 0 | 1 | -90 | 90 | -0.026052 | -0.0065341 | 0.026055 | 0.0065355
61 | 80 | 0.13482 | 0.086286 | 2.264e-10 | 0 | 0 | 0 | 0 | 0 | 1 | -90 | 90 | 0.018539 | 0.0046484 | -0.018538 | -0.0046481
62 | 83 | 0.74322 | 0.47566 | 1.2481e-09 | 0 | 0 | 0 | 0 | 0 | 1 | -90 | 90 | -0.027246 | -0.0068341 | 0.027252 | 0.0068379
80 | 81 | 1.309 | 0.83773 | 2.1981e-09 | 0 | 0 | 0 | 0 | 0 | 1 | -90 | 90 | 0.016099 | 0.0040368 | -0.016096 | -0.0040346
83 | 84 | 2.2403 | 1.4338 | 3.762e-09 | 0 | 0 | 0 | 0 | 0 | 1 | -90 | 90 | 0.008536 | 0.0021396 | -0.0085342 | -0.0021388
83 | 85 | 0.90163 | 0.57704 | 1.5141e-09 | 0 | 0 | 0 | 0 | 0 | 1 | -90 | 90 | -0.035788 | -0.0089774 | 0.035801 | 0.0089854
81 | 82 | 0.18772 | 0.12014 | 3.1523e-10 | 0 | 0 | 0 | 0 | 0 | 1 | -90 | 90 | 0.013921 | 0.0034895 | -0.01392 | -0.0034893
84 | 106 | 0.28254 | 0.18083 | 4.7447e-10 | 0 | 0 | 0 | 0 | 0 | 1 | -90 | 90 | 0.0023275 | 0.00058324 | -0.0023275 | -0.00058327
64 | 66 | 1.3931 | 0.89158 | 2.3394e-09 | 0 | 0 | 0 | 0 | 0 | 1 | -90 | 90 | -0.038035 | -0.0095592 | 0.038057 | 0.009573
71 | 89 | 2.1641 | 1.385 | 3.634e-09 | 0 | 0 | 0 | 0 | 0 | 1 | -90 | 90 | 0.0027901 | 0.00069889 | -0.0027899 | -0.00069912
89 | 90 | 0.68309 | 0.43717 | 1.1471e-09 | 0 | 0 | 0 | 0 | 0 | 1 | -90 | 90 | 0.00047913 | 0.00011997 | -0.00047913 | -0.00012008
120 | 119 | 0.01152 | 0.0073725 | 1.9344e-11 | 0 | 0 | 0 | 0 | 0 | 1 | -90 | 90 | 0.018933 | 0.0047472 | -0.018933 | -0.0047472
72 | 73 | 0.31663 | 0.20265 | 5.3171e-10 | 0 | 0 | 0 | 0 | 0 | 1 | -90 | 90 | 0.0022458 | 0.00056279 | -0.0022457 | -0.00056283
72 | 74 | 1.4719 | 0.94201 | 2.4717e-09 | 0 | 0 | 0 | 0 | 0 | 1 | -90 | 90 | -0.0033731 | -0.00084533 | 0.0033733 | 0.00084521
73 | 75 | 0.079309 | 0.050758 | 1.3318e-10 | 0 | 0 | 0 | 0 | 0 | 1 | -90 | 90 | 0.0014348 | 0.00035958 | -0.0014348 | -0.00035959
74 | 76 | 0.51963 | 0.33256 | 8.7259e-10 | 0 | 0 | 0 | 0 | 0 | 1 | -90 | 90 | -0.0064766 | -0.001623 | 0.0064768 | 0.001623
76 | 92 | 1.4247 | 0.9118 | 2.3924e-09 | 0 | 0 | 0 | 0 | 0 | 1 | -90 | 90 | -0.0093392 | -0.0023404 | 0.0093405 | 0.0023411
92 | 93 | 0.94213 | 0.60297 | 1.5821e-09 | 0 | 0 | 0 | 0 | 0 | 1 | -90 | 90 | -0.011482 | -0.0028777 | 0.011483 | 0.0028785
93 | 82 | 0.11045 | 0.070686 | 1.8547e-10 | 0 | 0 | 0 | 0 | 0 | 1 | -90 | 90 | -0.012932 | -0.0032417 | 0.012933 | 0.0032418
79 | 108 | 0.73216 | 0.46858 | 1.2295e-09 | 0 | 0 | 0 | 0 | 0 | 1 | -90 | 90 | 0.015226 | 0.0038175 | -0.015224 | -0.0038164
108 | 99 | 0.65773 | 0.42094 | 1.1045e-09 | 0 | 0 | 0 | 0 | 0 | 1 | -90 | 90 | 0.014159 | 0.0035493 | -0.014157 | -0.0035485
99 | 97 | 0.84727 | 0.54225 | 1.4228e-09 | 0 | 0 | 0 | 0 | 0 | 1 | -90 | 90 | 0.01249 | 0.0031306 | -0.012488 | -0.0031298
106 | 107 | 0.33809 | 0.21638 | 5.6775e-10 | 0 | 0 | 0 | 0 | 0 | 1 | -90 | 90 | 0.0015627 | 0.00039161 | -0.0015627 | -0.00039166
96 | 97 | 0.33688 | 0.2156 | 5.6571e-10 | 0 | 0 | 0 | 0 | 0 | 1 | -90 | 90 | -0.010476 | -0.0026253 | 0.010476 | 0.0026255
96 | 98 | 0.28216 | 0.18058 | 4.7382e-10 | 0 | 0 | 0 | 0 | 0 | 1 | -90 | 90 | 0.0078721 | 0.0019728 | -0.0078719 | -0.0019727
101 | 102 | 1.2221 | 0.78215 | 2.0523e-09 | 0 | 0 | 0 | 0 | 0 | 1 | -90 | 90 | -0.0033082 | -0.00082914 | 0.0033084 | 0.00082904
102 | 104 | 1.2113 | 0.77526 | 2.0342e-09 | 0 | 0 | 0 | 0 | 0 | 1 | -90 | 90 | -0.0047614 | -0.0011932 | 0.0047617 | 0.0011932
104 | 109 | 0.62641 | 0.4009 | 1.0519e-09 | 0 | 0 | 0 | 0 | 0 | 1 | -90 | 90 | -0.0061478 | -0.0015406 | 0.0061481 | 0.0015407
109 | 110 | 1.1788 | 0.75441 | 1.9795e-09 | 0 | 0 | 0 | 0 | 0 | 1 | -90 | 90 | 0.0037075 | 0.00092883 | -0.0037074 | -0.00092891
109 | 111 | 0.6536 | 0.41831 | 1.0976e-09 | 0 | 0 | 0 | 0 | 0 | 1 | -90 | 90 | -0.0098556 | -0.0024695 | 0.0098563 | 0.0024698
110 | 117 | 0.62935 | 0.40278 | 1.0568e-09 | 0 | 0 | 0 | 0 | 0 | 1 | -90 | 90 | 0.0029294 | 0.00073392 | -0.0029293 | -0.00073399
111 | 115 | 0.184 | 0.11776 | 3.0899e-10 | 0 | 0 | 0 | 0 | 0 | 1 | -90 | 90 | -0.011086 | -0.002778 | 0.011086 | 0.0027781
117 | 118 | 1.1982 | 0.76685 | 2.0121e-09 | 0 | 0 | 0 | 0 | 0 | 1 | -90 | 90 | 0.0017567 | 0.00044011 | -0.0017567 | -0.00044027
115 | 113 | 0.26209 | 0.16773 | 4.4011e-10 | 0 | 0 | 0 | 0 | 0 | 1 | -90 | 90 | -0.012269 | -0.0030745 | 0.012269 | 0.0030748
113 | 114 | 0.38062 | 0.2436 | 6.3917e-10 | 0 | 0 | 0 | 0 | 0 | 1 | -90 | 90 | -0.013152 | -0.003296 | 0.013153 | 0.0032964
114 | 116 | 1.266 | 0.81027 | 2.126e-09 | 0 | 0 | 0 | 0 | 0 | 1 | -90 | 90 | -0.014531 | -0.0036419 | 0.014534 | 0.0036436
116 | 119 | 1.086 | 0.69504 | 1.8237e-09 | 0 | 0 | 0 | 0 | 0 | 1 | -90 | 90 | -0.016656 | -0.0041752 | 0.016659 | 0.0041772